## PIPE
编码 | 类型 | 英文品名 | 品名 | 压力(壁厚) | 制造形式 | 连接形式 | 材料牌号 | 材料标准 | 规格标准 | RCC-M | 质保等级 | 公称直径 | 外径/Φ | 单位 | 单重 | 单重单位 | 备注
SPC00025 | REDU | RED.COUPLING | 异径承插管接头 | CL6000 | FO | SW | 022Cr19Ni10 | CP05T3038 | ASME B16.11 | RCC-M 1 | QA1 | 3/8"x1/4" |  | 个 |  | Kg
SPC00026 | REDU | RED.COUPLING | 异径承插管接头 | CL3000 | FO | SW | 022Cr17Ni12Mo2 | CP05T3038 | ASME B16.11 | RCC-M 2 | QA1 | 3/8"x1/4" |  | 个 |  | Kg
SPC00027 | REDU | RED.COUPLING | 异径承插管接头 | CL3000 | FO | SW | 022Cr19Ni10 | CP05T3038 | ASME B16.11 | RCC-M 2 | QA1 | 3/8"x1/4" |  | 个 |  | Kg
SPC00028 | REDU | RED.COUPLING | 异径承插管接头 | CL3000 | FO | SW | 20 | CP05T3037 | ASME B16.11 | RCC-M 2 | QA1 | 3/8"x1/4" |  | 个 |  | Kg
SPC00029 | REDU | RED.COUPLING | 异径承插管接头 | CL6000 | FO | SW | 022Cr19Ni10 | CP05T3038 | ASME B16.11 | RCC-M 2 | QA1 | 3/8"x1/4" |  | 个 |  | Kg
SPC00030 | REDU | RED.COUPLING | 异径承插管接头 | CL6000 | FO | SW | P280GH | CP05T3052 | ASME B16.11 | RCC-M 2 | QA1 | 3/8"x1/4" |  | 个 |  | Kg
SPC00031 | REDU | RED.COUPLING | 异径承插管接头 | CL3000 | FO | SW | 022Cr17Ni12Mo2 | CP05T3038 | ASME B16.11 | RCC-M 3 | QA2 | 3/8"x1/4" |  | 个 |  | Kg
SPC00032 | REDU | RED.COUPLING | 异径承插管接头 | CL3000 | FO | SW | 022Cr19Ni10 | CP05T3038 | ASME B16.11 | RCC-M 3 | QA2 | 3/8"x1/4" |  | 个 |  | Kg
SPC00033 | REDU | RED.COUPLING | 异径承插管接头 | CL3000 | FO | SW | 20 | CP05T3037 | ASME B16.11 | RCC-M 3 | QA2 | 3/8"x1/4" |  | 个 |  | Kg
SPC00034 | REDU | RED.COUPLING | 异径承插管接头 | CL3000 | FO | SW | 022Cr17Ni12Mo2 | CP05T3023 | ASME B16.11 | NA | QNCa | 3/8"x1/4" |  | 个 |  | Kg
SPC00035 | REDU | RED.COUPLING | 异径承插管接头 | CL3000 | FO | SW | 022Cr19Ni10 | CP05T3023 | ASME B16.11 | NA | QNCa | 3/8"x1/4" |  | 个 |  | Kg
SPC00036 | REDU | RED.COUPLING | 异径承插管接头 | CL3000 | FO | SW | 20 | CP05T3025 | ASME B16.11 | NA | QNCa | 3/8"x1/4" |  | 个 |  | Kg
SPC00049 | REDU | RED.COUPLING | 异径承插管接头 | CL6000 | FO | SW | 022Cr19Ni10 | CP05T3038 | ASME B16.11 | RCC-M 1 | QA1 | 1/2"x1/4" |  | 个 |  | Kg
SPC00050 | REDU | RED.COUPLING | 异径承插管接头 | CL3000 | FO | SW | 022Cr17Ni12Mo2 | CP05T3038 | ASME B16.11 | RCC-M 2 | QA1 | 1/2"x1/4" |  | 个 |  | Kg
SPC00051 | REDU | RED.COUPLING | 异径承插管接头 | CL3000 | FO | SW | 022Cr19Ni10 | CP05T3038 | ASME B16.11 | RCC-M 2 | QA1 | 1/2"x1/4" |  | 个 | 0.13 | Kg
SPC00052 | REDU | RED.COUPLING | 异径承插管接头 | CL3000 | FO | SW | 20 | CP05T3037 | ASME B16.11 | RCC-M 2 | QA1 | 1/2"x1/4" |  | 个 |  | Kg
SPC00053 | REDU | RED.COUPLING | 异径承插管接头 | CL6000 | FO | SW | 022Cr19Ni10 | CP05T3038 | ASME B16.11 | RCC-M 2 | QA1 | 1/2"x1/4" |  | 个 | 0.16 | Kg
SPC00054 | REDU | RED.COUPLING | 异径承插管接头 | CL6000 | FO | SW | P280GH | CP05T3052 | ASME B16.11 | RCC-M 2 | QA1 | 1/2"x1/4" |  | 个 |  | Kg
SPC00055 | REDU | RED.COUPLING | 异径承插管接头 | CL3000 | FO | SW | 022Cr17Ni12Mo2 | CP05T3038 | ASME B16.11 | RCC-M 3 | QA2 | 1/2"x1/4" |  | 个 |  | Kg
SPC00056 | REDU | RED.COUPLING | 异径承插管接头 | CL3000 | FO | SW | 022Cr19Ni10 | CP05T3038 | ASME B16.11 | RCC-M 3 | QA2 | 1/2"x1/4" |  | 个 | 0.13 | Kg
SPC00057 | REDU | RED.COUPLING | 异径承插管接头 | CL3000 | FO | SW | 20 | CP05T3037 | ASME B16.11 | RCC-M 3 | QA2 | 1/2"x1/4" |  | 个 | 0.13 | Kg
SPC00058 | REDU | RED.COUPLING | 异径承插管接头 | CL3000 | FO | SW | 022Cr17Ni12Mo2 | CP05T3023 | ASME B16.11 | NA | QNCa | 1/2"x1/4" |  | 个 |  | Kg
SPC00059 | REDU | RED.COUPLING | 异径承插管接头 | CL3000 | FO | SW | 022Cr19Ni10 | CP05T3023 | ASME B16.11 | NA | QNCa | 1/2"x1/4" |  | 个 | 0.2 | Kg
SPC00060 | REDU | RED.COUPLING | 异径承插管接头 | CL3000 | FO | SW | 20 | CP05T3025 | ASME B16.11 | NA | QNCa | 1/2"x1/4" |  | 个 | 0.1 | Kg
SPC00061 | REDU | RED.COUPLING | 异径承插管接头 | CL6000 | FO | SW | 022Cr19Ni10 | CP05T3038 | ASME B16.11 | RCC-M 1 | QA1 | 1/2"x3/8" |  | 个 |  | Kg
SPC00062 | REDU | RED.COUPLING | 异径承插管接头 | CL3000 | FO | SW | 022Cr17Ni12Mo2 | CP05T3038 | ASME B16.11 | RCC-M 2 | QA1 | 1/2"x3/8" |  | 个 |  | Kg
SPC00063 | REDU | RED.COUPLING | 异径承插管接头 | CL3000 | FO | SW | 022Cr19Ni10 | CP05T3038 | ASME B16.11 | RCC-M 2 | QA1 | 1/2"x3/8" |  | 个 |  | Kg
SPC00064 | REDU | RED.COUPLING | 异径承插管接头 | CL3000 | FO | SW | 20 | CP05T3037 | ASME B16.11 | RCC-M 2 | QA1 | 1/2"x3/8" |  | 个 |  | Kg
SPC00065 | REDU | RED.COUPLING | 异径承插管接头 | CL6000 | FO | SW | 022Cr19Ni10 | CP05T3038 | ASME B16.11 | RCC-M 2 | QA1 | 1/2"x3/8" |  | 个 |  | Kg
SPC00066 | REDU | RED.COUPLING | 异径承插管接头 | CL6000 | FO | SW | P280GH | CP05T3052 | ASME B16.11 | RCC-M 2 | QA1 | 1/2"x3/8" |  | 个 |  | Kg
SPC00067 | REDU | RED.COUPLING | 异径承插管接头 | CL3000 | FO | SW | 022Cr17Ni12Mo2 | CP05T3038 | ASME B16.11 | RCC-M 3 | QA2 | 1/2"x3/8" |  | 个 | 0.13 | Kg
SPC00068 | REDU | RED.COUPLING | 异径承插管接头 | CL3000 | FO | SW | 022Cr19Ni10 | CP05T3038 | ASME B16.11 | RCC-M 3 | QA2 | 1/2"x3/8" |  | 个 |  | Kg
SPC00069 | REDU | RED.COUPLING | 异径承插管接头 | CL3000 | FO | SW | 20 | CP05T3037 | ASME B16.11 | RCC-M 3 | QA2 | 1/2"x3/8" |  | 个 |  | Kg
SPC00070 | REDU | RED.COUPLING | 异径承插管接头 | CL3000 | FO | SW | 022Cr17Ni12Mo2 | CP05T3023 | ASME B16.11 | NA | QNCa | 1/2"x3/8" |  | 个 |  | Kg
SPC00071 | REDU | RED.COUPLING | 异径承插管接头 | CL3000 | FO | SW | 022Cr19Ni10 | CP05T3023 | ASME B16.11 | NA | QNCa | 1/2"x3/8" |  | 个 | 0.2 | Kg
SPC00072 | REDU | RED.COUPLING | 异径承插管接头 | CL3000 | FO | SW | 20 | CP05T3025 | ASME B16.11 | NA | QNCa | 1/2"x3/8" |  | 个 | 0.1 | Kg
SPC00085 | REDU | RED.COUPLING | 异径承插管接头 | CL6000 | FO | SW | 022Cr19Ni10 | CP05T3038 | ASME B16.11 | RCC-M 1 | QA1 | 3/4"x1/4" |  | 个 |  | Kg
SPC00086 | REDU | RED.COUPLING | 异径承插管接头 | CL3000 | FO | SW | 022Cr17Ni12Mo2 | CP05T3038 | ASME B16.11 | RCC-M 2 | QA1 | 3/4"x1/4" |  | 个 |  | Kg
SPC00087 | REDU | RED.COUPLING | 异径承插管接头 | CL3000 | FO | SW | 022Cr19Ni10 | CP05T3038 | ASME B16.11 | RCC-M 2 | QA1 | 3/4"x1/4" |  | 个 |  | Kg
SPC00088 | REDU | RED.COUPLING | 异径承插管接头 | CL3000 | FO | SW | 20 | CP05T3037 | ASME B16.11 | RCC-M 2 | QA1 | 3/4"x1/4" |  | 个 |  | Kg
SPC00089 | REDU | RED.COUPLING | 异径承插管接头 | CL6000 | FO | SW | 022Cr19Ni10 | CP05T3038 | ASME B16.11 | RCC-M 2 | QA1 | 3/4"x1/4" |  | 个 | 0.28 | Kg
SPC00090 | REDU | RED.COUPLING | 异径承插管接头 | CL6000 | FO | SW | P280GH | CP05T3052 | ASME B16.11 | RCC-M 2 | QA1 | 3/4"x1/4" |  | 个 |  | Kg
SPC00091 | REDU | RED.COUPLING | 异径承插管接头 | CL3000 | FO | SW | 022Cr17Ni12Mo2 | CP05T3038 | ASME B16.11 | RCC-M 3 | QA2 | 3/4"x1/4" |  | 个 |  | Kg
SPC00092 | REDU | RED.COUPLING | 异径承插管接头 | CL3000 | FO | SW | 022Cr19Ni10 | CP05T3038 | ASME B16.11 | RCC-M 3 | QA2 | 3/4"x1/4" |  | 个 |  | Kg
SPC00093 | REDU | RED.COUPLING | 异径承插管接头 | CL3000 | FO | SW | 20 | CP05T3037 | ASME B16.11 | RCC-M 3 | QA2 | 3/4"x1/4" |  | 个 |  | Kg
SPC00094 | REDU | RED.COUPLING | 异径承插管接头 | CL3000 | FO | SW | 022Cr17Ni12Mo2 | CP05T3023 | ASME B16.11 | NA | QNCa | 3/4"x1/4" |  | 个 |  | Kg
SPC00095 | REDU | RED.COUPLING | 异径承插管接头 | CL3000 | FO | SW | 022Cr19Ni10 | CP05T3023 | ASME B16.11 | NA | QNCa | 3/4"x1/4" |  | 个 |  | Kg
SPC00096 | REDU | RED.COUPLING | 异径承插管接头 | CL3000 | FO | SW | 20 | CP05T3025 | ASME B16.11 | NA | QNCa | 3/4"x1/4" |  | 个 |  | Kg
SPC00100 | REDU | RED.COUPLING | 异径承插管接头 | CL3000 | FO | SW | 20 | CP05T3037 | ASME B16.11 | RCC-M 2 | QA1 | 3/4"x3/8" |  | 个 |  | Kg
SPC00105 | REDU | RED.COUPLING | 异径承插管接头 | CL3000 | FO | SW | 20 | CP05T3037 | ASME B16.11 | RCC-M 3 | QA2 | 3/4"x3/8" |  | 个 |  | Kg
SPC00108 | REDU | RED.COUPLING | 异径承插管接头 | CL3000 | FO | SW | 20 | CP05T3025 | ASME B16.11 | NA | QNCa | 3/4"x3/8" |  | 个 |  | Kg
SPC00109 | REDU | RED.COUPLING | 异径承插管接头 | CL6000 | FO | SW | 022Cr19Ni10 | CP05T3038 | ASME B16.11 | RCC-M 1 | QA1 | 3/4"x1/2" |  | 个 |  | Kg
SPC00110 | REDU | RED.COUPLING | 异径承插管接头 | CL3000 | FO | SW | 022Cr17Ni12Mo2 | CP05T3038 | ASME B16.11 | RCC-M 2 | QA1 | 3/4"x1/2" |  | 个 |  | Kg
SPC00111 | REDU | RED.COUPLING | 异径承插管接头 | CL3000 | FO | SW | 022Cr19Ni10 | CP05T3038 | ASME B16.11 | RCC-M 2 | QA1 | 3/4"x1/2" |  | 个 |  | Kg
SPC00112 | REDU | RED.COUPLING | 异径承插管接头 | CL3000 | FO | SW | 20 | CP05T3037 | ASME B16.11 | RCC-M 2 | QA1 | 3/4"x1/2" |  | 个 | 0.2 | Kg
SPC00113 | REDU | RED.COUPLING | 异径承插管接头 | CL6000 | FO | SW | 022Cr19Ni10 | CP05T3038 | ASME B16.11 | RCC-M 2 | QA1 | 3/4"x1/2" |  | 个 | 0.28 | Kg
SPC00114 | REDU | RED.COUPLING | 异径承插管接头 | CL6000 | FO | SW | P280GH | CP05T3052 | ASME B16.11 | RCC-M 2 | QA1 | 3/4"x1/2" |  | 个 | 0.28 | Kg
SPC00115 | REDU | RED.COUPLING | 异径承插管接头 | CL3000 | FO | SW | 022Cr17Ni12Mo2 | CP05T3038 | ASME B16.11 | RCC-M 3 | QA2 | 3/4"x1/2" |  | 个 |  | Kg
SPC00116 | REDU | RED.COUPLING | 异径承插管接头 | CL3000 | FO | SW | 022Cr19Ni10 | CP05T3038 | ASME B16.11 | RCC-M 3 | QA2 | 3/4"x1/2" |  | 个 | 0.2 | Kg
SPC00117 | REDU | RED.COUPLING | 异径承插管接头 | CL3000 | FO | SW | 20 | CP05T3037 | ASME B16.11 | RCC-M 3 | QA2 | 3/4"x1/2" |  | 个 | 0.2 | Kg
SPC00118 | REDU | RED.COUPLING | 异径承插管接头 | CL3000 | FO | SW | 022Cr17Ni12Mo2 | CP05T3023 | ASME B16.11 | NA | QNCa | 3/4"x1/2" |  | 个 | 0.2 | Kg
SPC00119 | REDU | RED.COUPLING | 异径承插管接头 | CL3000 | FO | SW | 022Cr19Ni10 | CP05T3023 | ASME B16.11 | NA | QNCa | 3/4"x1/2" |  | 个 | 0.2 | Kg
SPC00120 | REDU | RED.COUPLING | 异径承插管接头 | CL3000 | FO | SW | 20 | CP05T3025 | ASME B16.11 | NA | QNCa | 3/4"x1/2" |  | 个 | 0.2 | Kg
SPC00133 | REDU | RED.COUPLING | 异径承插管接头 | CL6000 | FO | SW | 022Cr19Ni10 | CP05T3038 | ASME B16.11 | RCC-M 1 | QA1 | 1"x1/4" |  | 个 |  | Kg
SPC00135 | REDU | RED.COUPLING | 异径承插管接头 | CL3000 | FO | SW | 022Cr19Ni10 | CP05T3038 | ASME B16.11 | RCC-M 2 | QA1 | 1"x1/4" |  | 个 |  | Kg
SPC00136 | REDU | RED.COUPLING | 异径承插管接头 | CL3000 | FO | SW | 20 | CP05T3037 | ASME B16.11 | RCC-M 2 | QA1 | 1"x1/4" |  | 个 |  | Kg
SPC00137 | REDU | RED.COUPLING | 异径承插管接头 | CL6000 | FO | SW | 022Cr19Ni10 | CP05T3038 | ASME B16.11 | RCC-M 2 | QA1 | 1"x1/4" |  | 个 |  | Kg
SPC00138 | REDU | RED.COUPLING | 异径承插管接头 | CL6000 | FO | SW | P280GH | CP05T3052 | ASME B16.11 | RCC-M 2 | QA1 | 1"x1/4" |  | 个 |  | Kg
SPC00139 | REDU | RED.COUPLING | 异径承插管接头 | CL3000 | FO | SW | 022Cr17Ni12Mo2 | CP05T3038 | ASME B16.11 | RCC-M 3 | QA2 | 1"x1/4" |  | 个 |  | Kg
SPC00140 | REDU | RED.COUPLING | 异径承插管接头 | CL3000 | FO | SW | 022Cr19Ni10 | CP05T3038 | ASME B16.11 | RCC-M 3 | QA2 | 1"x1/4" |  | 个 | 0.28 | Kg
SPC00141 | REDU | RED.COUPLING | 异径承插管接头 | CL3000 | FO | SW | 20 | CP05T3037 | ASME B16.11 | RCC-M 3 | QA2 | 1"x1/4" |  | 个 |  | Kg
SPC00142 | REDU | RED.COUPLING | 异径承插管接头 | CL3000 | FO | SW | 022Cr17Ni12Mo2 | CP05T3023 | ASME B16.11 | NA | QNCa | 1"x1/4" |  | 个 |  | Kg
SPC00143 | REDU | RED.COUPLING | 异径承插管接头 | CL3000 | FO | SW | 022Cr19Ni10 | CP05T3023 | ASME B16.11 | NA | QNCa | 1"x1/4" |  | 个 | 0.3 | Kg
SPC00144 | REDU | RED.COUPLING | 异径承插管接头 | CL3000 | FO | SW | 20 | CP05T3025 | ASME B16.11 | NA | QNCa | 1"x1/4" |  | 个 |  | Kg
SPC00148 | REDU | RED.COUPLING | 异径承插管接头 | CL3000 | FO | SW | 20 | CP05T3037 | ASME B16.11 | RCC-M 2 | QA1 | 1"x3/8" |  | 个 |  | Kg
SPC00153 | REDU | RED.COUPLING | 异径承插管接头 | CL3000 | FO | SW | 20 | CP05T3037 | ASME B16.11 | RCC-M 3 | QA2 | 1"x3/8" |  | 个 |  | Kg
SPC00156 | REDU | RED.COUPLING | 异径承插管接头 | CL3000 | FO | SW | 20 | CP05T3025 | ASME B16.11 | NA | QNCa | 1"x3/8" |  | 个 |  | Kg
SPC00157 | REDU | RED.COUPLING | 异径承插管接头 | CL6000 | FO | SW | 022Cr19Ni10 | CP05T3038 | ASME B16.11 | RCC-M 1 | QA1 | 1"x1/2" |  | 个 |  | Kg
SPC00158 | REDU | RED.COUPLING | 异径承插管接头 | CL3000 | FO | SW | 022Cr17Ni12Mo2 | CP05T3038 | ASME B16.11 | RCC-M 2 | QA1 | 1"x1/2" |  | 个 |  | Kg
SPC00159 | REDU | RED.COUPLING | 异径承插管接头 | CL3000 | FO | SW | 022Cr19Ni10 | CP05T3038 | ASME B16.11 | RCC-M 2 | QA1 | 1"x1/2" |  | 个 | 0.28 | Kg
SPC00160 | REDU | RED.COUPLING | 异径承插管接头 | CL3000 | FO | SW | 20 | CP05T3037 | ASME B16.11 | RCC-M 2 | QA1 | 1"x1/2" |  | 个 |  | Kg
SPC00161 | REDU | RED.COUPLING | 异径承插管接头 | CL6000 | FO | SW | 022Cr19Ni10 | CP05T3038 | ASME B16.11 | RCC-M 2 | QA1 | 1"x1/2" |  | 个 |  | Kg
SPC00162 | REDU | RED.COUPLING | 异径承插管接头 | CL6000 | FO | SW | P280GH | CP05T3052 | ASME B16.11 | RCC-M 2 | QA1 | 1"x1/2" |  | 个 |  | Kg
SPC00163 | REDU | RED.COUPLING | 异径承插管接头 | CL3000 | FO | SW | 022Cr17Ni12Mo2 | CP05T3038 | ASME B16.11 | RCC-M 3 | QA2 | 1"x1/2" |  | 个 | 0.28 | Kg
SPC00164 | REDU | RED.COUPLING | 异径承插管接头 | CL3000 | FO | SW | 022Cr19Ni10 | CP05T3038 | ASME B16.11 | RCC-M 3 | QA2 | 1"x1/2" |  | 个 | 0.28 | Kg
SPC00165 | REDU | RED.COUPLING | 异径承插管接头 | CL3000 | FO | SW | 20 | CP05T3037 | ASME B16.11 | RCC-M 3 | QA2 | 1"x1/2" |  | 个 | 0.28 | Kg
SPC00166 | REDU | RED.COUPLING | 异径承插管接头 | CL3000 | FO | SW | 022Cr17Ni12Mo2 | CP05T3023 | ASME B16.11 | NA | QNCa | 1"x1/2" |  | 个 | 0.3 | Kg
SPC00167 | REDU | RED.COUPLING | 异径承插管接头 | CL3000 | FO | SW | 022Cr19Ni10 | CP05T3023 | ASME B16.11 | NA | QNCa | 1"x1/2" |  | 个 | 0.3 | Kg
SPC00168 | REDU | RED.COUPLING | 异径承插管接头 | CL3000 | FO | SW | 20 | CP05T3025 | ASME B16.11 | NA | QNCa | 1"x1/2" |  | 个 |  | Kg
SPC00169 | REDU | RED.COUPLING | 异径承插管接头 | CL6000 | FO | SW | 022Cr19Ni10 | CP05T3038 | ASME B16.11 | RCC-M 1 | QA1 | 1"x3/4" |  | 个 | 0.48 | Kg
SPC00170 | REDU | RED.COUPLING | 异径承插管接头 | CL3000 | FO | SW | 022Cr17Ni12Mo2 | CP05T3038 | ASME B16.11 | RCC-M 2 | QA1 | 1"x3/4" |  | 个 |  | Kg
SPC00171 | REDU | RED.COUPLING | 异径承插管接头 | CL3000 | FO | SW | 022Cr19Ni10 | CP05T3038 | ASME B16.11 | RCC-M 2 | QA1 | 1"x3/4" |  | 个 |  | Kg
SPC00172 | REDU | RED.COUPLING | 异径承插管接头 | CL3000 | FO | SW | 20 | CP05T3037 | ASME B16.11 | RCC-M 2 | QA1 | 1"x3/4" |  | 个 | 0.28 | Kg
SPC00173 | REDU | RED.COUPLING | 异径承插管接头 | CL6000 | FO | SW | 022Cr19Ni10 | CP05T3038 | ASME B16.11 | RCC-M 2 | QA1 | 1"x3/4" |  | 个 | 0.48 | Kg
SPC00174 | REDU | RED.COUPLING | 异径承插管接头 | CL6000 | FO | SW | P280GH | CP05T3052 | ASME B16.11 | RCC-M 2 | QA1 | 1"x3/4" |  | 个 |  | Kg
SPC00175 | REDU | RED.COUPLING | 异径承插管接头 | CL3000 | FO | SW | 022Cr17Ni12Mo2 | CP05T3038 | ASME B16.11 | RCC-M 3 | QA2 | 1"x3/4" |  | 个 | 0.28 | Kg
SPC00176 | REDU | RED.COUPLING | 异径承插管接头 | CL3000 | FO | SW | 022Cr19Ni10 | CP05T3038 | ASME B16.11 | RCC-M 3 | QA2 | 1"x3/4" |  | 个 | 0.28 | Kg
SPC00177 | REDU | RED.COUPLING | 异径承插管接头 | CL3000 | FO | SW | 20 | CP05T3037 | ASME B16.11 | RCC-M 3 | QA2 | 1"x3/4" |  | 个 | 0.28 | Kg
SPC00178 | REDU | RED.COUPLING | 异径承插管接头 | CL3000 | FO | SW | 022Cr17Ni12Mo2 | CP05T3023 | ASME B16.11 | NA | QNCa | 1"x3/4" |  | 个 | 0.3 | Kg
SPC00179 | REDU | RED.COUPLING | 异径承插管接头 | CL3000 | FO | SW | 022Cr19Ni10 | CP05T3023 | ASME B16.11 | NA | QNCa | 1"x3/4" |  | 个 | 0.3 | Kg
SPC00180 | REDU | RED.COUPLING | 异径承插管接头 | CL3000 | FO | SW | 20 | CP05T3025 | ASME B16.11 | NA | QNCa | 1"x3/4" |  | 个 | 0.3 | Kg
SPC00194 | REDU | RED.COUPLING | 异径承插管接头 | CL3000 | FO | SW | 20 | CP05T3037 | ASME B16.11 | RCC-M 2 | QA1 | 1-1/4"x1/4" |  | 个 |  | Kg
SPC00199 | REDU | RED.COUPLING | 异径承插管接头 | CL3000 | FO | SW | 20 | CP05T3037 | ASME B16.11 | RCC-M 3 | QA2 | 1-1/4"x1/4" |  | 个 |  | Kg
SPC00202 | REDU | RED.COUPLING | 异径承插管接头 | CL3000 | FO | SW | 20 | CP05T3025 | ASME B16.11 | NA | QNCa | 1-1/4"x1/4" |  | 个 |  | Kg
SPC00205 | REDU | RED.COUPLING | 异径承插管接头 | CL3000 | FO | SW | 20 | CP05T3037 | ASME B16.11 | RCC-M 2 | QA1 | 1-1/4"x3/8" |  | 个 |  | Kg
SPC00210 | REDU | RED.COUPLING | 异径承插管接头 | CL3000 | FO | SW | 20 | CP05T3037 | ASME B16.11 | RCC-M 3 | QA2 | 1-1/4"x3/8" |  | 个 |  | Kg
SPC00213 | REDU | RED.COUPLING | 异径承插管接头 | CL3000 | FO | SW | 20 | CP05T3025 | ASME B16.11 | NA | QNCa | 1-1/4"x3/8" |  | 个 |  | Kg
SPC00216 | REDU | RED.COUPLING | 异径承插管接头 | CL3000 | FO | SW | 20 | CP05T3037 | ASME B16.11 | RCC-M 2 | QA1 | 1-1/4"x1/2" |  | 个 |  | Kg
SPC00221 | REDU | RED.COUPLING | 异径承插管接头 | CL3000 | FO | SW | 20 | CP05T3037 | ASME B16.11 | RCC-M 3 | QA2 | 1-1/4"x1/2" |  | 个 |  | Kg
SPC00224 | REDU | RED.COUPLING | 异径承插管接头 | CL3000 | FO | SW | 20 | CP05T3025 | ASME B16.11 | NA | QNCa | 1-1/4"x1/2" |  | 个 |  | Kg
SPC00226 | REDU | RED.COUPLING | 异径承插管接头 | CL3000 | FO | SW | 022Cr19Ni10 | CP05T3038 | ASME B16.11 | RCC-M 2 | QA1 | 1-1/4"x3/4" |  | 个 |  | Kg
SPC00227 | REDU | RED.COUPLING | 异径承插管接头 | CL3000 | FO | SW | 20 | CP05T3037 | ASME B16.11 | RCC-M 2 | QA1 | 1-1/4"x3/4" |  | 个 |  | Kg
SPC00228 | REDU | RED.COUPLING | 异径承插管接头 | CL6000 | FO | SW | 022Cr19Ni10 | CP05T3038 | ASME B16.11 | RCC-M 2 | QA1 | 1-1/4"x3/4" |  | 个 |  | Kg
SPC00229 | REDU | RED.COUPLING | 异径承插管接头 | CL6000 | FO | SW | P280GH | CP05T3052 | ASME B16.11 | RCC-M 2 | QA1 | 1-1/4"x3/4" |  | 个 |  | Kg
SPC00230 | REDU | RED.COUPLING | 异径承插管接头 | CL3000 | FO | SW | 022Cr17Ni12Mo2 | CP05T3038 | ASME B16.11 | RCC-M 3 | QA2 | 1-1/4"x3/4" |  | 个 |  | Kg
SPC00231 | REDU | RED.COUPLING | 异径承插管接头 | CL3000 | FO | SW | 022Cr19Ni10 | CP05T3038 | ASME B16.11 | RCC-M 3 | QA2 | 1-1/4"x3/4" |  | 个 |  | Kg
SPC00232 | REDU | RED.COUPLING | 异径承插管接头 | CL3000 | FO | SW | 20 | CP05T3037 | ASME B16.11 | RCC-M 3 | QA2 | 1-1/4"x3/4" |  | 个 |  | Kg
SPC00233 | REDU | RED.COUPLING | 异径承插管接头 | CL3000 | FO | SW | 022Cr17Ni12Mo2 | CP05T3023 | ASME B16.11 | NA | QNCa | 1-1/4"x3/4" |  | 个 |  | Kg
SPC00234 | REDU | RED.COUPLING | 异径承插管接头 | CL3000 | FO | SW | 022Cr19Ni10 | CP05T3023 | ASME B16.11 | NA | QNCa | 1-1/4"x3/4" |  | 个 |  | Kg
SPC00235 | REDU | RED.COUPLING | 异径承插管接头 | CL3000 | FO | SW | 20 | CP05T3025 | ASME B16.11 | NA | QNCa | 1-1/4"x3/4" |  | 个 |  | Kg
SPC00236 | REDU | RED.COUPLING | 异径承插管接头 | CL3000 | FO | SW | 022Cr17Ni12Mo2 | CP05T3038 | ASME B16.11 | RCC-M 2 | QA1 | 1-1/4"x1" |  | 个 |  | Kg
SPC00237 | REDU | RED.COUPLING | 异径承插管接头 | CL3000 | FO | SW | 022Cr19Ni10 | CP05T3038 | ASME B16.11 | RCC-M 2 | QA1 | 1-1/4"x1" |  | 个 |  | Kg
SPC00238 | REDU | RED.COUPLING | 异径承插管接头 | CL3000 | FO | SW | 20 | CP05T3037 | ASME B16.11 | RCC-M 2 | QA1 | 1-1/4"x1" |  | 个 |  | Kg
SPC00239 | REDU | RED.COUPLING | 异径承插管接头 | CL6000 | FO | SW | 022Cr19Ni10 | CP05T3038 | ASME B16.11 | RCC-M 2 | QA1 | 1-1/4"x1" |  | 个 |  | Kg
SPC00240 | REDU | RED.COUPLING | 异径承插管接头 | CL6000 | FO | SW | P280GH | CP05T3052 | ASME B16.11 | RCC-M 2 | QA1 | 1-1/4"x1" |  | 个 |  | Kg
SPC00241 | REDU | RED.COUPLING | 异径承插管接头 | CL3000 | FO | SW | 022Cr17Ni12Mo2 | CP05T3038 | ASME B16.11 | RCC-M 3 | QA2 | 1-1/4"x1" |  | 个 |  | Kg
SPC00242 | REDU | RED.COUPLING | 异径承插管接头 | CL3000 | FO | SW | 022Cr19Ni10 | CP05T3038 | ASME B16.11 | RCC-M 3 | QA2 | 1-1/4"x1" |  | 个 |  | Kg
SPC00243 | REDU | RED.COUPLING | 异径承插管接头 | CL3000 | FO | SW | 20 | CP05T3037 | ASME B16.11 | RCC-M 3 | QA2 | 1-1/4"x1" |  | 个 |  | Kg
SPC00244 | REDU | RED.COUPLING | 异径承插管接头 | CL3000 | FO | SW | 022Cr17Ni12Mo2 | CP05T3023 | ASME B16.11 | NA | QNCa | 1-1/4"x1" |  | 个 |  | Kg
SPC00245 | REDU | RED.COUPLING | 异径承插管接头 | CL3000 | FO | SW | 022Cr19Ni10 | CP05T3023 | ASME B16.11 | NA | QNCa | 1-1/4"x1" |  | 个 |  | Kg
SPC00246 | REDU | RED.COUPLING | 异径承插管接头 | CL3000 | FO | SW | 20 | CP05T3025 | ASME B16.11 | NA | QNCa | 1-1/4"x1" |  | 个 |  | Kg
SPC00260 | REDU | RED.COUPLING | 异径承插管接头 | CL3000 | FO | SW | 20 | CP05T3037 | ASME B16.11 | RCC-M 2 | QA1 | 1-1/2"x1/4" |  | 个 |  | Kg
SPC00265 | REDU | RED.COUPLING | 异径承插管接头 | CL3000 | FO | SW | 20 | CP05T3037 | ASME B16.11 | RCC-M 3 | QA2 | 1-1/2"x1/4" |  | 个 |  | Kg
SPC00268 | REDU | RED.COUPLING | 异径承插管接头 | CL3000 | FO | SW | 20 | CP05T3025 | ASME B16.11 | NA | QNCa | 1-1/2"x1/4" |  | 个 |  | Kg
SPC00271 | REDU | RED.COUPLING | 异径承插管接头 | CL3000 | FO | SW | 20 | CP05T3037 | ASME B16.11 | RCC-M 2 | QA1 | 1-1/2"x3/8" |  | 个 |  | Kg
SPC00276 | REDU | RED.COUPLING | 异径承插管接头 | CL3000 | FO | SW | 20 | CP05T3037 | ASME B16.11 | RCC-M 3 | QA2 | 1-1/2"x3/8" |  | 个 |  | Kg
SPC00279 | REDU | RED.COUPLING | 异径承插管接头 | CL3000 | FO | SW | 20 | CP05T3025 | ASME B16.11 | NA | QNCa | 1-1/2"x3/8" |  | 个 |  | Kg
SPC00280 | REDU | RED.COUPLING | 异径承插管接头 | CL3000 | FO | SW | 022Cr17Ni12Mo2 | CP05T3038 | ASME B16.11 | RCC-M 2 | QA1 | 1-1/2"x1/2" |  | 个 |  | Kg
SPC00281 | REDU | RED.COUPLING | 异径承插管接头 | CL3000 | FO | SW | 022Cr19Ni10 | CP05T3038 | ASME B16.11 | RCC-M 2 | QA1 | 1-1/2"x1/2" |  | 个 |  | Kg
SPC00282 | REDU | RED.COUPLING | 异径承插管接头 | CL3000 | FO | SW | 20 | CP05T3037 | ASME B16.11 | RCC-M 2 | QA1 | 1-1/2"x1/2" |  | 个 |  | Kg
SPC00283 | REDU | RED.COUPLING | 异径承插管接头 | CL6000 | FO | SW | 022Cr19Ni10 | CP05T3038 | ASME B16.11 | RCC-M 2 | QA1 | 1-1/2"x1/2" |  | 个 |  | Kg
SPC00284 | REDU | RED.COUPLING | 异径承插管接头 | CL6000 | FO | SW | P280GH | CP05T3052 | ASME B16.11 | RCC-M 2 | QA1 | 1-1/2"x1/2" |  | 个 |  | Kg
SPC00285 | REDU | RED.COUPLING | 异径承插管接头 | CL3000 | FO | SW | 022Cr17Ni12Mo2 | CP05T3038 | ASME B16.11 | RCC-M 3 | QA2 | 1-1/2"x1/2" |  | 个 | 0.52 | Kg
SPC00286 | REDU | RED.COUPLING | 异径承插管接头 | CL3000 | FO | SW | 022Cr19Ni10 | CP05T3038 | ASME B16.11 | RCC-M 3 | QA2 | 1-1/2"x1/2" |  | 个 | 0.52 | Kg
SPC00287 | REDU | RED.COUPLING | 异径承插管接头 | CL3000 | FO | SW | 20 | CP05T3037 | ASME B16.11 | RCC-M 3 | QA2 | 1-1/2"x1/2" |  | 个 |  | Kg
SPC00288 | REDU | RED.COUPLING | 异径承插管接头 | CL3000 | FO | SW | 022Cr17Ni12Mo2 | CP05T3023 | ASME B16.11 | NA | QNCa | 1-1/2"x1/2" |  | 个 |  | Kg
SPC00289 | REDU | RED.COUPLING | 异径承插管接头 | CL3000 | FO | SW | 022Cr19Ni10 | CP05T3023 | ASME B16.11 | NA | QNCa | 1-1/2"x1/2" |  | 个 | 0.5 | Kg
SPC00290 | REDU | RED.COUPLING | 异径承插管接头 | CL3000 | FO | SW | 20 | CP05T3025 | ASME B16.11 | NA | QNCa | 1-1/2"x1/2" |  | 个 |  | Kg
SPC00291 | REDU | RED.COUPLING | 异径承插管接头 | CL3000 | FO | SW | 022Cr17Ni12Mo2 | CP05T3038 | ASME B16.11 | RCC-M 2 | QA1 | 1-1/2"x3/4" |  | 个 |  | Kg
SPC00292 | REDU | RED.COUPLING | 异径承插管接头 | CL3000 | FO | SW | 022Cr19Ni10 | CP05T3038 | ASME B16.11 | RCC-M 2 | QA1 | 1-1/2"x3/4" |  | 个 | 0.52 | Kg
SPC00293 | REDU | RED.COUPLING | 异径承插管接头 | CL3000 | FO | SW | 20 | CP05T3037 | ASME B16.11 | RCC-M 2 | QA1 | 1-1/2"x3/4" |  | 个 |  | Kg
SPC00294 | REDU | RED.COUPLING | 异径承插管接头 | CL6000 | FO | SW | 022Cr19Ni10 | CP05T3038 | ASME B16.11 | RCC-M 2 | QA1 | 1-1/2"x3/4" |  | 个 |  | Kg
SPC00295 | REDU | RED.COUPLING | 异径承插管接头 | CL6000 | FO | SW | P280GH | CP05T3052 | ASME B16.11 | RCC-M 2 | QA1 | 1-1/2"x3/4" |  | 个 |  | Kg
SPC00296 | REDU | RED.COUPLING | 异径承插管接头 | CL3000 | FO | SW | 022Cr17Ni12Mo2 | CP05T3038 | ASME B16.11 | RCC-M 3 | QA2 | 1-1/2"x3/4" |  | 个 |  | Kg
SPC00297 | REDU | RED.COUPLING | 异径承插管接头 | CL3000 | FO | SW | 022Cr19Ni10 | CP05T3038 | ASME B16.11 | RCC-M 3 | QA2 | 1-1/2"x3/4" |  | 个 |  | Kg
SPC00298 | REDU | RED.COUPLING | 异径承插管接头 | CL3000 | FO | SW | 20 | CP05T3037 | ASME B16.11 | RCC-M 3 | QA2 | 1-1/2"x3/4" |  | 个 | 0.52 | Kg
SPC00299 | REDU | RED.COUPLING | 异径承插管接头 | CL3000 | FO | SW | 022Cr17Ni12Mo2 | CP05T3023 | ASME B16.11 | NA | QNCa | 1-1/2"x3/4" |  | 个 |  | Kg
SPC00300 | REDU | RED.COUPLING | 异径承插管接头 | CL3000 | FO | SW | 022Cr19Ni10 | CP05T3023 | ASME B16.11 | NA | QNCa | 1-1/2"x3/4" |  | 个 | 0.5 | Kg
SPC00301 | REDU | RED.COUPLING | 异径承插管接头 | CL3000 | FO | SW | 20 | CP05T3025 | ASME B16.11 | NA | QNCa | 1-1/2"x3/4" |  | 个 | 0.6 | Kg
SPC00302 | REDU | RED.COUPLING | 异径承插管接头 | CL3000 | FO | SW | 022Cr17Ni12Mo2 | CP05T3038 | ASME B16.11 | RCC-M 2 | QA1 | 1-1/2"x1" |  | 个 |  | Kg
SPC00303 | REDU | RED.COUPLING | 异径承插管接头 | CL3000 | FO | SW | 022Cr19Ni10 | CP05T3038 | ASME B16.11 | RCC-M 2 | QA1 | 1-1/2"x1" |  | 个 |  | Kg
SPC00304 | REDU | RED.COUPLING | 异径承插管接头 | CL3000 | FO | SW | 20 | CP05T3037 | ASME B16.11 | RCC-M 2 | QA1 | 1-1/2"x1" |  | 个 |  | Kg
SPC00305 | REDU | RED.COUPLING | 异径承插管接头 | CL6000 | FO | SW | 022Cr19Ni10 | CP05T3038 | ASME B16.11 | RCC-M 2 | QA1 | 1-1/2"x1" |  | 个 |  | Kg
SPC00306 | REDU | RED.COUPLING | 异径承插管接头 | CL6000 | FO | SW | P280GH | CP05T3052 | ASME B16.11 | RCC-M 2 | QA1 | 1-1/2"x1" |  | 个 |  | Kg
SPC00307 | REDU | RED.COUPLING | 异径承插管接头 | CL3000 | FO | SW | 022Cr17Ni12Mo2 | CP05T3038 | ASME B16.11 | RCC-M 3 | QA2 | 1-1/2"x1" |  | 个 | 0.52 | Kg
SPC00308 | REDU | RED.COUPLING | 异径承插管接头 | CL3000 | FO | SW | 022Cr19Ni10 | CP05T3038 | ASME B16.11 | RCC-M 3 | QA2 | 1-1/2"x1" |  | 个 |  | Kg
SPC00309 | REDU | RED.COUPLING | 异径承插管接头 | CL3000 | FO | SW | 20 | CP05T3037 | ASME B16.11 | RCC-M 3 | QA2 | 1-1/2"x1" |  | 个 | 0.52 | Kg
SPC00310 | REDU | RED.COUPLING | 异径承插管接头 | CL3000 | FO | SW | 022Cr17Ni12Mo2 | CP05T3023 | ASME B16.11 | NA | QNCa | 1-1/2"x1" |  | 个 |  | Kg
SPC00311 | REDU | RED.COUPLING | 异径承插管接头 | CL3000 | FO | SW | 022Cr19Ni10 | CP05T3023 | ASME B16.11 | NA | QNCa | 1-1/2"x1" |  | 个 | 0.5 | Kg
SPC00312 | REDU | RED.COUPLING | 异径承插管接头 | CL3000 | FO | SW | 20 | CP05T3025 | ASME B16.11 | NA | QNCa | 1-1/2"x1" |  | 个 | 0.6 | Kg
SPC00315 | REDU | RED.COUPLING | 异径承插管接头 | CL3000 | FO | SW | 20 | CP05T3037 | ASME B16.11 | RCC-M 2 | QA1 | 1-1/2"x1-1/4" |  | 个 |  | Kg
SPC00320 | REDU | RED.COUPLING | 异径承插管接头 | CL3000 | FO | SW | 20 | CP05T3037 | ASME B16.11 | RCC-M 3 | QA2 | 1-1/2"x1-1/4" |  | 个 |  | Kg
SPC00323 | REDU | RED.COUPLING | 异径承插管接头 | CL3000 | FO | SW | 20 | CP05T3025 | ASME B16.11 | NA | QNCa | 1-1/2"x1-1/4" |  | 个 |  | Kg
SPC00337 | REDU | RED.COUPLING | 异径承插管接头 | CL3000 | FO | SW | 20 | CP05T3037 | ASME B16.11 | RCC-M 2 | QA1 | 2"x1/4" |  | 个 |  | Kg
SPC00342 | REDU | RED.COUPLING | 异径承插管接头 | CL3000 | FO | SW | 20 | CP05T3037 | ASME B16.11 | RCC-M 3 | QA2 | 2"x1/4" |  | 个 |  | Kg
SPC00345 | REDU | RED.COUPLING | 异径承插管接头 | CL3000 | FO | SW | 20 | CP05T3025 | ASME B16.11 | NA | QNCa | 2"x1/4" |  | 个 | 0.6 | Kg
SPC00348 | REDU | RED.COUPLING | 异径承插管接头 | CL3000 | FO | SW | 20 | CP05T3037 | ASME B16.11 | RCC-M 2 | QA1 | 2"x3/8" |  | 个 |  | Kg
SPC00353 | REDU | RED.COUPLING | 异径承插管接头 | CL3000 | FO | SW | 20 | CP05T3037 | ASME B16.11 | RCC-M 3 | QA2 | 2"x3/8" |  | 个 |  | Kg
SPC00356 | REDU | RED.COUPLING | 异径承插管接头 | CL3000 | FO | SW | 20 | CP05T3025 | ASME B16.11 | NA | QNCa | 2"x3/8" |  | 个 | 0.8 | Kg
SPC00359 | REDU | RED.COUPLING | 异径承插管接头 | CL3000 | FO | SW | 20 | CP05T3037 | ASME B16.11 | RCC-M 2 | QA1 | 2"x1/2" |  | 个 |  | Kg
SPC00364 | REDU | RED.COUPLING | 异径承插管接头 | CL3000 | FO | SW | 20 | CP05T3037 | ASME B16.11 | RCC-M 3 | QA2 | 2"x1/2" |  | 个 | 0.95 | Kg
SPC00367 | REDU | RED.COUPLING | 异径承插管接头 | CL3000 | FO | SW | 20 | CP05T3025 | ASME B16.11 | NA | QNCa | 2"x1/2" |  | 个 |  | Kg
SPC00368 | REDU | RED.COUPLING | 异径承插管接头 | CL3000 | FO | SW | 022Cr17Ni12Mo2 | CP05T3038 | ASME B16.11 | RCC-M 2 | QA1 | 2"x3/4" |  | 个 |  | Kg
SPC00369 | REDU | RED.COUPLING | 异径承插管接头 | CL3000 | FO | SW | 022Cr19Ni10 | CP05T3038 | ASME B16.11 | RCC-M 2 | QA1 | 2"x3/4" |  | 个 |  | Kg
SPC00370 | REDU | RED.COUPLING | 异径承插管接头 | CL3000 | FO | SW | 20 | CP05T3037 | ASME B16.11 | RCC-M 2 | QA1 | 2"x3/4" |  | 个 |  | Kg
SPC00371 | REDU | RED.COUPLING | 异径承插管接头 | CL6000 | FO | SW | 022Cr19Ni10 | CP05T3038 | ASME B16.11 | RCC-M 2 | QA1 | 2"x3/4" |  | 个 |  | Kg
SPC00372 | REDU | RED.COUPLING | 异径承插管接头 | CL6000 | FO | SW | P280GH | CP05T3052 | ASME B16.11 | RCC-M 2 | QA1 | 2"x3/4" |  | 个 |  | Kg
SPC00373 | REDU | RED.COUPLING | 异径承插管接头 | CL3000 | FO | SW | 022Cr17Ni12Mo2 | CP05T3038 | ASME B16.11 | RCC-M 3 | QA2 | 2"x3/4" |  | 个 |  | Kg
SPC00374 | REDU | RED.COUPLING | 异径承插管接头 | CL3000 | FO | SW | 022Cr19Ni10 | CP05T3038 | ASME B16.11 | RCC-M 3 | QA2 | 2"x3/4" |  | 个 | 0.95 | Kg
SPC00375 | REDU | RED.COUPLING | 异径承插管接头 | CL3000 | FO | SW | 20 | CP05T3037 | ASME B16.11 | RCC-M 3 | QA2 | 2"x3/4" |  | 个 | 0.95 | Kg
SPC00376 | REDU | RED.COUPLING | 异径承插管接头 | CL3000 | FO | SW | 022Cr17Ni12Mo2 | CP05T3023 | ASME B16.11 | NA | QNCa | 2"x3/4" |  | 个 |  | Kg
SPC00377 | REDU | RED.COUPLING | 异径承插管接头 | CL3000 | FO | SW | 022Cr19Ni10 | CP05T3023 | ASME B16.11 | NA | QNCa | 2"x3/4" |  | 个 | 1 | Kg
SPC00378 | REDU | RED.COUPLING | 异径承插管接头 | CL3000 | FO | SW | 20 | CP05T3025 | ASME B16.11 | NA | QNCa | 2"x3/4" |  | 个 | 0.9 | Kg
SPC00379 | REDU | RED.COUPLING | 异径承插管接头 | CL3000 | FO | SW | 022Cr17Ni12Mo2 | CP05T3038 | ASME B16.11 | RCC-M 2 | QA1 | 2"x1" |  | 个 |  | Kg
SPC00380 | REDU | RED.COUPLING | 异径承插管接头 | CL3000 | FO | SW | 022Cr19Ni10 | CP05T3038 | ASME B16.11 | RCC-M 2 | QA1 | 2"x1" |  | 个 | 0.95 | Kg
SPC00381 | REDU | RED.COUPLING | 异径承插管接头 | CL3000 | FO | SW | 20 | CP05T3037 | ASME B16.11 | RCC-M 2 | QA1 | 2"x1" |  | 个 |  | Kg
SPC00382 | REDU | RED.COUPLING | 异径承插管接头 | CL6000 | FO | SW | 022Cr19Ni10 | CP05T3038 | ASME B16.11 | RCC-M 2 | QA1 | 2"x1" |  | 个 | 1.65 | Kg
SPC00383 | REDU | RED.COUPLING | 异径承插管接头 | CL6000 | FO | SW | P280GH | CP05T3052 | ASME B16.11 | RCC-M 2 | QA1 | 2"x1" |  | 个 |  | Kg
SPC00384 | REDU | RED.COUPLING | 异径承插管接头 | CL3000 | FO | SW | 022Cr17Ni12Mo2 | CP05T3038 | ASME B16.11 | RCC-M 3 | QA2 | 2"x1" |  | 个 |  | Kg
SPC00385 | REDU | RED.COUPLING | 异径承插管接头 | CL3000 | FO | SW | 022Cr19Ni10 | CP05T3038 | ASME B16.11 | RCC-M 3 | QA2 | 2"x1" |  | 个 |  | Kg
SPC00386 | REDU | RED.COUPLING | 异径承插管接头 | CL3000 | FO | SW | 20 | CP05T3037 | ASME B16.11 | RCC-M 3 | QA2 | 2"x1" |  | 个 | 0.95 | Kg
SPC00387 | REDU | RED.COUPLING | 异径承插管接头 | CL3000 | FO | SW | 022Cr17Ni12Mo2 | CP05T3023 | ASME B16.11 | NA | QNCa | 2"x1" |  | 个 |  | Kg
SPC00388 | REDU | RED.COUPLING | 异径承插管接头 | CL3000 | FO | SW | 022Cr19Ni10 | CP05T3023 | ASME B16.11 | NA | QNCa | 2"x1" |  | 个 | 1 | Kg
SPC00389 | REDU | RED.COUPLING | 异径承插管接头 | CL3000 | FO | SW | 20 | CP05T3025 | ASME B16.11 | NA | QNCa | 2"x1" |  | 个 | 1.4 | Kg
SPC00401 | REDU | RED.COUPLING | 异径承插管接头 | CL3000 | FO | SW | 022Cr17Ni12Mo2 | CP05T3038 | ASME B16.11 | RCC-M 2 | QA1 | 2"x1-1/2" |  | 个 |  | Kg
SPC00402 | REDU | RED.COUPLING | 异径承插管接头 | CL3000 | FO | SW | 022Cr19Ni10 | CP05T3038 | ASME B16.11 | RCC-M 2 | QA1 | 2"x1-1/2" |  | 个 |  | Kg
SPC00403 | REDU | RED.COUPLING | 异径承插管接头 | CL3000 | FO | SW | 20 | CP05T3037 | ASME B16.11 | RCC-M 2 | QA1 | 2"x1-1/2" |  | 个 |  | Kg
SPC00404 | REDU | RED.COUPLING | 异径承插管接头 | CL6000 | FO | SW | 022Cr19Ni10 | CP05T3038 | ASME B16.11 | RCC-M 2 | QA1 | 2"x1-1/2" |  | 个 |  | Kg
SPC00405 | REDU | RED.COUPLING | 异径承插管接头 | CL6000 | FO | SW | P280GH | CP05T3052 | ASME B16.11 | RCC-M 2 | QA1 | 2"x1-1/2" |  | 个 |  | Kg
SPC00406 | REDU | RED.COUPLING | 异径承插管接头 | CL3000 | FO | SW | 022Cr17Ni12Mo2 | CP05T3038 | ASME B16.11 | RCC-M 3 | QA2 | 2"x1-1/2" |  | 个 |  | Kg
SPC00407 | REDU | RED.COUPLING | 异径承插管接头 | CL3000 | FO | SW | 022Cr19Ni10 | CP05T3038 | ASME B16.11 | RCC-M 3 | QA2 | 2"x1-1/2" |  | 个 | 0.95 | Kg
SPC00408 | REDU | RED.COUPLING | 异径承插管接头 | CL3000 | FO | SW | 20 | CP05T3037 | ASME B16.11 | RCC-M 3 | QA2 | 2"x1-1/2" |  | 个 | 0.95 | Kg
SPC00409 | REDU | RED.COUPLING | 异径承插管接头 | CL3000 | FO | SW | 022Cr17Ni12Mo2 | CP05T3023 | ASME B16.11 | NA | QNCa | 2"x1-1/2" |  | 个 |  | Kg
SPC00410 | REDU | RED.COUPLING | 异径承插管接头 | CL3000 | FO | SW | 022Cr19Ni10 | CP05T3023 | ASME B16.11 | NA | QNCa | 2"x1-1/2" |  | 个 | 1 | Kg
SPC00411 | REDU | RED.COUPLING | 异径承插管接头 | CL3000 | FO | SW | 20 | CP05T3025 | ASME B16.11 | NA | QNCa | 2"x1-1/2" |  | 个 | 1.4 | Kg
SPC00412 | COUP | COUPLING | 双头承插管接头 | CL6000 | FO | SW | 022Cr19Ni10 | CP05T3038 | ASME B16.11 | RCC-M 1 | QA1 | 1/4" |  | 个 | 0.07 | Kg
SPC00413 | COUP | COUPLING | 双头承插管接头 | CL3000 | FO | SW | 022Cr19Ni10 | CP05T3038 | ASME B16.11 | RCC-M 2 | QA1 | 1/4" |  | 个 | 0.06 | Kg
SPC00414 | COUP | COUPLING | 双头承插管接头 | CL3000 | FO | SW | 20 | CP05T3037 | ASME B16.11 | RCC-M 2 | QA1 | 1/4" |  | 个 | 0.06 | Kg
SPC00415 | COUP | COUPLING | 双头承插管接头 | CL6000 | FO | SW | 022Cr19Ni10 | CP05T3038 | ASME B16.11 | RCC-M 2 | QA1 | 1/4" |  | 个 | 0.07 | Kg
SPC00416 | COUP | COUPLING | 双头承插管接头 | CL6000 | FO | SW | P280GH | CP05T3052 | ASME B16.11 | RCC-M 2 | QA1 | 1/4" |  | 个 | 0.07 | Kg
SPC00417 | COUP | COUPLING | 双头承插管接头 | CL3000 | FO | SW | 022Cr17Ni12Mo2 | CP05T3038 | ASME B16.11 | RCC-M 3 | QA2 | 1/4" |  | 个 | 0.06 | Kg
SPC00418 | COUP | COUPLING | 双头承插管接头 | CL3000 | FO | SW | 022Cr19Ni10 | CP05T3038 | ASME B16.11 | RCC-M 3 | QA2 | 1/4" |  | 个 | 0.06 | Kg
SPC00419 | COUP | COUPLING | 双头承插管接头 | CL3000 | FO | SW | 20 | CP05T3037 | ASME B16.11 | RCC-M 3 | QA2 | 1/4" |  | 个 | 0.06 | Kg
SPC00420 | COUP | COUPLING | 双头承插管接头 | CL3000 | FO | SW | 022Cr17Ni12Mo2 | CP05T3023 | ASME B16.11 | NA | QNCa | 1/4" |  | 个 | 0.06 | Kg
SPC00421 | COUP | COUPLING | 双头承插管接头 | CL3000 | FO | SW | 022Cr19Ni10 | CP05T3023 | ASME B16.11 | NA | QNCa | 1/4" |  | 个 | 0.06 | Kg
SPC00422 | COUP | COUPLING | 双头承插管接头 | CL3000 | FO | SW | 20 | CP05T3025 | ASME B16.11 | NA | QNCa | 1/4" |  | 个 | 0.06 | Kg
SPC00423 | COUP | COUPLING | 双头承插管接头 | CL6000 | FO | SW | 022Cr19Ni10 | CP05T3038 | ASME B16.11 | RCC-M 1 | QA1 | 3/8" |  | 个 | 0.1 | Kg
SPC00424 | COUP | COUPLING | 双头承插管接头 | CL3000 | FO | SW | 022Cr19Ni10 | CP05T3038 | ASME B16.11 | RCC-M 2 | QA1 | 3/8" |  | 个 | 0.08 | Kg
SPC00425 | COUP | COUPLING | 双头承插管接头 | CL3000 | FO | SW | 20 | CP05T3037 | ASME B16.11 | RCC-M 2 | QA1 | 3/8" |  | 个 | 0.08 | Kg
SPC00426 | COUP | COUPLING | 双头承插管接头 | CL6000 | FO | SW | 022Cr19Ni10 | CP05T3038 | ASME B16.11 | RCC-M 2 | QA1 | 3/8" |  | 个 | 0.1 | Kg
SPC00427 | COUP | COUPLING | 双头承插管接头 | CL6000 | FO | SW | P280GH | CP05T3052 | ASME B16.11 | RCC-M 2 | QA1 | 3/8" |  | 个 | 0.1 | Kg
SPC00428 | COUP | COUPLING | 双头承插管接头 | CL3000 | FO | SW | 022Cr17Ni12Mo2 | CP05T3038 | ASME B16.11 | RCC-M 3 | QA2 | 3/8" |  | 个 | 0.08 | Kg
SPC00429 | COUP | COUPLING | 双头承插管接头 | CL3000 | FO | SW | 022Cr19Ni10 | CP05T3038 | ASME B16.11 | RCC-M 3 | QA2 | 3/8" |  | 个 | 0.08 | Kg
SPC00430 | COUP | COUPLING | 双头承插管接头 | CL3000 | FO | SW | 20 | CP05T3037 | ASME B16.11 | RCC-M 3 | QA2 | 3/8" |  | 个 | 0.08 | Kg
SPC00431 | COUP | COUPLING | 双头承插管接头 | CL3000 | FO | SW | 022Cr17Ni12Mo2 | CP05T3023 | ASME B16.11 | NA | QNCa | 3/8" |  | 个 | 0.08 | Kg
SPC00432 | COUP | COUPLING | 双头承插管接头 | CL3000 | FO | SW | 022Cr19Ni10 | CP05T3023 | ASME B16.11 | NA | QNCa | 3/8" |  | 个 | 0.08 | Kg
SPC00433 | COUP | COUPLING | 双头承插管接头 | CL3000 | FO | SW | 20 | CP05T3025 | ASME B16.11 | NA | QNCa | 3/8" |  | 个 | 0.08 | Kg
SPC00434 | COUP | COUPLING | 双头承插管接头 | CL6000 | FO | SW | 022Cr19Ni10 | CP05T3038 | ASME B16.11 | RCC-M 1 | QA1 | 1/2" |  | 个 | 0.16 | Kg
SPC00435 | COUP | COUPLING | 双头承插管接头 | CL3000 | FO | SW | 022Cr19Ni10 | CP05T3038 | ASME B16.11 | RCC-M 2 | QA1 | 1/2" |  | 个 | 0.13 | Kg
SPC00436 | COUP | COUPLING | 双头承插管接头 | CL3000 | FO | SW | 20 | CP05T3037 | ASME B16.11 | RCC-M 2 | QA1 | 1/2" |  | 个 | 0.13 | Kg
SPC00437 | COUP | COUPLING | 双头承插管接头 | CL6000 | FO | SW | 022Cr19Ni10 | CP05T3038 | ASME B16.11 | RCC-M 2 | QA1 | 1/2" |  | 个 | 0.16 | Kg
SPC00438 | COUP | COUPLING | 双头承插管接头 | CL6000 | FO | SW | P280GH | CP05T3052 | ASME B16.11 | RCC-M 2 | QA1 | 1/2" |  | 个 | 0.16 | Kg
SPC00439 | COUP | COUPLING | 双头承插管接头 | CL3000 | FO | SW | 022Cr17Ni12Mo2 | CP05T3038 | ASME B16.11 | RCC-M 3 | QA2 | 1/2" |  | 个 | 0.13 | Kg
SPC00440 | COUP | COUPLING | 双头承插管接头 | CL3000 | FO | SW | 022Cr19Ni10 | CP05T3038 | ASME B16.11 | RCC-M 3 | QA2 | 1/2" |  | 个 | 0.13 | Kg
SPC00441 | COUP | COUPLING | 双头承插管接头 | CL3000 | FO | SW | 20 | CP05T3037 | ASME B16.11 | RCC-M 3 | QA2 | 1/2" |  | 个 | 0.13 | Kg
SPC00442 | COUP | COUPLING | 双头承插管接头 | CL3000 | FO | SW | 022Cr17Ni12Mo2 | CP05T3023 | ASME B16.11 | NA | QNCa | 1/2" |  | 个 | 0.13 | Kg
SPC00443 | COUP | COUPLING | 双头承插管接头 | CL3000 | FO | SW | 022Cr19Ni10 | CP05T3023 | ASME B16.11 | NA | QNCa | 1/2" |  | 个 | 0.13 | Kg
SPC00444 | COUP | COUPLING | 双头承插管接头 | CL3000 | FO | SW | 20 | CP05T3025 | ASME B16.11 | NA | QNCa | 1/2" |  | 个 | 0.13 | Kg
SPC00445 | COUP | COUPLING | 双头承插管接头 | CL6000 | FO | SW | 022Cr19Ni10 | CP05T3038 | ASME B16.11 | RCC-M 1 | QA1 | 3/4" |  | 个 | 0.28 | Kg
SPC00446 | COUP | COUPLING | 双头承插管接头 | CL3000 | FO | SW | 022Cr19Ni10 | CP05T3038 | ASME B16.11 | RCC-M 2 | QA1 | 3/4" |  | 个 | 0.2 | Kg
SPC00447 | COUP | COUPLING | 双头承插管接头 | CL3000 | FO | SW | 20 | CP05T3037 | ASME B16.11 | RCC-M 2 | QA1 | 3/4" |  | 个 | 0.2 | Kg
SPC00448 | COUP | COUPLING | 双头承插管接头 | CL6000 | FO | SW | 022Cr19Ni10 | CP05T3038 | ASME B16.11 | RCC-M 2 | QA1 | 3/4" |  | 个 | 0.28 | Kg
SPC00449 | COUP | COUPLING | 双头承插管接头 | CL6000 | FO | SW | P280GH | CP05T3052 | ASME B16.11 | RCC-M 2 | QA1 | 3/4" |  | 个 | 0.28 | Kg
SPC00450 | COUP | COUPLING | 双头承插管接头 | CL3000 | FO | SW | 022Cr17Ni12Mo2 | CP05T3038 | ASME B16.11 | RCC-M 3 | QA2 | 3/4" |  | 个 | 0.2 | Kg
SPC00451 | COUP | COUPLING | 双头承插管接头 | CL3000 | FO | SW | 022Cr19Ni10 | CP05T3038 | ASME B16.11 | RCC-M 3 | QA2 | 3/4" |  | 个 | 0.2 | Kg
SPC00452 | COUP | COUPLING | 双头承插管接头 | CL3000 | FO | SW | 20 | CP05T3037 | ASME B16.11 | RCC-M 3 | QA2 | 3/4" |  | 个 | 0.2 | Kg
SPC00453 | COUP | COUPLING | 双头承插管接头 | CL3000 | FO | SW | 022Cr17Ni12Mo2 | CP05T3023 | ASME B16.11 | NA | QNCa | 3/4" |  | 个 | 0.2 | Kg
SPC00454 | COUP | COUPLING | 双头承插管接头 | CL3000 | FO | SW | 022Cr19Ni10 | CP05T3023 | ASME B16.11 | NA | QNCa | 3/4" |  | 个 | 0.2 | Kg
SPC00455 | COUP | COUPLING | 双头承插管接头 | CL3000 | FO | SW | 20 | CP05T3025 | ASME B16.11 | NA | QNCa | 3/4" |  | 个 | 0.2 | Kg
SPC00456 | COUP | COUPLING | 双头承插管接头 | CL6000 | FO | SW | 022Cr19Ni10 | CP05T3038 | ASME B16.11 | RCC-M 1 | QA1 | 1" |  | 个 | 0.48 | Kg
SPC00457 | COUP | COUPLING | 双头承插管接头 | CL3000 | FO | SW | 022Cr19Ni10 | CP05T3038 | ASME B16.11 | RCC-M 2 | QA1 | 1" |  | 个 | 0.28 | Kg
SPC00458 | COUP | COUPLING | 双头承插管接头 | CL3000 | FO | SW | 20 | CP05T3037 | ASME B16.11 | RCC-M 2 | QA1 | 1" |  | 个 | 0.28 | Kg
SPC00459 | COUP | COUPLING | 双头承插管接头 | CL6000 | FO | SW | 022Cr19Ni10 | CP05T3038 | ASME B16.11 | RCC-M 2 | QA1 | 1" |  | 个 | 0.48 | Kg
SPC00460 | COUP | COUPLING | 双头承插管接头 | CL6000 | FO | SW | P280GH | CP05T3052 | ASME B16.11 | RCC-M 2 | QA1 | 1" |  | 个 | 0.48 | Kg
SPC00461 | COUP | COUPLING | 双头承插管接头 | CL3000 | FO | SW | 022Cr17Ni12Mo2 | CP05T3038 | ASME B16.11 | RCC-M 3 | QA2 | 1" |  | 个 | 0.28 | Kg
SPC00462 | COUP | COUPLING | 双头承插管接头 | CL3000 | FO | SW | 022Cr19Ni10 | CP05T3038 | ASME B16.11 | RCC-M 3 | QA2 | 1" |  | 个 | 0.28 | Kg
SPC00463 | COUP | COUPLING | 双头承插管接头 | CL3000 | FO | SW | 20 | CP05T3037 | ASME B16.11 | RCC-M 3 | QA2 | 1" |  | 个 | 0.28 | Kg
SPC00464 | COUP | COUPLING | 双头承插管接头 | CL3000 | FO | SW | 022Cr17Ni12Mo2 | CP05T3023 | ASME B16.11 | NA | QNCa | 1" |  | 个 | 0.28 | Kg
SPC00465 | COUP | COUPLING | 双头承插管接头 | CL3000 | FO | SW | 022Cr19Ni10 | CP05T3023 | ASME B16.11 | NA | QNCa | 1" |  | 个 | 0.28 | Kg
SPC00466 | COUP | COUPLING | 双头承插管接头 | CL3000 | FO | SW | 20 | CP05T3025 | ASME B16.11 | NA | QNCa | 1" |  | 个 | 0.28 | Kg
SPC00467 | COUP | COUPLING | 双头承插管接头 | CL3000 | FO | SW | 022Cr19Ni10 | CP05T3038 | ASME B16.11 | RCC-M 2 | QA1 | 1-1/4" |  | 个 | 0.48 | Kg
SPC00468 | COUP | COUPLING | 双头承插管接头 | CL3000 | FO | SW | 20 | CP05T3037 | ASME B16.11 | RCC-M 2 | QA1 | 1-1/4" |  | 个 | 0.48 | Kg
SPC00469 | COUP | COUPLING | 双头承插管接头 | CL6000 | FO | SW | 022Cr19Ni10 | CP05T3038 | ASME B16.11 | RCC-M 2 | QA1 | 1-1/4" |  | 个 | 0.65 | Kg
SPC00470 | COUP | COUPLING | 双头承插管接头 | CL6000 | FO | SW | P280GH | CP05T3052 | ASME B16.11 | RCC-M 2 | QA1 | 1-1/4" |  | 个 | 0.65 | Kg
SPC00471 | COUP | COUPLING | 双头承插管接头 | CL3000 | FO | SW | 022Cr17Ni12Mo2 | CP05T3038 | ASME B16.11 | RCC-M 3 | QA2 | 1-1/4" |  | 个 | 0.48 | Kg
SPC00472 | COUP | COUPLING | 双头承插管接头 | CL3000 | FO | SW | 022Cr19Ni10 | CP05T3038 | ASME B16.11 | RCC-M 3 | QA2 | 1-1/4" |  | 个 | 0.48 | Kg
SPC00473 | COUP | COUPLING | 双头承插管接头 | CL3000 | FO | SW | 20 | CP05T3037 | ASME B16.11 | RCC-M 3 | QA2 | 1-1/4" |  | 个 | 0.48 | Kg
SPC00474 | COUP | COUPLING | 双头承插管接头 | CL3000 | FO | SW | 022Cr17Ni12Mo2 | CP05T3023 | ASME B16.11 | NA | QNCa | 1-1/4" |  | 个 | 0.48 | Kg
SPC00475 | COUP | COUPLING | 双头承插管接头 | CL3000 | FO | SW | 022Cr19Ni10 | CP05T3023 | ASME B16.11 | NA | QNCa | 1-1/4" |  | 个 | 0.48 | Kg
SPC00476 | COUP | COUPLING | 双头承插管接头 | CL3000 | FO | SW | 20 | CP05T3025 | ASME B16.11 | NA | QNCa | 1-1/4" |  | 个 | 0.48 | Kg
SPC00477 | COUP | COUPLING | 双头承插管接头 | CL3000 | FO | SW | 022Cr19Ni10 | CP05T3038 | ASME B16.11 | RCC-M 2 | QA1 | 1-1/2" |  | 个 | 0.52 | Kg
SPC00478 | COUP | COUPLING | 双头承插管接头 | CL3000 | FO | SW | 20 | CP05T3037 | ASME B16.11 | RCC-M 2 | QA1 | 1-1/2" |  | 个 | 0.52 | Kg
SPC00479 | COUP | COUPLING | 双头承插管接头 | CL6000 | FO | SW | 022Cr19Ni10 | CP05T3038 | ASME B16.11 | RCC-M 2 | QA1 | 1-1/2" |  | 个 | 0.84 | Kg
SPC00480 | COUP | COUPLING | 双头承插管接头 | CL6000 | FO | SW | P280GH | CP05T3052 | ASME B16.11 | RCC-M 2 | QA1 | 1-1/2" |  | 个 | 0.84 | Kg
SPC00481 | COUP | COUPLING | 双头承插管接头 | CL3000 | FO | SW | 022Cr17Ni12Mo2 | CP05T3038 | ASME B16.11 | RCC-M 3 | QA2 | 1-1/2" |  | 个 | 0.52 | Kg
SPC00482 | COUP | COUPLING | 双头承插管接头 | CL3000 | FO | SW | 022Cr19Ni10 | CP05T3038 | ASME B16.11 | RCC-M 3 | QA2 | 1-1/2" |  | 个 | 0.52 | Kg
SPC00483 | COUP | COUPLING | 双头承插管接头 | CL3000 | FO | SW | 20 | CP05T3037 | ASME B16.11 | RCC-M 3 | QA2 | 1-1/2" |  | 个 | 0.52 | Kg
SPC00484 | COUP | COUPLING | 双头承插管接头 | CL3000 | FO | SW | 022Cr17Ni12Mo2 | CP05T3023 | ASME B16.11 | NA | QNCa | 1-1/2" |  | 个 | 0.52 | Kg
SPC00485 | COUP | COUPLING | 双头承插管接头 | CL3000 | FO | SW | 022Cr19Ni10 | CP05T3023 | ASME B16.11 | NA | QNCa | 1-1/2" |  | 个 | 0.52 | Kg
SPC00486 | COUP | COUPLING | 双头承插管接头 | CL3000 | FO | SW | 20 | CP05T3025 | ASME B16.11 | NA | QNCa | 1-1/2" |  | 个 | 0.52 | Kg
SPC00487 | COUP | COUPLING | 双头承插管接头 | CL3000 | FO | SW | 022Cr19Ni10 | CP05T3038 | ASME B16.11 | RCC-M 2 | QA1 | 2" |  | 个 | 0.95 | Kg
SPC00488 | COUP | COUPLING | 双头承插管接头 | CL3000 | FO | SW | 20 | CP05T3037 | ASME B16.11 | RCC-M 2 | QA1 | 2" |  | 个 | 0.95 | Kg
SPC00489 | COUP | COUPLING | 双头承插管接头 | CL6000 | FO | SW | 022Cr19Ni10 | CP05T3038 | ASME B16.11 | RCC-M 2 | QA1 | 2" |  | 个 | 1.65 | Kg
SPC00490 | COUP | COUPLING | 双头承插管接头 | CL6000 | FO | SW | P280GH | CP05T3052 | ASME B16.11 | RCC-M 2 | QA1 | 2" |  | 个 | 1.65 | Kg
SPC00491 | COUP | COUPLING | 双头承插管接头 | CL3000 | FO | SW | 022Cr17Ni12Mo2 | CP05T3038 | ASME B16.11 | RCC-M 3 | QA2 | 2" |  | 个 | 0.95 | Kg
SPC00492 | COUP | COUPLING | 双头承插管接头 | CL3000 | FO | SW | 022Cr19Ni10 | CP05T3038 | ASME B16.11 | RCC-M 3 | QA2 | 2" |  | 个 | 0.95 | Kg
SPC00493 | COUP | COUPLING | 双头承插管接头 | CL3000 | FO | SW | 20 | CP05T3037 | ASME B16.11 | RCC-M 3 | QA2 | 2" |  | 个 | 0.95 | Kg
SPC00494 | COUP | COUPLING | 双头承插管接头 | CL3000 | FO | SW | 022Cr17Ni12Mo2 | CP05T3023 | ASME B16.11 | NA | QNCa | 2" |  | 个 | 0.95 | Kg
SPC00495 | COUP | COUPLING | 双头承插管接头 | CL3000 | FO | SW | 022Cr19Ni10 | CP05T3023 | ASME B16.11 | NA | QNCa | 2" |  | 个 | 0.95 | Kg
SPC00496 | COUP | COUPLING | 双头承插管接头 | CL3000 | FO | SW | 20 | CP05T3025 | ASME B16.11 | NA | QNCa | 2" |  | 个 | 0.95 | Kg
SPC00497 | REDU | RED.INSERT | 异径套筒 | cL6000 | FO | MF | 022Cr19Ni10 | CP05T3038 | MSS SP79 | RCC-M 1 | QA1 | 3/8"x1/4" |  | 个 |  | Kg
SPC00498 | REDU | RED.INSERT | 异径套筒 | CL3000 | FO | MF | 022Cr19Ni10 | CP05T3038 | MSS SP79 | RCC-M 2 | QA1 | 3/8"x1/4" |  | 个 |  | Kg
SPC00499 | REDU | RED.INSERT | 异径套筒 | CL3000 | FO | MF | 20 | CP05T3037 | MSS SP79 | RCC-M 2 | QA1 | 3/8"x1/4" |  | 个 |  | Kg
SPC00500 | REDU | RED.INSERT | 异径套筒 | CL6000 | FO | MF | 022Cr19Ni10 | CP05T3038 | MSS SP79 | RCC-M 2 | QA1 | 3/8"x1/4" |  | 个 |  | Kg
SPC00501 | REDU | RED.INSERT | 异径套筒 | CL6000 | FO | MF | P280GH | CP05T3052 | MSS SP79 | RCC-M 2 | QA1 | 3/8"x1/4" |  | 个 |  | Kg
SPC00502 | REDU | RED.INSERT | 异径套筒 | CL3000 | FO | MF | 022Cr17Ni12Mo2 | CP05T3038 | MSS SP79 | RCC-M 3 | QA2 | 3/8"x1/4" |  | 个 |  | Kg
SPC00503 | REDU | RED.INSERT | 异径套筒 | CL3000 | FO | MF | 022Cr19Ni10 | CP05T3038 | MSS SP79 | RCC-M 3 | QA2 | 3/8"x1/4" |  | 个 |  | Kg
SPC00504 | REDU | RED.INSERT | 异径套筒 | CL3000 | FO | MF | 20 | CP05T3037 | MSS SP79 | RCC-M 3 | QA2 | 3/8"x1/4" |  | 个 |  | Kg
SPC00505 | REDU | RED.INSERT | 异径套筒 | CL3000 | FO | MF | 022Cr17Ni12Mo2 | CP05T3023 | MSS SP79 | NA | QNCa | 3/8"x1/4" |  | 个 |  | Kg
SPC00506 | REDU | RED.INSERT | 异径套筒 | CL3000 | FO | MF | 022Cr19Ni10 | CP05T3023 | MSS SP79 | NA | QNCa | 3/8"x1/4" |  | 个 |  | Kg
SPC00507 | REDU | RED.INSERT | 异径套筒 | CL3000 | FO | MF | 20 | CP05T3025 | MSS SP79 | NA | QNCa | 3/8"x1/4" |  | 个 |  | Kg
SPC00508 | REDU | RED.INSERT | 异径套筒 | CL6000 | FO | MF | 022Cr19Ni10 | CP05T3038 | MSS SP79 | RCC-M 1 | QA1 | 1/2"x1/4" |  | 个 |  | Kg
SPC00509 | REDU | RED.INSERT | 异径套筒 | CL3000 | FO | MF | 022Cr19Ni10 | CP05T3038 | MSS SP79 | RCC-M 2 | QA1 | 1/2"x1/4" |  | 个 | 0.2 | Kg
SPC00510 | REDU | RED.INSERT | 异径套筒 | CL3000 | FO | MF | 20 | CP05T3037 | MSS SP79 | RCC-M 2 | QA1 | 1/2"x1/4" |  | 个 |  | Kg
SPC00511 | REDU | RED.INSERT | 异径套筒 | CL6000 | FO | MF | 022Cr19Ni10 | CP05T3038 | MSS SP79 | RCC-M 2 | QA1 | 1/2"x1/4" |  | 个 | 0.2 | Kg
SPC00512 | REDU | RED.INSERT | 异径套筒 | CL6000 | FO | MF | P280GH | CP05T3052 | MSS SP79 | RCC-M 2 | QA1 | 1/2"x1/4" |  | 个 |  | Kg
SPC00513 | REDU | RED.INSERT | 异径套筒 | CL3000 | FO | MF | 022Cr17Ni12Mo2 | CP05T3038 | MSS SP79 | RCC-M 3 | QA2 | 1/2"x1/4" |  | 个 |  | Kg
SPC00514 | REDU | RED.INSERT | 异径套筒 | CL3000 | FO | MF | 022Cr19Ni10 | CP05T3038 | MSS SP79 | RCC-M 3 | QA2 | 1/2"x1/4" |  | 个 | 0.2 | Kg
SPC00515 | REDU | RED.INSERT | 异径套筒 | CL3000 | FO | MF | 20 | CP05T3037 | MSS SP79 | RCC-M 3 | QA2 | 1/2"x1/4" |  | 个 | 0.2 | Kg
SPC00516 | REDU | RED.INSERT | 异径套筒 | CL3000 | FO | MF | 022Cr17Ni12Mo2 | CP05T3023 | MSS SP79 | NA | QNCa | 1/2"x1/4" |  | 个 |  | Kg
SPC00517 | REDU | RED.INSERT | 异径套筒 | CL3000 | FO | MF | 022Cr19Ni10 | CP05T3023 | MSS SP79 | NA | QNCa | 1/2"x1/4" |  | 个 | 0.1 | Kg
SPC00518 | REDU | RED.INSERT | 异径套筒 | CL3000 | FO | MF | 20 | CP05T3025 | MSS SP79 | NA | QNCa | 1/2"x1/4" |  | 个 | 0.1 | Kg
SPC00519 | REDU | RED.INSERT | 异径套筒 | CL6000 | FO | MF | 022Cr19Ni10 | CP05T3038 | MSS SP79 | RCC-M 1 | QA1 | 1/2"x3/8" |  | 个 |  | Kg
SPC00520 | REDU | RED.INSERT | 异径套筒 | CL3000 | FO | MF | 022Cr19Ni10 | CP05T3038 | MSS SP79 | RCC-M 2 | QA1 | 1/2"x3/8" |  | 个 |  | Kg
SPC00521 | REDU | RED.INSERT | 异径套筒 | CL3000 | FO | MF | 20 | CP05T3037 | MSS SP79 | RCC-M 2 | QA1 | 1/2"x3/8" |  | 个 |  | Kg
SPC00522 | REDU | RED.INSERT | 异径套筒 | CL6000 | FO | MF | 022Cr19Ni10 | CP05T3038 | MSS SP79 | RCC-M 2 | QA1 | 1/2"x3/8" |  | 个 |  | Kg
SPC00523 | REDU | RED.INSERT | 异径套筒 | CL6000 | FO | MF | P280GH | CP05T3052 | MSS SP79 | RCC-M 2 | QA1 | 1/2"x3/8" |  | 个 |  | Kg
SPC00524 | REDU | RED.INSERT | 异径套筒 | CL3000 | FO | MF | 022Cr17Ni12Mo2 | CP05T3038 | MSS SP79 | RCC-M 3 | QA2 | 1/2"x3/8" |  | 个 |  | Kg
SPC00525 | REDU | RED.INSERT | 异径套筒 | CL3000 | FO | MF | 022Cr19Ni10 | CP05T3038 | MSS SP79 | RCC-M 3 | QA2 | 1/2"x3/8" |  | 个 |  | Kg
SPC00526 | REDU | RED.INSERT | 异径套筒 | CL3000 | FO | MF | 20 | CP05T3037 | MSS SP79 | RCC-M 3 | QA2 | 1/2"x3/8" |  | 个 | 0.2 | Kg
SPC00527 | REDU | RED.INSERT | 异径套筒 | CL3000 | FO | MF | 022Cr17Ni12Mo2 | CP05T3023 | MSS SP79 | NA | QNCa | 1/2"x3/8" |  | 个 |  | Kg
SPC00528 | REDU | RED.INSERT | 异径套筒 | CL3000 | FO | MF | 022Cr19Ni10 | CP05T3023 | MSS SP79 | NA | QNCa | 1/2"x3/8" |  | 个 | 0.1 | Kg
SPC00529 | REDU | RED.INSERT | 异径套筒 | CL3000 | FO | MF | 20 | CP05T3025 | MSS SP79 | NA | QNCa | 1/2"x3/8" |  | 个 | 0.1 | Kg
SPC00530 | REDU | RED.INSERT | 异径套筒 | CL6000 | FO | MF | 022Cr19Ni10 | CP05T3038 | MSS SP79 | RCC-M 1 | QA1 | 3/4"x3/8" |  | 个 |  | Kg
SPC00531 | REDU | RED.INSERT | 异径套筒 | CL6000 | FO | MF | 022Cr19Ni10 | CP05T3038 | MSS SP79 | RCC-M 2 | QA1 | 3/4"x3/8" |  | 个 |  | Kg
SPC00532 | REDU | RED.INSERT | 异径套筒 | CL6000 | FO | MF | P280GH | CP05T3052 | MSS SP79 | RCC-M 2 | QA1 | 3/4"x3/8" |  | 个 |  | Kg
SPC00533 | REDU | RED.INSERT | 异径套筒 | CL6000 | FO | MF | 022Cr19Ni10 | CP05T3038 | MSS SP79 | RCC-M 1 | QA1 | 3/4"x1/2" |  | 个 |  | Kg
SPC00534 | REDU | RED.INSERT | 异径套筒 | CL3000 | FO | MF | 022Cr19Ni10 | CP05T3038 | MSS SP79 | RCC-M 2 | QA1 | 3/4"x1/2" |  | 个 | 0.2 | Kg
SPC00535 | REDU | RED.INSERT | 异径套筒 | CL3000 | FO | MF | 20 | CP05T3037 | MSS SP79 | RCC-M 2 | QA1 | 3/4"x1/2" |  | 个 |  | Kg
SPC00536 | REDU | RED.INSERT | 异径套筒 | CL6000 | FO | MF | 022Cr19Ni10 | CP05T3038 | MSS SP79 | RCC-M 2 | QA1 | 3/4"x1/2" |  | 个 | 0.2 | Kg
SPC00537 | REDU | RED.INSERT | 异径套筒 | CL6000 | FO | MF | P280GH | CP05T3052 | MSS SP79 | RCC-M 2 | QA1 | 3/4"x1/2" |  | 个 |  | Kg
SPC00538 | REDU | RED.INSERT | 异径套筒 | CL3000 | FO | MF | 022Cr17Ni12Mo2 | CP05T3038 | MSS SP79 | RCC-M 3 | QA2 | 3/4"x1/2" |  | 个 |  | Kg
SPC00539 | REDU | RED.INSERT | 异径套筒 | CL3000 | FO | MF | 022Cr19Ni10 | CP05T3038 | MSS SP79 | RCC-M 3 | QA2 | 3/4"x1/2" |  | 个 | 0.2 | Kg
SPC00540 | REDU | RED.INSERT | 异径套筒 | CL3000 | FO | MF | 20 | CP05T3037 | MSS SP79 | RCC-M 3 | QA2 | 3/4"x1/2" |  | 个 | 0.2 | Kg
SPC00541 | REDU | RED.INSERT | 异径套筒 | CL3000 | FO | MF | 022Cr17Ni12Mo2 | CP05T3023 | MSS SP79 | NA | QNCa | 3/4"x1/2" |  | 个 |  | Kg
SPC00542 | REDU | RED.INSERT | 异径套筒 | CL3000 | FO | MF | 022Cr19Ni10 | CP05T3023 | MSS SP79 | NA | QNCa | 3/4"x1/2" |  | 个 | 0.2 | Kg
SPC00543 | REDU | RED.INSERT | 异径套筒 | CL3000 | FO | MF | 20 | CP05T3025 | MSS SP79 | NA | QNCa | 3/4"x1/2" |  | 个 | 0.1 | Kg
SPC00544 | REDU | RED.INSERT | 异径套筒 | CL6000 | FO | MF | 022Cr19Ni10 | CP05T3038 | MSS SP79 | RCC-M 1 | QA1 | 1"x1/2" |  | 个 |  | Kg
SPC00545 | REDU | RED.INSERT | 异径套筒 | CL6000 | FO | MF | 022Cr19Ni10 | CP05T3038 | MSS SP79 | RCC-M 2 | QA1 | 1"x1/2" |  | 个 | 0.4 | Kg
SPC00546 | REDU | RED.INSERT | 异径套筒 | CL6000 | FO | MF | P280GH | CP05T3052 | MSS SP79 | RCC-M 2 | QA1 | 1"x1/2" |  | 个 |  | Kg
SPC00547 | REDU | RED.INSERT | 异径套筒 | CL6000 | FO | MF | 022Cr19Ni10 | CP05T3038 | MSS SP79 | RCC-M 1 | QA1 | 1"x3/4" |  | 个 | 0.4 | Kg
SPC00548 | REDU | RED.INSERT | 异径套筒 | CL3000 | FO | MF | 022Cr19Ni10 | CP05T3038 | MSS SP79 | RCC-M 2 | QA1 | 1"x3/4" |  | 个 |  | Kg
SPC00549 | REDU | RED.INSERT | 异径套筒 | CL3000 | FO | MF | 20 | CP05T3037 | MSS SP79 | RCC-M 2 | QA1 | 1"x3/4" |  | 个 | 0.2 | Kg
SPC00550 | REDU | RED.INSERT | 异径套筒 | CL6000 | FO | MF | 022Cr19Ni10 | CP05T3038 | MSS SP79 | RCC-M 2 | QA1 | 1"x3/4" |  | 个 | 0.4 | Kg
SPC00551 | REDU | RED.INSERT | 异径套筒 | CL6000 | FO | MF | P280GH | CP05T3052 | MSS SP79 | RCC-M 2 | QA1 | 1"x3/4" |  | 个 |  | Kg
SPC00552 | REDU | RED.INSERT | 异径套筒 | CL3000 | FO | MF | 022Cr17Ni12Mo2 | CP05T3038 | MSS SP79 | RCC-M 3 | QA2 | 1"x3/4" |  | 个 |  | Kg
SPC00553 | REDU | RED.INSERT | 异径套筒 | CL3000 | FO | MF | 022Cr19Ni10 | CP05T3038 | MSS SP79 | RCC-M 3 | QA2 | 1"x3/4" |  | 个 | 0.4 | Kg
SPC00554 | REDU | RED.INSERT | 异径套筒 | CL3000 | FO | MF | 20 | CP05T3037 | MSS SP79 | RCC-M 3 | QA2 | 1"x3/4" |  | 个 | 0.2 | Kg
SPC00555 | REDU | RED.INSERT | 异径套筒 | CL3000 | FO | MF | 022Cr17Ni12Mo2 | CP05T3023 | MSS SP79 | NA | QNCa | 1"x3/4" |  | 个 | 0.2 | Kg
SPC00556 | REDU | RED.INSERT | 异径套筒 | CL3000 | FO | MF | 022Cr19Ni10 | CP05T3023 | MSS SP79 | NA | QNCa | 1"x3/4" |  | 个 | 0.2 | Kg
SPC00557 | REDU | RED.INSERT | 异径套筒 | CL3000 | FO | MF | 20 | CP05T3025 | MSS SP79 | NA | QNCa | 1"x3/4" |  | 个 | 0.2 | Kg
SPC00558 | REDU | RED.INSERT | 异径套筒 | CL3000 | FO | MF | 022Cr19Ni10 | CP05T3038 | MSS SP79 | RCC-M 2 | QA1 | 1-1/4"x1" |  | 个 |  | Kg
SPC00559 | REDU | RED.INSERT | 异径套筒 | CL3000 | FO | MF | 20 | CP05T3037 | MSS SP79 | RCC-M 2 | QA1 | 1-1/4"x1" |  | 个 |  | Kg
SPC00560 | REDU | RED.INSERT | 异径套筒 | CL6000 | FO | MF | 022Cr19Ni10 | CP05T3038 | MSS SP79 | RCC-M 2 | QA1 | 1-1/4"x1" |  | 个 |  | Kg
SPC00561 | REDU | RED.INSERT | 异径套筒 | CL6000 | FO | MF | P280GH | CP05T3052 | MSS SP79 | RCC-M 2 | QA1 | 1-1/4"x1" |  | 个 |  | Kg
SPC00562 | REDU | RED.INSERT | 异径套筒 | CL3000 | FO | MF | 022Cr17Ni12Mo2 | CP05T3038 | MSS SP79 | RCC-M 3 | QA2 | 1-1/4"x1" |  | 个 |  | Kg
SPC00563 | REDU | RED.INSERT | 异径套筒 | CL3000 | FO | MF | 022Cr19Ni10 | CP05T3038 | MSS SP79 | RCC-M 3 | QA2 | 1-1/4"x1" |  | 个 | 0.5 | Kg
SPC00564 | REDU | RED.INSERT | 异径套筒 | CL3000 | FO | MF | 20 | CP05T3037 | MSS SP79 | RCC-M 3 | QA2 | 1-1/4"x1" |  | 个 |  | Kg
SPC00565 | REDU | RED.INSERT | 异径套筒 | CL3000 | FO | MF | 022Cr17Ni12Mo2 | CP05T3023 | MSS SP79 | NA | QNCa | 1-1/4"x1" |  | 个 |  | Kg
SPC00566 | REDU | RED.INSERT | 异径套筒 | CL3000 | FO | MF | 022Cr19Ni10 | CP05T3023 | MSS SP79 | NA | QNCa | 1-1/4"x1" |  | 个 |  | Kg
SPC00567 | REDU | RED.INSERT | 异径套筒 | CL3000 | FO | MF | 20 | CP05T3025 | MSS SP79 | NA | QNCa | 1-1/4"x1" |  | 个 |  | Kg
SPC00568 | REDU | RED.INSERT | 异径套筒 | CL6000 | FO | MF | 022Cr19Ni10 | CP05T3038 | MSS SP79 | RCC-M 2 | QA1 | 1-1/2"x1" |  | 个 | 0.5 | Kg
SPC00569 | REDU | RED.INSERT | 异径套筒 | CL6000 | FO | MF | P280GH | CP05T3052 | MSS SP79 | RCC-M 2 | QA1 | 1-1/2"x1" |  | 个 |  | Kg
SPC00570 | REDU | RED.INSERT | 异径套筒 | CL3000 | FO | MF | 022Cr19Ni10 | CP05T3038 | MSS SP79 | RCC-M 2 | QA1 | 1-1/2"x1-1/4" |  | 个 |  | Kg
SPC00571 | REDU | RED.INSERT | 异径套筒 | CL3000 | FO | MF | 20 | CP05T3037 | MSS SP79 | RCC-M 2 | QA1 | 1-1/2"x1-1/4" |  | 个 |  | Kg
SPC00572 | REDU | RED.INSERT | 异径套筒 | CL6000 | FO | MF | 022Cr19Ni10 | CP05T3038 | MSS SP79 | RCC-M 2 | QA1 | 1-1/2"x1-1/4" |  | 个 |  | Kg
SPC00573 | REDU | RED.INSERT | 异径套筒 | CL6000 | FO | MF | P280GH | CP05T3052 | MSS SP79 | RCC-M 2 | QA1 | 1-1/2"x1-1/4" |  | 个 |  | Kg
SPC00574 | REDU | RED.INSERT | 异径套筒 | CL3000 | FO | MF | 022Cr17Ni12Mo2 | CP05T3038 | MSS SP79 | RCC-M 3 | QA2 | 1-1/2"x1-1/4" |  | 个 |  | Kg
SPC00575 | REDU | RED.INSERT | 异径套筒 | CL3000 | FO | MF | 022Cr19Ni10 | CP05T3038 | MSS SP79 | RCC-M 3 | QA2 | 1-1/2"x1-1/4" |  | 个 |  | Kg
SPC00576 | REDU | RED.INSERT | 异径套筒 | CL3000 | FO | MF | 20 | CP05T3037 | MSS SP79 | RCC-M 3 | QA2 | 1-1/2"x1-1/4" |  | 个 |  | Kg
SPC00577 | REDU | RED.INSERT | 异径套筒 | CL3000 | FO | MF | 022Cr17Ni12Mo2 | CP05T3023 | MSS SP79 | NA | QNCa | 1-1/2"x1-1/4" |  | 个 |  | Kg
SPC00578 | REDU | RED.INSERT | 异径套筒 | CL3000 | FO | MF | 022Cr19Ni10 | CP05T3023 | MSS SP79 | NA | QNCa | 1-1/2"x1-1/4" |  | 个 |  | Kg
SPC00579 | REDU | RED.INSERT | 异径套筒 | CL3000 | FO | MF | 20 | CP05T3025 | MSS SP79 | NA | QNCa | 1-1/2"x1-1/4" |  | 个 | 0.4 | Kg
SPC00580 | REDU | RED.INSERT | 异径套筒 | CL3000 | FO | MF | 022Cr19Ni10 | CP05T3038 | MSS SP79 | RCC-M 2 | QA1 | 2"x1-1/2" |  | 个 | 0.6 | Kg
SPC00581 | REDU | RED.INSERT | 异径套筒 | CL3000 | FO | MF | 20 | CP05T3037 | MSS SP79 | RCC-M 2 | QA1 | 2"x1-1/2" |  | 个 |  | Kg
SPC00582 | REDU | RED.INSERT | 异径套筒 | CL6000 | FO | MF | 022Cr19Ni10 | CP05T3038 | MSS SP79 | RCC-M 2 | QA1 | 2"x1-1/2" |  | 个 |  | Kg
SPC00583 | REDU | RED.INSERT | 异径套筒 | CL6000 | FO | MF | P280GH | CP05T3052 | MSS SP79 | RCC-M 2 | QA1 | 2"x1-1/2" |  | 个 | 0.6 | Kg
SPC00584 | REDU | RED.INSERT | 异径套筒 | CL3000 | FO | MF | 022Cr17Ni12Mo2 | CP05T3038 | MSS SP79 | RCC-M 3 | QA2 | 2"x1-1/2" |  | 个 |  | Kg
SPC00585 | REDU | RED.INSERT | 异径套筒 | CL3000 | FO | MF | 022Cr19Ni10 | CP05T3038 | MSS SP79 | RCC-M 3 | QA2 | 2"x1-1/2" |  | 个 | 0.6 | Kg
SPC00586 | REDU | RED.INSERT | 异径套筒 | CL3000 | FO | MF | 20 | CP05T3037 | MSS SP79 | RCC-M 3 | QA2 | 2"x1-1/2" |  | 个 | 0.6 | Kg
SPC00587 | REDU | RED.INSERT | 异径套筒 | CL3000 | FO | MF | 022Cr17Ni12Mo2 | CP05T3023 | MSS SP79 | NA | QNCa | 2"x1-1/2" |  | 个 |  | Kg
SPC00588 | REDU | RED.INSERT | 异径套筒 | CL3000 | FO | MF | 022Cr19Ni10 | CP05T3023 | MSS SP79 | NA | QNCa | 2"x1-1/2" |  | 个 | 0.7 | Kg
SPC00589 | REDU | RED.INSERT | 异径套筒 | CL3000 | FO | MF | 20 | CP05T3025 | MSS SP79 | NA | QNCa | 2"x1-1/2" |  | 个 | 0.5 | Kg
SPC00590 | REDU | RED.INSERT | 异径套筒 | CL6000 | FO | MF | 022Cr19Ni10 | CP05T3038 | MSS SP79 | RCC-M 1 | QA1 | 3/4"x1/4" |  | 个 |  | Kg
SPC00591 | REDU | RED.INSERT | 异径套筒 | CL3000 | FO | MF | 022Cr19Ni10 | CP05T3038 | MSS SP79 | RCC-M 2 | QA1 | 3/4"x1/4" |  | 个 |  | Kg
SPC00592 | REDU | RED.INSERT | 异径套筒 | CL3000 | FO | MF | 20 | CP05T3037 | MSS SP79 | RCC-M 2 | QA1 | 3/4"x1/4" |  | 个 |  | Kg
SPC00593 | REDU | RED.INSERT | 异径套筒 | CL6000 | FO | MF | 022Cr19Ni10 | CP05T3038 | MSS SP79 | RCC-M 2 | QA1 | 3/4"x1/4" |  | 个 | 0.2 | Kg
SPC00594 | REDU | RED.INSERT | 异径套筒 | CL6000 | FO | MF | P280GH | CP05T3052 | MSS SP79 | RCC-M 2 | QA1 | 3/4"x1/4" |  | 个 |  | Kg
SPC00595 | REDU | RED.INSERT | 异径套筒 | CL3000 | FO | MF | 022Cr17Ni12Mo2 | CP05T3038 | MSS SP79 | RCC-M 3 | QA2 | 3/4"x1/4" |  | 个 |  | Kg
SPC00596 | REDU | RED.INSERT | 异径套筒 | CL3000 | FO | MF | 022Cr19Ni10 | CP05T3038 | MSS SP79 | RCC-M 3 | QA2 | 3/4"x1/4" |  | 个 | 0.2 | Kg
SPC00597 | REDU | RED.INSERT | 异径套筒 | CL3000 | FO | MF | 20 | CP05T3037 | MSS SP79 | RCC-M 3 | QA2 | 3/4"x1/4" |  | 个 | 0.2 | Kg
SPC00598 | REDU | RED.INSERT | 异径套筒 | CL3000 | FO | MF | 022Cr17Ni12Mo2 | CP05T3023 | MSS SP79 | NA | QNCa | 3/4"x1/4" |  | 个 |  | Kg
SPC00599 | REDU | RED.INSERT | 异径套筒 | CL3000 | FO | MF | 022Cr19Ni10 | CP05T3023 | MSS SP79 | NA | QNCa | 3/4"x1/4" |  | 个 | 0.2 | Kg
SPC00600 | REDU | RED.INSERT | 异径套筒 | CL3000 | FO | MF | 20 | CP05T3025 | MSS SP79 | NA | QNCa | 3/4"x1/4" |  | 个 |  | Kg
SPC00601 | REDU | RED.INSERT | 异径套筒 | CL3000 | FO | MF | 022Cr19Ni10 | CP05T3038 | MSS SP79 | RCC-M 2 | QA1 | 3/4"x3/8" |  | 个 |  | Kg
SPC00602 | REDU | RED.INSERT | 异径套筒 | CL3000 | FO | MF | 20 | CP05T3037 | MSS SP79 | RCC-M 2 | QA1 | 3/4"x3/8" |  | 个 |  | Kg
SPC00603 | REDU | RED.INSERT | 异径套筒 | CL3000 | FO | MF | 022Cr17Ni12Mo2 | CP05T3038 | MSS SP79 | RCC-M 3 | QA2 | 3/4"x3/8" |  | 个 |  | Kg
SPC00604 | REDU | RED.INSERT | 异径套筒 | CL3000 | FO | MF | 022Cr19Ni10 | CP05T3038 | MSS SP79 | RCC-M 3 | QA2 | 3/4"x3/8" |  | 个 |  | Kg
SPC00605 | REDU | RED.INSERT | 异径套筒 | CL3000 | FO | MF | 20 | CP05T3037 | MSS SP79 | RCC-M 3 | QA2 | 3/4"x3/8" |  | 个 |  | Kg
SPC00606 | REDU | RED.INSERT | 异径套筒 | CL3000 | FO | MF | 022Cr17Ni12Mo2 | CP05T3023 | MSS SP79 | NA | QNCa | 3/4"x3/8" |  | 个 |  | Kg
SPC00607 | REDU | RED.INSERT | 异径套筒 | CL3000 | FO | MF | 022Cr19Ni10 | CP05T3023 | MSS SP79 | NA | QNCa | 3/4"x3/8" |  | 个 |  | Kg
SPC00608 | REDU | RED.INSERT | 异径套筒 | CL3000 | FO | MF | 20 | CP05T3025 | MSS SP79 | NA | QNCa | 3/4"x3/8" |  | 个 |  | Kg
SPC00609 | REDU | RED.INSERT | 异径套筒 | CL6000 | FO | MF | 022Cr19Ni10 | CP05T3038 | MSS SP79 | RCC-M 1 | QA1 | 1"x1/4" |  | 个 |  | Kg
SPC00610 | REDU | RED.INSERT | 异径套筒 | CL3000 | FO | MF | 022Cr19Ni10 | CP05T3038 | MSS SP79 | RCC-M 2 | QA1 | 1"x1/4" |  | 个 |  | Kg
SPC00611 | REDU | RED.INSERT | 异径套筒 | CL3000 | FO | MF | 20 | CP05T3037 | MSS SP79 | RCC-M 2 | QA1 | 1"x1/4" |  | 个 |  | Kg
SPC00612 | REDU | RED.INSERT | 异径套筒 | CL6000 | FO | MF | 022Cr19Ni10 | CP05T3038 | MSS SP79 | RCC-M 2 | QA1 | 1"x1/4" |  | 个 | 0.4 | Kg
SPC00613 | REDU | RED.INSERT | 异径套筒 | CL6000 | FO | MF | P280GH | CP05T3052 | MSS SP79 | RCC-M 2 | QA1 | 1"x1/4" |  | 个 |  | Kg
SPC00614 | REDU | RED.INSERT | 异径套筒 | CL3000 | FO | MF | 022Cr17Ni12Mo2 | CP05T3038 | MSS SP79 | RCC-M 3 | QA2 | 1"x1/4" |  | 个 |  | Kg
SPC00615 | REDU | RED.INSERT | 异径套筒 | CL3000 | FO | MF | 022Cr19Ni10 | CP05T3038 | MSS SP79 | RCC-M 3 | QA2 | 1"x1/4" |  | 个 | 0.4 | Kg
SPC00616 | REDU | RED.INSERT | 异径套筒 | CL3000 | FO | MF | 20 | CP05T3037 | MSS SP79 | RCC-M 3 | QA2 | 1"x1/4" |  | 个 | 0.2 | Kg
SPC00617 | REDU | RED.INSERT | 异径套筒 | CL3000 | FO | MF | 022Cr17Ni12Mo2 | CP05T3023 | MSS SP79 | NA | QNCa | 1"x1/4" |  | 个 |  | Kg
SPC00618 | REDU | RED.INSERT | 异径套筒 | CL3000 | FO | MF | 022Cr19Ni10 | CP05T3023 | MSS SP79 | NA | QNCa | 1"x1/4" |  | 个 | 0.2 | Kg
SPC00619 | REDU | RED.INSERT | 异径套筒 | CL3000 | FO | MF | 20 | CP05T3025 | MSS SP79 | NA | QNCa | 1"x1/4" |  | 个 | 0.2 | Kg
SPC00620 | REDU | RED.INSERT | 异径套筒 | CL6000 | FO | MF | 022Cr19Ni10 | CP05T3038 | MSS SP79 | RCC-M 1 | QA1 | 1"x3/8" |  | 个 |  | Kg
SPC00621 | REDU | RED.INSERT | 异径套筒 | CL3000 | FO | MF | 022Cr19Ni10 | CP05T3038 | MSS SP79 | RCC-M 2 | QA1 | 1"x3/8" |  | 个 |  | Kg
SPC00622 | REDU | RED.INSERT | 异径套筒 | CL3000 | FO | MF | 20 | CP05T3037 | MSS SP79 | RCC-M 2 | QA1 | 1"x3/8" |  | 个 |  | Kg
SPC00623 | REDU | RED.INSERT | 异径套筒 | CL6000 | FO | MF | 022Cr19Ni10 | CP05T3038 | MSS SP79 | RCC-M 2 | QA1 | 1"x3/8" |  | 个 |  | Kg
SPC00624 | REDU | RED.INSERT | 异径套筒 | CL6000 | FO | MF | P280GH | CP05T3052 | MSS SP79 | RCC-M 2 | QA1 | 1"x3/8" |  | 个 | 0.4 | Kg
SPC00625 | REDU | RED.INSERT | 异径套筒 | CL3000 | FO | MF | 022Cr17Ni12Mo2 | CP05T3038 | MSS SP79 | RCC-M 3 | QA2 | 1"x3/8" |  | 个 |  | Kg
SPC00626 | REDU | RED.INSERT | 异径套筒 | CL3000 | FO | MF | 022Cr19Ni10 | CP05T3038 | MSS SP79 | RCC-M 3 | QA2 | 1"x3/8" |  | 个 |  | Kg
SPC00627 | REDU | RED.INSERT | 异径套筒 | CL3000 | FO | MF | 20 | CP05T3037 | MSS SP79 | RCC-M 3 | QA2 | 1"x3/8" |  | 个 |  | Kg
SPC00628 | REDU | RED.INSERT | 异径套筒 | CL3000 | FO | MF | 022Cr17Ni12Mo2 | CP05T3023 | MSS SP79 | NA | QNCa | 1"x3/8" |  | 个 |  | Kg
SPC00629 | REDU | RED.INSERT | 异径套筒 | CL3000 | FO | MF | 022Cr19Ni10 | CP05T3023 | MSS SP79 | NA | QNCa | 1"x3/8" |  | 个 |  | Kg
SPC00630 | REDU | RED.INSERT | 异径套筒 | CL3000 | FO | MF | 20 | CP05T3025 | MSS SP79 | NA | QNCa | 1"x3/8" |  | 个 |  | Kg
SPC00631 | REDU | RED.INSERT | 异径套筒 | CL3000 | FO | MF | 022Cr19Ni10 | CP05T3038 | MSS SP79 | RCC-M 2 | QA1 | 1"x1/2" |  | 个 | 0.4 | Kg
SPC00632 | REDU | RED.INSERT | 异径套筒 | CL3000 | FO | MF | 20 | CP05T3037 | MSS SP79 | RCC-M 2 | QA1 | 1"x1/2" |  | 个 | 0.2 | Kg
SPC00633 | REDU | RED.INSERT | 异径套筒 | CL3000 | FO | MF | 022Cr17Ni12Mo2 | CP05T3038 | MSS SP79 | RCC-M 3 | QA2 | 1"x1/2" |  | 个 |  | Kg
SPC00634 | REDU | RED.INSERT | 异径套筒 | CL3000 | FO | MF | 022Cr19Ni10 | CP05T3038 | MSS SP79 | RCC-M 3 | QA2 | 1"x1/2" |  | 个 | 0.4 | Kg
SPC00635 | REDU | RED.INSERT | 异径套筒 | CL3000 | FO | MF | 20 | CP05T3037 | MSS SP79 | RCC-M 3 | QA2 | 1"x1/2" |  | 个 | 0.2 | Kg
SPC00636 | REDU | RED.INSERT | 异径套筒 | CL3000 | FO | MF | 022Cr17Ni12Mo2 | CP05T3023 | MSS SP79 | NA | QNCa | 1"x1/2" |  | 个 | 0.2 | Kg
SPC00637 | REDU | RED.INSERT | 异径套筒 | CL3000 | FO | MF | 022Cr19Ni10 | CP05T3023 | MSS SP79 | NA | QNCa | 1"x1/2" |  | 个 | 0.2 | Kg
SPC00638 | REDU | RED.INSERT | 异径套筒 | CL3000 | FO | MF | 20 | CP05T3025 | MSS SP79 | NA | QNCa | 1"x1/2" |  | 个 | 0.3 | Kg
SPC00639 | REDU | RED.INSERT | 异径套筒 | CL3000 | FO | MF | 022Cr19Ni10 | CP05T3038 | MSS SP79 | RCC-M 2 | QA1 | 1-1/4"x1/4" |  | 个 |  | Kg
SPC00640 | REDU | RED.INSERT | 异径套筒 | CL3000 | FO | MF | 20 | CP05T3037 | MSS SP79 | RCC-M 2 | QA1 | 1-1/4"x1/4" |  | 个 |  | Kg
SPC00641 | REDU | RED.INSERT | 异径套筒 | CL6000 | FO | MF | 022Cr19Ni10 | CP05T3038 | MSS SP79 | RCC-M 2 | QA1 | 1-1/4"x1/4" |  | 个 |  | Kg
SPC00642 | REDU | RED.INSERT | 异径套筒 | CL6000 | FO | MF | P280GH | CP05T3052 | MSS SP79 | RCC-M 2 | QA1 | 1-1/4"x1/4" |  | 个 |  | Kg
SPC00643 | REDU | RED.INSERT | 异径套筒 | CL3000 | FO | MF | 022Cr17Ni12Mo2 | CP05T3038 | MSS SP79 | RCC-M 3 | QA2 | 1-1/4"x1/4" |  | 个 |  | Kg
SPC00644 | REDU | RED.INSERT | 异径套筒 | CL3000 | FO | MF | 022Cr19Ni10 | CP05T3038 | MSS SP79 | RCC-M 3 | QA2 | 1-1/4"x1/4" |  | 个 |  | Kg
SPC00645 | REDU | RED.INSERT | 异径套筒 | CL3000 | FO | MF | 20 | CP05T3037 | MSS SP79 | RCC-M 3 | QA2 | 1-1/4"x1/4" |  | 个 |  | Kg
SPC00646 | REDU | RED.INSERT | 异径套筒 | CL3000 | FO | MF | 022Cr17Ni12Mo2 | CP05T3023 | MSS SP79 | NA | QNCa | 1-1/4"x1/4" |  | 个 |  | Kg
SPC00647 | REDU | RED.INSERT | 异径套筒 | CL3000 | FO | MF | 022Cr19Ni10 | CP05T3023 | MSS SP79 | NA | QNCa | 1-1/4"x1/4" |  | 个 |  | Kg
SPC00648 | REDU | RED.INSERT | 异径套筒 | CL3000 | FO | MF | 20 | CP05T3025 | MSS SP79 | NA | QNCa | 1-1/4"x1/4" |  | 个 |  | Kg
SPC00649 | REDU | RED.INSERT | 异径套筒 | CL3000 | FO | MF | 022Cr19Ni10 | CP05T3038 | MSS SP79 | RCC-M 2 | QA1 | 1-1/4"x3/8" |  | 个 |  | Kg
SPC00650 | REDU | RED.INSERT | 异径套筒 | CL3000 | FO | MF | 20 | CP05T3037 | MSS SP79 | RCC-M 2 | QA1 | 1-1/4"x3/8" |  | 个 |  | Kg
SPC00651 | REDU | RED.INSERT | 异径套筒 | CL6000 | FO | MF | 022Cr19Ni10 | CP05T3038 | MSS SP79 | RCC-M 2 | QA1 | 1-1/4"x3/8" |  | 个 |  | Kg
SPC00652 | REDU | RED.INSERT | 异径套筒 | CL6000 | FO | MF | P280GH | CP05T3052 | MSS SP79 | RCC-M 2 | QA1 | 1-1/4"x3/8" |  | 个 |  | Kg
SPC00653 | REDU | RED.INSERT | 异径套筒 | CL3000 | FO | MF | 022Cr17Ni12Mo2 | CP05T3038 | MSS SP79 | RCC-M 3 | QA2 | 1-1/4"x3/8" |  | 个 |  | Kg
SPC00654 | REDU | RED.INSERT | 异径套筒 | CL3000 | FO | MF | 022Cr19Ni10 | CP05T3038 | MSS SP79 | RCC-M 3 | QA2 | 1-1/4"x3/8" |  | 个 |  | Kg
SPC00655 | REDU | RED.INSERT | 异径套筒 | CL3000 | FO | MF | 20 | CP05T3037 | MSS SP79 | RCC-M 3 | QA2 | 1-1/4"x3/8" |  | 个 |  | Kg
SPC00656 | REDU | RED.INSERT | 异径套筒 | CL3000 | FO | MF | 022Cr17Ni12Mo2 | CP05T3023 | MSS SP79 | NA | QNCa | 1-1/4"x3/8" |  | 个 |  | Kg
SPC00657 | REDU | RED.INSERT | 异径套筒 | CL3000 | FO | MF | 022Cr19Ni10 | CP05T3023 | MSS SP79 | NA | QNCa | 1-1/4"x3/8" |  | 个 |  | Kg
SPC00658 | REDU | RED.INSERT | 异径套筒 | CL3000 | FO | MF | 20 | CP05T3025 | MSS SP79 | NA | QNCa | 1-1/4"x3/8" |  | 个 |  | Kg
SPC00659 | REDU | RED.INSERT | 异径套筒 | CL3000 | FO | MF | 022Cr19Ni10 | CP05T3038 | MSS SP79 | RCC-M 2 | QA1 | 1-1/4"x1/2" |  | 个 |  | Kg
SPC00660 | REDU | RED.INSERT | 异径套筒 | CL3000 | FO | MF | 20 | CP05T3037 | MSS SP79 | RCC-M 2 | QA1 | 1-1/4"x1/2" |  | 个 |  | Kg
SPC00661 | REDU | RED.INSERT | 异径套筒 | CL6000 | FO | MF | 022Cr19Ni10 | CP05T3038 | MSS SP79 | RCC-M 2 | QA1 | 1-1/4"x1/2" |  | 个 |  | Kg
SPC00662 | REDU | RED.INSERT | 异径套筒 | CL6000 | FO | MF | P280GH | CP05T3052 | MSS SP79 | RCC-M 2 | QA1 | 1-1/4"x1/2" |  | 个 |  | Kg
SPC00663 | REDU | RED.INSERT | 异径套筒 | CL3000 | FO | MF | 022Cr17Ni12Mo2 | CP05T3038 | MSS SP79 | RCC-M 3 | QA2 | 1-1/4"x1/2" |  | 个 |  | Kg
SPC00664 | REDU | RED.INSERT | 异径套筒 | CL3000 | FO | MF | 022Cr19Ni10 | CP05T3038 | MSS SP79 | RCC-M 3 | QA2 | 1-1/4"x1/2" |  | 个 | 0.5 | Kg
SPC00665 | REDU | RED.INSERT | 异径套筒 | CL3000 | FO | MF | 20 | CP05T3037 | MSS SP79 | RCC-M 3 | QA2 | 1-1/4"x1/2" |  | 个 |  | Kg
SPC00666 | REDU | RED.INSERT | 异径套筒 | CL3000 | FO | MF | 022Cr17Ni12Mo2 | CP05T3023 | MSS SP79 | NA | QNCa | 1-1/4"x1/2" |  | 个 |  | Kg
SPC00667 | REDU | RED.INSERT | 异径套筒 | CL3000 | FO | MF | 022Cr19Ni10 | CP05T3023 | MSS SP79 | NA | QNCa | 1-1/4"x1/2" |  | 个 |  | Kg
SPC00668 | REDU | RED.INSERT | 异径套筒 | CL3000 | FO | MF | 20 | CP05T3025 | MSS SP79 | NA | QNCa | 1-1/4"x1/2" |  | 个 |  | Kg
SPC00669 | REDU | RED.INSERT | 异径套筒 | CL3000 | FO | MF | 022Cr19Ni10 | CP05T3038 | MSS SP79 | RCC-M 2 | QA1 | 1-1/4"x3/4" |  | 个 |  | Kg
SPC00670 | REDU | RED.INSERT | 异径套筒 | CL3000 | FO | MF | 20 | CP05T3037 | MSS SP79 | RCC-M 2 | QA1 | 1-1/4"x3/4" |  | 个 |  | Kg
SPC00671 | REDU | RED.INSERT | 异径套筒 | CL6000 | FO | MF | 022Cr19Ni10 | CP05T3038 | MSS SP79 | RCC-M 2 | QA1 | 1-1/4"x3/4" |  | 个 |  | Kg
SPC00672 | REDU | RED.INSERT | 异径套筒 | CL6000 | FO | MF | P280GH | CP05T3052 | MSS SP79 | RCC-M 2 | QA1 | 1-1/4"x3/4" |  | 个 |  | Kg
SPC00673 | REDU | RED.INSERT | 异径套筒 | CL3000 | FO | MF | 022Cr17Ni12Mo2 | CP05T3038 | MSS SP79 | RCC-M 3 | QA2 | 1-1/4"x3/4" |  | 个 |  | Kg
SPC00674 | REDU | RED.INSERT | 异径套筒 | CL3000 | FO | MF | 022Cr19Ni10 | CP05T3038 | MSS SP79 | RCC-M 3 | QA2 | 1-1/4"x3/4" |  | 个 |  | Kg
SPC00675 | REDU | RED.INSERT | 异径套筒 | CL3000 | FO | MF | 20 | CP05T3037 | MSS SP79 | RCC-M 3 | QA2 | 1-1/4"x3/4" |  | 个 |  | Kg
SPC00676 | REDU | RED.INSERT | 异径套筒 | CL3000 | FO | MF | 022Cr17Ni12Mo2 | CP05T3023 | MSS SP79 | NA | QNCa | 1-1/4"x3/4" |  | 个 |  | Kg
SPC00677 | REDU | RED.INSERT | 异径套筒 | CL3000 | FO | MF | 022Cr19Ni10 | CP05T3023 | MSS SP79 | NA | QNCa | 1-1/4"x3/4" |  | 个 |  | Kg
SPC00678 | REDU | RED.INSERT | 异径套筒 | CL3000 | FO | MF | 20 | CP05T3025 | MSS SP79 | NA | QNCa | 1-1/4"x3/4" |  | 个 |  | Kg
SPC00679 | REDU | RED.INSERT | 异径套筒 | CL3000 | FO | MF | 022Cr19Ni10 | CP05T3038 | MSS SP79 | RCC-M 2 | QA1 | 1-1/2"x3/8" |  | 个 |  | Kg
SPC00680 | REDU | RED.INSERT | 异径套筒 | CL3000 | FO | MF | 20 | CP05T3037 | MSS SP79 | RCC-M 2 | QA1 | 1-1/2"x3/8" |  | 个 |  | Kg
SPC00681 | REDU | RED.INSERT | 异径套筒 | CL6000 | FO | MF | 022Cr19Ni10 | CP05T3038 | MSS SP79 | RCC-M 2 | QA1 | 1-1/2"x3/8" |  | 个 |  | Kg
SPC00682 | REDU | RED.INSERT | 异径套筒 | CL6000 | FO | MF | P280GH | CP05T3052 | MSS SP79 | RCC-M 2 | QA1 | 1-1/2"x3/8" |  | 个 |  | Kg
SPC00683 | REDU | RED.INSERT | 异径套筒 | CL3000 | FO | MF | 022Cr17Ni12Mo2 | CP05T3038 | MSS SP79 | RCC-M 3 | QA2 | 1-1/2"x3/8" |  | 个 |  | Kg
SPC00684 | REDU | RED.INSERT | 异径套筒 | CL3000 | FO | MF | 022Cr19Ni10 | CP05T3038 | MSS SP79 | RCC-M 3 | QA2 | 1-1/2"x3/8" |  | 个 |  | Kg
SPC00685 | REDU | RED.INSERT | 异径套筒 | CL3000 | FO | MF | 20 | CP05T3037 | MSS SP79 | RCC-M 3 | QA2 | 1-1/2"x3/8" |  | 个 |  | Kg
SPC00686 | REDU | RED.INSERT | 异径套筒 | CL3000 | FO | MF | 022Cr17Ni12Mo2 | CP05T3023 | MSS SP79 | NA | QNCa | 1-1/2"x3/8" |  | 个 |  | Kg
SPC00687 | REDU | RED.INSERT | 异径套筒 | CL3000 | FO | MF | 022Cr19Ni10 | CP05T3023 | MSS SP79 | NA | QNCa | 1-1/2"x3/8" |  | 个 |  | Kg
SPC00688 | REDU | RED.INSERT | 异径套筒 | CL3000 | FO | MF | 20 | CP05T3025 | MSS SP79 | NA | QNCa | 1-1/2"x3/8" |  | 个 |  | Kg
SPC00689 | REDU | RED.INSERT | 异径套筒 | CL3000 | FO | MF | 022Cr19Ni10 | CP05T3038 | MSS SP79 | RCC-M 2 | QA1 | 1-1/2"x1/2" |  | 个 |  | Kg
SPC00690 | REDU | RED.INSERT | 异径套筒 | CL3000 | FO | MF | 20 | CP05T3037 | MSS SP79 | RCC-M 2 | QA1 | 1-1/2"x1/2" |  | 个 |  | Kg
SPC00691 | REDU | RED.INSERT | 异径套筒 | CL6000 | FO | MF | 022Cr19Ni10 | CP05T3038 | MSS SP79 | RCC-M 2 | QA1 | 1-1/2"x1/2" |  | 个 | 0.5 | Kg
SPC00692 | REDU | RED.INSERT | 异径套筒 | CL6000 | FO | MF | P280GH | CP05T3052 | MSS SP79 | RCC-M 2 | QA1 | 1-1/2"x1/2" |  | 个 |  | Kg
SPC00693 | REDU | RED.INSERT | 异径套筒 | CL3000 | FO | MF | 022Cr17Ni12Mo2 | CP05T3038 | MSS SP79 | RCC-M 3 | QA2 | 1-1/2"x1/2" |  | 个 |  | Kg
SPC00694 | REDU | RED.INSERT | 异径套筒 | CL3000 | FO | MF | 022Cr19Ni10 | CP05T3038 | MSS SP79 | RCC-M 3 | QA2 | 1-1/2"x1/2" |  | 个 | 0.5 | Kg
SPC00695 | REDU | RED.INSERT | 异径套筒 | CL3000 | FO | MF | 20 | CP05T3037 | MSS SP79 | RCC-M 3 | QA2 | 1-1/2"x1/2" |  | 个 | 0.4 | Kg
SPC00696 | REDU | RED.INSERT | 异径套筒 | CL3000 | FO | MF | 022Cr17Ni12Mo2 | CP05T3023 | MSS SP79 | NA | QNCa | 1-1/2"x1/2" |  | 个 |  | Kg
SPC00697 | REDU | RED.INSERT | 异径套筒 | CL3000 | FO | MF | 022Cr19Ni10 | CP05T3023 | MSS SP79 | NA | QNCa | 1-1/2"x1/2" |  | 个 | 0.4 | Kg
SPC00698 | REDU | RED.INSERT | 异径套筒 | CL3000 | FO | MF | 20 | CP05T3025 | MSS SP79 | NA | QNCa | 1-1/2"x1/2" |  | 个 | 0.4 | Kg
SPC00699 | REDU | RED.INSERT | 异径套筒 | CL3000 | FO | MF | 022Cr19Ni10 | CP05T3038 | MSS SP79 | RCC-M 2 | QA1 | 1-1/2"x3/4" |  | 个 | 0.5 | Kg
SPC00700 | REDU | RED.INSERT | 异径套筒 | CL3000 | FO | MF | 20 | CP05T3037 | MSS SP79 | RCC-M 2 | QA1 | 1-1/2"x3/4" |  | 个 |  | Kg
SPC00701 | REDU | RED.INSERT | 异径套筒 | CL6000 | FO | MF | 022Cr19Ni10 | CP05T3038 | MSS SP79 | RCC-M 2 | QA1 | 1-1/2"x3/4" |  | 个 |  | Kg
SPC00702 | REDU | RED.INSERT | 异径套筒 | CL6000 | FO | MF | P280GH | CP05T3052 | MSS SP79 | RCC-M 2 | QA1 | 1-1/2"x3/4" |  | 个 |  | Kg
SPC00703 | REDU | RED.INSERT | 异径套筒 | CL3000 | FO | MF | 022Cr17Ni12Mo2 | CP05T3038 | MSS SP79 | RCC-M 3 | QA2 | 1-1/2"x3/4" |  | 个 |  | Kg
SPC00704 | REDU | RED.INSERT | 异径套筒 | CL3000 | FO | MF | 022Cr19Ni10 | CP05T3038 | MSS SP79 | RCC-M 3 | QA2 | 1-1/2"x3/4" |  | 个 | 0.5 | Kg
SPC00705 | REDU | RED.INSERT | 异径套筒 | CL3000 | FO | MF | 20 | CP05T3037 | MSS SP79 | RCC-M 3 | QA2 | 1-1/2"x3/4" |  | 个 | 0.4 | Kg
SPC00706 | REDU | RED.INSERT | 异径套筒 | CL3000 | FO | MF | 022Cr17Ni12Mo2 | CP05T3023 | MSS SP79 | NA | QNCa | 1-1/2"x3/4" |  | 个 |  | Kg
SPC00707 | REDU | RED.INSERT | 异径套筒 | CL3000 | FO | MF | 022Cr19Ni10 | CP05T3023 | MSS SP79 | NA | QNCa | 1-1/2"x3/4" |  | 个 | 0.4 | Kg
SPC00708 | REDU | RED.INSERT | 异径套筒 | CL3000 | FO | MF | 20 | CP05T3025 | MSS SP79 | NA | QNCa | 1-1/2"x3/4" |  | 个 | 0.4 | Kg
SPC00709 | REDU | RED.INSERT | 异径套筒 | CL3000 | FO | MF | 022Cr19Ni10 | CP05T3038 | MSS SP79 | RCC-M 2 | QA1 | 1-1/2"x1" |  | 个 |  | Kg
SPC00710 | REDU | RED.INSERT | 异径套筒 | CL3000 | FO | MF | 20 | CP05T3037 | MSS SP79 | RCC-M 2 | QA1 | 1-1/2"x1" |  | 个 |  | Kg
SPC00711 | REDU | RED.INSERT | 异径套筒 | CL3000 | FO | MF | 022Cr17Ni12Mo2 | CP05T3038 | MSS SP79 | RCC-M 3 | QA2 | 1-1/2"x1" |  | 个 |  | Kg
SPC00712 | REDU | RED.INSERT | 异径套筒 | CL3000 | FO | MF | 022Cr19Ni10 | CP05T3038 | MSS SP79 | RCC-M 3 | QA2 | 1-1/2"x1" |  | 个 | 0.5 | Kg
SPC00713 | REDU | RED.INSERT | 异径套筒 | CL3000 | FO | MF | 20 | CP05T3037 | MSS SP79 | RCC-M 3 | QA2 | 1-1/2"x1" |  | 个 | 0.4 | Kg
SPC00714 | REDU | RED.INSERT | 异径套筒 | CL3000 | FO | MF | 022Cr17Ni12Mo2 | CP05T3023 | MSS SP79 | NA | QNCa | 1-1/2"x1" |  | 个 |  | Kg
SPC00715 | REDU | RED.INSERT | 异径套筒 | CL3000 | FO | MF | 022Cr19Ni10 | CP05T3023 | MSS SP79 | NA | QNCa | 1-1/2"x1" |  | 个 | 0.4 | Kg
SPC00716 | REDU | RED.INSERT | 异径套筒 | CL3000 | FO | MF | 20 | CP05T3025 | MSS SP79 | NA | QNCa | 1-1/2"x1" |  | 个 | 0.4 | Kg
SPC00717 | REDU | RED.INSERT | 异径套筒 | CL3000 | FO | MF | 022Cr19Ni10 | CP05T3038 | MSS SP79 | RCC-M 2 | QA1 | 2"x1/2" |  | 个 | 0.6 | Kg
SPC00718 | REDU | RED.INSERT | 异径套筒 | CL3000 | FO | MF | 20 | CP05T3037 | MSS SP79 | RCC-M 2 | QA1 | 2"x1/2" |  | 个 | 0.6 | Kg
SPC00719 | REDU | RED.INSERT | 异径套筒 | CL6000 | FO | MF | 022Cr19Ni10 | CP05T3038 | MSS SP79 | RCC-M 2 | QA1 | 2"x1/2" |  | 个 | 0.6 | Kg
SPC00720 | REDU | RED.INSERT | 异径套筒 | CL6000 | FO | MF | P280GH | CP05T3052 | MSS SP79 | RCC-M 2 | QA1 | 2"x1/2" |  | 个 |  | Kg
SPC00721 | REDU | RED.INSERT | 异径套筒 | CL3000 | FO | MF | 022Cr17Ni12Mo2 | CP05T3038 | MSS SP79 | RCC-M 3 | QA2 | 2"x1/2" |  | 个 |  | Kg
SPC00722 | REDU | RED.INSERT | 异径套筒 | CL3000 | FO | MF | 022Cr19Ni10 | CP05T3038 | MSS SP79 | RCC-M 3 | QA2 | 2"x1/2" |  | 个 | 0.6 | Kg
SPC00723 | REDU | RED.INSERT | 异径套筒 | CL3000 | FO | MF | 20 | CP05T3037 | MSS SP79 | RCC-M 3 | QA2 | 2"x1/2" |  | 个 | 0.6 | Kg
SPC00724 | REDU | RED.INSERT | 异径套筒 | CL3000 | FO | MF | 022Cr17Ni12Mo2 | CP05T3023 | MSS SP79 | NA | QNCa | 2"x1/2" |  | 个 |  | Kg
SPC00725 | REDU | RED.INSERT | 异径套筒 | CL3000 | FO | MF | 022Cr19Ni10 | CP05T3023 | MSS SP79 | NA | QNCa | 2"x1/2" |  | 个 | 0.7 | Kg
SPC00726 | REDU | RED.INSERT | 异径套筒 | CL3000 | FO | MF | 20 | CP05T3025 | MSS SP79 | NA | QNCa | 2"x1/2" |  | 个 | 0.5 | Kg
SPC00727 | REDU | RED.INSERT | 异径套筒 | CL3000 | FO | MF | 022Cr19Ni10 | CP05T3038 | MSS SP79 | RCC-M 2 | QA1 | 2"x3/4" |  | 个 | 0.6 | Kg
SPC00728 | REDU | RED.INSERT | 异径套筒 | CL3000 | FO | MF | 20 | CP05T3037 | MSS SP79 | RCC-M 2 | QA1 | 2"x3/4" |  | 个 |  | Kg
SPC00729 | REDU | RED.INSERT | 异径套筒 | CL6000 | FO | MF | 022Cr19Ni10 | CP05T3038 | MSS SP79 | RCC-M 2 | QA1 | 2"x3/4" |  | 个 | 0.6 | Kg
SPC00730 | REDU | RED.INSERT | 异径套筒 | CL6000 | FO | MF | P280GH | CP05T3052 | MSS SP79 | RCC-M 2 | QA1 | 2"x3/4" |  | 个 | 0.6 | Kg
SPC00731 | REDU | RED.INSERT | 异径套筒 | CL3000 | FO | MF | 022Cr17Ni12Mo2 | CP05T3038 | MSS SP79 | RCC-M 3 | QA2 | 2"x3/4" |  | 个 |  | Kg
SPC00732 | REDU | RED.INSERT | 异径套筒 | CL3000 | FO | MF | 022Cr19Ni10 | CP05T3038 | MSS SP79 | RCC-M 3 | QA2 | 2"x3/4" |  | 个 | 0.6 | Kg
SPC00733 | REDU | RED.INSERT | 异径套筒 | CL3000 | FO | MF | 20 | CP05T3037 | MSS SP79 | RCC-M 3 | QA2 | 2"x3/4" |  | 个 | 0.6 | Kg
SPC00734 | REDU | RED.INSERT | 异径套筒 | CL3000 | FO | MF | 022Cr17Ni12Mo2 | CP05T3023 | MSS SP79 | NA | QNCa | 2"x3/4" |  | 个 |  | Kg
SPC00735 | REDU | RED.INSERT | 异径套筒 | CL3000 | FO | MF | 022Cr19Ni10 | CP05T3023 | MSS SP79 | NA | QNCa | 2"x3/4" |  | 个 | 0.7 | Kg
SPC00736 | REDU | RED.INSERT | 异径套筒 | CL3000 | FO | MF | 20 | CP05T3025 | MSS SP79 | NA | QNCa | 2"x3/4" |  | 个 | 0.5 | Kg
SPC00737 | REDU | RED.INSERT | 异径套筒 | CL3000 | FO | MF | 022Cr19Ni10 | CP05T3038 | MSS SP79 | RCC-M 2 | QA1 | 2"x1" |  | 个 | 0.6 | Kg
SPC00738 | REDU | RED.INSERT | 异径套筒 | CL3000 | FO | MF | 20 | CP05T3037 | MSS SP79 | RCC-M 2 | QA1 | 2"x1" |  | 个 | 0.6 | Kg
SPC00739 | REDU | RED.INSERT | 异径套筒 | CL6000 | FO | MF | 022Cr19Ni10 | CP05T3038 | MSS SP79 | RCC-M 2 | QA1 | 2"x1" |  | 个 | 0.6 | Kg
SPC00740 | REDU | RED.INSERT | 异径套筒 | CL6000 | FO | MF | P280GH | CP05T3052 | MSS SP79 | RCC-M 2 | QA1 | 2"x1" |  | 个 | 0.6 | Kg
SPC00741 | REDU | RED.INSERT | 异径套筒 | CL3000 | FO | MF | 022Cr17Ni12Mo2 | CP05T3038 | MSS SP79 | RCC-M 3 | QA2 | 2"x1" |  | 个 |  | Kg
SPC00742 | REDU | RED.INSERT | 异径套筒 | CL3000 | FO | MF | 022Cr19Ni10 | CP05T3038 | MSS SP79 | RCC-M 3 | QA2 | 2"x1" |  | 个 | 0.6 | Kg
SPC00743 | REDU | RED.INSERT | 异径套筒 | CL3000 | FO | MF | 20 | CP05T3037 | MSS SP79 | RCC-M 3 | QA2 | 2"x1" |  | 个 | 0.6 | Kg
SPC00744 | REDU | RED.INSERT | 异径套筒 | CL3000 | FO | MF | 022Cr17Ni12Mo2 | CP05T3023 | MSS SP79 | NA | QNCa | 2"x1" |  | 个 | 0.7 | Kg
SPC00745 | REDU | RED.INSERT | 异径套筒 | CL3000 | FO | MF | 022Cr19Ni10 | CP05T3023 | MSS SP79 | NA | QNCa | 2"x1" |  | 个 | 0.7 | Kg
SPC00746 | REDU | RED.INSERT | 异径套筒 | CL3000 | FO | MF | 20 | CP05T3025 | MSS SP79 | NA | QNCa | 2"x1" |  | 个 | 0.5 | Kg
SPC00747 | REDU | RED.INSERT | 异径套筒 | CL3000 | FO | MF | 022Cr19Ni10 | CP05T3038 | MSS SP79 | RCC-M 2 | QA1 | 2"x1-1/4" |  | 个 |  | Kg
SPC00748 | REDU | RED.INSERT | 异径套筒 | CL3000 | FO | MF | 20 | CP05T3037 | MSS SP79 | RCC-M 2 | QA1 | 2"x1-1/4" |  | 个 |  | Kg
SPC00749 | REDU | RED.INSERT | 异径套筒 | CL6000 | FO | MF | 022Cr19Ni10 | CP05T3038 | MSS SP79 | RCC-M 2 | QA1 | 2"x1-1/4" |  | 个 |  | Kg
SPC00750 | REDU | RED.INSERT | 异径套筒 | CL6000 | FO | MF | P280GH | CP05T3052 | MSS SP79 | RCC-M 2 | QA1 | 2"x1-1/4" |  | 个 |  | Kg
SPC00751 | REDU | RED.INSERT | 异径套筒 | CL3000 | FO | MF | 022Cr17Ni12Mo2 | CP05T3038 | MSS SP79 | RCC-M 3 | QA2 | 2"x1-1/4" |  | 个 |  | Kg
SPC00752 | REDU | RED.INSERT | 异径套筒 | CL3000 | FO | MF | 022Cr19Ni10 | CP05T3038 | MSS SP79 | RCC-M 3 | QA2 | 2"x1-1/4" |  | 个 |  | Kg
SPC00753 | REDU | RED.INSERT | 异径套筒 | CL3000 | FO | MF | 20 | CP05T3037 | MSS SP79 | RCC-M 3 | QA2 | 2"x1-1/4" |  | 个 |  | Kg
SPC00754 | REDU | RED.INSERT | 异径套筒 | CL3000 | FO | MF | 022Cr17Ni12Mo2 | CP05T3023 | MSS SP79 | NA | QNCa | 2"x1-1/4" |  | 个 |  | Kg
SPC00755 | REDU | RED.INSERT | 异径套筒 | CL3000 | FO | MF | 022Cr19Ni10 | CP05T3023 | MSS SP79 | NA | QNCa | 2"x1-1/4" |  | 个 | 0.7 | Kg
SPC00756 | REDU | RED.INSERT | 异径套筒 | CL3000 | FO | MF | 20 | CP05T3025 | MSS SP79 | NA | QNCa | 2"x1-1/4" |  | 个 | 0.6 | Kg
SPC00758 | REDU | RED.INSERT | 异径套筒 | CL3000 | FO | MF | 022Cr19Ni10 | CP05T3038 | MSS SP79 | RCC-M 2 | QA1 | 1-1/2"x1/4" |  | 个 |  | Kg
SPC00759 | REDU | RED.INSERT | 异径套筒 | CL6000 | FO | MF | 022Cr19Ni10 | CP05T3038 | MSS SP79 | RCC-M 2 | QA1 | 1-1/2"x1/4" |  | 个 |  | Kg
SPC00760 | REDU | RED.INSERT | 异径套筒 | CL3000 | FO | MF | 022Cr17Ni12Mo2 | CP05T3038 | MSS SP79 | RCC-M 3 | QA2 | 1-1/2"x1/4" |  | 个 |  | Kg
SPC00761 | REDU | RED.INSERT | 异径套筒 | CL3000 | FO | MF | 022Cr19Ni10 | CP05T3038 | MSS SP79 | RCC-M 3 | QA2 | 1-1/2"x1/4" |  | 个 | 0.5 | Kg
SPC00762 | REDU | RED.INSERT | 异径套筒 | CL3000 | FO | MF | 022Cr17Ni12Mo2 | CP05T3023 | MSS SP79 | NA | QNCa | 1-1/2"x1/4" |  | 个 |  | Kg
SPC00763 | REDU | RED.INSERT | 异径套筒 | CL3000 | FO | MF | 022Cr19Ni10 | CP05T3023 | MSS SP79 | NA | QNCa | 1-1/2"x1/4" |  | 个 | 0.4 | Kg
SPC00765 | REDU | RED.INSERT | 异径套筒 | CL3000 | FO | MF | 022Cr19Ni10 | CP05T3038 | MSS SP79 | RCC-M 2 | QA1 | 2"x1/4" |  | 个 |  | Kg
SPC00766 | REDU | RED.INSERT | 异径套筒 | CL6000 | FO | MF | 022Cr19Ni10 | CP05T3038 | MSS SP79 | RCC-M 2 | QA1 | 2"x1/4" |  | 个 |  | Kg
SPC00767 | REDU | RED.INSERT | 异径套筒 | CL3000 | FO | MF | 022Cr17Ni12Mo2 | CP05T3038 | MSS SP79 | RCC-M 3 | QA2 | 2"x1/4" |  | 个 |  | Kg
SPC00768 | REDU | RED.INSERT | 异径套筒 | CL3000 | FO | MF | 022Cr19Ni10 | CP05T3038 | MSS SP79 | RCC-M 3 | QA2 | 2"x1/4" |  | 个 | 0.6 | Kg
SPC00769 | REDU | RED.INSERT | 异径套筒 | CL3000 | FO | MF | 022Cr17Ni12Mo2 | CP05T3023 | MSS SP79 | NA | QNCa | 2"x1/4" |  | 个 | 0.7 | Kg
SPC00770 | REDU | RED.INSERT | 异径套筒 | CL3000 | FO | MF | 022Cr19Ni10 | CP05T3023 | MSS SP79 | NA | QNCa | 2"x1/4" |  | 个 | 0.7 | Kg
SPC00771 | COUP | COUPLING | 等径接头SC-I | 1mm | FO | SW | TP2 | GB/T 18033 | GB/T 11618.1 | NA | QNCc | DN8 | Φ10 | 个 |  | Kg | 公称直径值为铜管外径值
SPC00772 | COUP | COUPLING | 等径接头SC-I | 1.2mm | FO | SW | TP2 | GB/T 18033 | GB/T 11618.1 | NA | QNCc | DN10 | Φ12 | 个 |  | Kg | 公称直径值为铜管外径值
SPC00773 | COUP | COUPLING | 等径接头SC-I | 1mm | FO | SW | TP2 | GB/T 18033 | GB/T 11618.1 | NA | QNCc | DN15 | Φ15 | 个 |  | Kg | 公称直径值为铜管外径值
SPC00774 | COUP | COUPLING | 等径接头SC-I | 1.2mm | FO | SW | TP2 | GB/T 18033 | GB/T 11618.1 | NA | QNCc | DN20 | Φ22 | 个 |  | Kg | 公称直径值为铜管外径值
SPC00775 | COUP | COUPLING | 等径接头SC-I | 1.2mm | FO | SW | TP2 | GB/T 18033 | GB/T 11618.1 | NA | QNCc | DN25 | Φ28 | 个 |  | Kg | 公称直径值为铜管外径值
SPC00776 | COUP | COUPLING | 等径接头SC-I | 2mm | FO | SW | TP2 | GB/T 18033 | GB/T 11618.1 | NA | QNCc | DN32 | Φ35 | 个 |  | Kg | 公称直径值为铜管外径值
SPC00777 | REDU | RED.COUPLING | 异径接头RC-I | 1.2mmx1mm | FO | SW | TP2 | GB/T 18033 | GB/T 11618.1 | NA | QNCc | DN10xDN8 | Φ12xΦ10 | 个 |  | Kg | 公称直径值为铜管外径值
SPC00778 | REDU | RED.COUPLING | 异径接头RC-I | 1mmx1mm | FO | SW | TP2 | GB/T 18033 | GB/T 11618.1 | NA | QNCc | DN15xDN8 | Φ15xΦ10 | 个 |  | Kg | 公称直径值为铜管外径值
SPC00779 | REDU | RED.COUPLING | 异径接头RC-I | 1mmx1.2mm | FO | SW | TP2 | GB/T 18033 | GB/T 11618.1 | NA | QNCc | DN15xDN10 | Φ15xΦ12 | 个 |  | Kg | 公称直径值为铜管外径值
SPC00780 | REDU | RED.COUPLING | 异径接头RC-I | 1.2mmx1.2mm | FO | SW | TP2 | GB/T 18033 | GB/T 11618.1 | NA | QNCc | DN20xDN10 | Φ22xΦ12 | 个 |  | Kg | 公称直径值为铜管外径值
SPC00781 | REDU | RED.COUPLING | 异径接头RC-I | 1.2mmx1mm | FO | SW | TP2 | GB/T 18033 | GB/T 11618.1 | NA | QNCc | DN20xDN15 | Φ22xΦ15 | 个 |  | Kg | 公称直径值为铜管外径值
SPC00782 | REDU | RED.COUPLING | 异径接头RC-I | 1.2mmx1mm | FO | SW | TP2 | GB/T 18033 | GB/T 11618.1 | NA | QNCc | DN25xDN15 | Φ28xΦ15 | 个 |  | Kg | 公称直径值为铜管外径值
SPC00783 | REDU | RED.COUPLING | 异径接头RC-I | 1.2mmx1.2mm | FO | SW | TP2 | GB/T 18033 | GB/T 11618.1 | NA | QNCc | DN25xDN20 | Φ28xΦ22 | 个 |  | Kg | 公称直径值为铜管外径值
SPC00784 | REDU | RED.COUPLING | 异径接头RC-I | 2mmx1.2mm | FO | SW | TP2 | GB/T 18033 | GB/T 11618.1 | NA | QNCc | DN32xDN20 | Φ35xΦ22 | 个 |  | Kg | 公称直径值为铜管外径值
SPC00785 | REDU | RED.COUPLING | 异径接头RC-I | 2mmx1.2mm | FO | SW | TP2 | GB/T 18033 | GB/T 11618.1 | NA | QNCc | DN32xDN25 | Φ35xΦ28 | 个 |  | Kg | 公称直径值为铜管外径值
SPC00786 | COUP | COUPLING | 内螺纹转换接头FTC-I |  | FO | FIL | HPb59-1 | GB/T 1527 | GB/T 11618.1 | NA | QNCc | 10mm |  | 个 |  | Kg | 公称直径值为铜管外径值
SPC00787 | COUP | COUPLING | 内螺纹转换接头FTC-I |  | FO | FIL | HPb59-1 | GB/T 1527 | GB/T 11618.1 | NA | QNCc | 12mm |  | 个 |  | Kg | 公称直径值为铜管外径值
SPC00788 | COUP | COUPLING | 内螺纹转换接头FTC-I |  | FO | FIL | HPb59-1 | GB/T 1527 | GB/T 11618.1 | NA | QNCc | 15mm |  | 个 |  | Kg | 公称直径值为铜管外径值
SPC00789 | COUP | COUPLING | 内螺纹转换接头FTC-I |  | FO | FIL | HPb59-1 | GB/T 1527 | GB/T 11618.1 | NA | QNCc | 22mm |  | 个 |  | Kg | 公称直径值为铜管外径值
SPC00790 | COUP | COUPLING | 内螺纹转换接头FTC-I |  | FO | FIL | HPb59-1 | GB/T 1527 | GB/T 11618.1 | NA | QNCc | 28mm |  | 个 |  | Kg | 公称直径值为铜管外径值
SPC00791 | COUP | COUPLING | 内螺纹转换接头FTC-I |  | FO | FIL | HPb59-1 | GB/T 1527 | GB/T 11618.1 | NA | QNCc | 35mm |  | 个 |  | Kg | 公称直径值为铜管外径值
SPC00792 | COUP | COUPLING | 外螺纹转换接头ETC-I |  | FO | FIL | HPb59-1 | GB/T 1527 | GB/T 11618.1 | NA | QNCc | 10mm |  | 个 |  | Kg | 公称直径值为铜管外径值
SPC00793 | COUP | COUPLING | 外螺纹转换接头ETC-I |  | FO | FIL | HPb59-1 | GB/T 1527 | GB/T 11618.1 | NA | QNCc | 12mm |  | 个 |  | Kg | 公称直径值为铜管外径值
SPC00794 | COUP | COUPLING | 外螺纹转换接头ETC-I |  | FO | FIL | HPb59-1 | GB/T 1527 | GB/T 11618.1 | NA | QNCc | 15mm |  | 个 |  | Kg | 公称直径值为铜管外径值
SPC00795 | COUP | COUPLING | 外螺纹转换接头ETC-I |  | FO | FIL | HPb59-1 | GB/T 1527 | GB/T 11618.1 | NA | QNCc | 22mm |  | 个 |  | Kg | 公称直径值为铜管外径值
SPC00796 | COUP | COUPLING | 外螺纹转换接头ETC-I |  | FO | FIL | HPb59-1 | GB/T 1527 | GB/T 11618.1 | NA | QNCc | 28mm |  | 个 |  | Kg | 公称直径值为铜管外径值
SPC00797 | COUP | COUPLING | 外螺纹转换接头ETC-I |  | FO | FIL | HPb59-1 | GB/T 1527 | GB/T 11618.1 | NA | QNCc | 35mm |  | 个 |  | Kg | 公称直径值为铜管外径值
SPC00798 | REDU | RED.INSERT | 异径套筒 | CL6000 | FO | MF | 022Cr19Ni10 | CP05T3038 | MSS SP79 | RCC-M 1 | QA1 | 1-1/4"x3/4" |  | 个 |  | Kg
SPC00799 | REDU | RED.INSERT | 异径套筒 | CL6000 | FO | MF | 022Cr19Ni10 | CP05T3038 | MSS SP79 | RCC-M 1 | QA1 | 1-1/4"x1" |  | 个 |  | Kg
SPC00800 | REDU | RED.INSERT | 异径套筒 | CL6000 | FO | MF | 022Cr19Ni10 | CP05T3038 | MSS SP79 | RCC-M 1 | QA1 | 1-1/4"x1/4" |  | 个 |  | Kg
SPC00801 | REDU | RED.INSERT | 异径套筒 | CL6000 | FO | MF | 022Cr19Ni10 | CP05T3038 | MSS SP79 | RCC-M 1 | QA1 | 1-1/4"x3/8" |  | 个 |  | Kg
SPC00802 | REDU | RED.INSERT | 异径套筒 | CL6000 | FO | MF | 022Cr19Ni10 | CP05T3038 | MSS SP79 | RCC-M 1 | QA1 | 1-1/4"x1/2" |  | 个 |  | Kg
SPC00803 | REDU | RED.INSERT | 异径套筒 | CL6000 | FO | MF | 022Cr19Ni10 | CP05T3038 | MSS SP79 | RCC-M 1 | QA1 | 1-1/2"x1/2" |  | 个 |  | Kg
SPC00804 | REDU | RED.INSERT | 异径套筒 | CL6000 | FO | MF | 022Cr19Ni10 | CP05T3038 | MSS SP79 | RCC-M 1 | QA1 | 1-1/2"x3/4" |  | 个 |  | Kg
SPC00805 | REDU | RED.INSERT | 异径套筒 | CL6000 | FO | MF | 022Cr19Ni10 | CP05T3038 | MSS SP79 | RCC-M 1 | QA1 | 1-1/2"x1" |  | 个 |  | Kg
SPC00806 | REDU | RED.INSERT | 异径套筒 | CL6000 | FO | MF | 022Cr19Ni10 | CP05T3038 | MSS SP79 | RCC-M 1 | QA1 | 1-1/2"x1-1/4" |  | 个 |  | Kg
SPC00807 | REDU | RED.INSERT | 异径套筒 | CL6000 | FO | MF | 022Cr19Ni10 | CP05T3038 | MSS SP79 | RCC-M 1 | QA1 | 1-1/2"x3/8" |  | 个 |  | Kg
SPC00808 | REDU | RED.INSERT | 异径套筒 | CL6000 | FO | MF | 022Cr19Ni10 | CP05T3038 | MSS SP79 | RCC-M 1 | QA1 | 2"x3/4" |  | 个 |  | Kg
SPC00809 | REDU | RED.INSERT | 异径套筒 | CL6000 | FO | MF | 022Cr19Ni10 | CP05T3038 | MSS SP79 | RCC-M 1 | QA1 | 2"x1" |  | 个 | 0.6 | Kg
SPC00810 | REDU | RED.INSERT | 异径套筒 | CL6000 | FO | MF | 022Cr19Ni10 | CP05T3038 | MSS SP79 | RCC-M 1 | QA1 | 2"x1-1/4" |  | 个 |  | Kg
SPC00811 | REDU | RED.INSERT | 异径套筒 | CL6000 | FO | MF | 022Cr19Ni10 | CP05T3038 | MSS SP79 | RCC-M 1 | QA1 | 2"x1-1/2" |  | 个 |  | Kg
SPC00812 | REDU | RED.INSERT | 异径套筒 | CL6000 | FO | MF | 022Cr19Ni10 | CP05T3038 | MSS SP79 | RCC-M 1 | QA1 | 2"x1/2" |  | 个 |  | Kg
SPC00830 | COUP | COUPLING | 双头承插管接头 | 1.8mm |  |  | 环氧树脂玻璃纤维 |  | SY/T 6266 | NA | QNCa | 3" |  | 个 |  | Kg
SPC00831 | COUP | COUPLING | 等径接头SC-I | 1mm | FO | SW | TP2 | GB/T 18033 | GB/T 11618.1 | NA | QNCc | DN6 | Φ8 | 个 |  | Kg | 公称直径值为铜管外径值
SPC00832 | COUP | COUPLING | 内螺纹转换接头FTC-I |  | FO | FIL | HPb59-1 | GB/T 1527 | GB/T 11618.1 | NA | QNCc | 8mm |  | 个 |  | Kg | 公称直径值为铜管外径值
SPC00833 | COUP | COUPLING | 外螺纹转换接头ETC-I |  | FO | FIL | HPb59-1 | GB/T 1527 | GB/T 11618.1 | NA | QNCc | 8mm |  | 个 |  | Kg | 公称直径值为铜管外径值
SPC00834 | COUP | COUPLING | 等径接头SC-I | 2mm | FO | SW | TP2 | GB/T 18033 | GB/T 11618.1 | NA | QNCc | DN40 | Φ42 | 个 |  | Kg | 公称直径值为铜管外径值
SPC00835 | COUP | COUPLING | 内螺纹转换接头FTC-I |  | FO | FIL | HPb59-1 | GB/T 1527 | GB/T 11618.1 | NA | QNCc | 42mm |  | 个 |  | Kg | 公称直径值为铜管外径值
SPC00836 | COUP | COUPLING | 外螺纹转换接头ETC-I |  | FO | FIL | HPb59-1 | GB/T 1527 | GB/T 11618.1 | NA | QNCc | 42mm |  | 个 |  | Kg | 公称直径值为铜管外径值
SPC00837 | REDU | RED.COUPLING | 异径接头RC-I | 1mm | FO | SW | TP2 | GB/T 18033 | GB/T 11618.1 | NA | QNCc | DN8xDN6 | Φ10xΦ8 | 个 |  | Kg | 公称直径值为铜管外径值
SPC00838 | REDU | RED.COUPLING | 异径接头RC-I | 2mmx1mm | FO | SW | TP2 | GB/T 18033 | GB/T 11618.1 | NA | QNCc | DN40xDN15 | Φ42xΦ15 | 个 |  | Kg | 公称直径值为铜管外径值
SPC00839 | REDU | RED.COUPLING | 异径接头RC-I | 2mmx1.2mm | FO | SW | TP2 | GB/T 18033 | GB/T 11618.1 | NA | QNCc | DN40xDN20 | Φ42xΦ22 | 个 |  | Kg | 公称直径值为铜管外径值
SPC00840 | REDU | RED.COUPLING | 异径接头RC-I | 2mmx1.2mm | FO | SW | TP2 | GB/T 18033 | GB/T 11618.1 | NA | QNCc | DN40xDN25 | Φ42xΦ28 | 个 |  | Kg | 公称直径值为铜管外径值
SPC00841 | REDU | RED.COUPLING | 异径接头RC-I | 2mm | FO | SW | TP2 | GB/T 18033 | GB/T 11618.1 | NA | QNCc | DN40xDN32 | Φ42xΦ35 | 个 |  | Kg | 公称直径值为铜管外径值
SPC00849 | REDU | RED.COUPLING | 异径接头RC-I | 2mmx1mm | FO | SW | TP2 | GB/T 18033 | GB/T 11618.1 | NA | QNCc | DN32xDN15 | Φ35xΦ15 | 个 |  | Kg | 公称直径值为铜管外径值
SPC00850 | COUP | COUPLING | 双头螺纹管接头 |  |  | FIL | 022Cr19Ni10 |  | CP05E4001-019 | RCC-M 2 | QA1 | 1" |  | 个 | 8.63 | Kg
SPC00859 | COUP | COUPLING | 双头螺纹管接头 | CL3000 | FO | FIL | 20 | CP05T3025 | ASME B16.11 | NA | QNCa | 1/2" |  | 个 |  | Kg
SPC00860 | REDU | RED.COUPLING | 异径螺纹管接头 | CL3000 | FO | FIL | 20 | CP05T3025 | ASME B16.11 | NA | QNCa | 3/4"x1/2" |  | 个 |  | Kg
SPC00861 | REDU | RED.COUPLING | 异径螺纹管接头 | CL3000 | FO | FIL | 20 | CP05T3025 | ASME B16.11 | NA | QNCa | 1"x1/2" |  | 个 |  | Kg
SPC00862 | REDU | RED.COUPLING | 异径螺纹管接头 | CL3000 | FO | FIL | 20 | CP05T3025 | ASME B16.11 | NA | QNCa | 1-1/2"x1/2" |  | 个 |  | Kg
SPC00863 | COUP | COUPLING | 双头螺纹管接头 | CL3000 | FO | FIL | 022Cr19Ni10 | CP05T3023 | ASME B16.11 | NA | QNCa | 1/2" |  | 个 |  | Kg
SPC00864 | REDU | RED.COUPLING | 异径螺纹管接头 | CL3000 | FO | FIL | 022Cr19Ni10 | CP05T3023 | ASME B16.11 | NA | QNCa | 3/4"x1/2" |  | 个 |  | Kg
SPC00865 | REDU | RED.COUPLING | 异径螺纹管接头 | CL3000 | FO | FIL | 022Cr19Ni10 | CP05T3023 | ASME B16.11 | NA | QNCa | 1"x1/2" |  | 个 |  | Kg
SPC00866 | REDU | RED.COUPLING | 异径螺纹管接头 | CL3000 | FO | FIL | 022Cr19Ni10 | CP05T3023 | ASME B16.11 | NA | QNCa | 1-1/2"x1/2" |  | 个 |  | Kg
SPC00867 | COUP | COUPLING | 双头螺纹管接头 | CL3000 | FO | FIL | 20 | CP05T3025 | ASME B16.11 | NA | QNCa | 1-1/4" |  | 个 |  | Kg
SPC00868 | COUP | COUPLING | 双头螺纹管接头 | CL3000 | FO | FIL | 022Cr19Ni10 | CP05T3023 | ASME B16.11 | NA | QNCa | 1-1/4" |  | 个 |  | Kg
SPC00869 | COUP | COUPLING | 池壁喷头螺纹接头 | CL3000 |  | FIL | 316L | ASTM A351 | SSCo | NA | QNC | 1/8" |  | 个 |  | Kg
SPC00870 | COUP | COUPLING | 双壁管套管 |  |  | BW | 022Cr19Ni10 | GB/T 14976-2012 | 1907E0008-5 | NA | QNC | 内61mm外73mm |  | 个 |  | Kg
SPC00871 | COUP | COUPLING | 双头承插管接头 | CL6000 | FO | SW | 022Cr19Ni10 | CP05T3023 | ASME B16.11 | NA | QNCa | 1/2" |  | 个 | 0.16 | Kg
SPC00875 | COUP | COUPLING | 联合管接头 | 6000LB | FO | SW | 022Cr19Ni10 | CP05T3038 | MSS SP83 | RCC-M 2 | QA2 | 1/4"x1/4" |  | 个 |  | Kg
SPC00876 | COUP | COUPLING | 联合管接头 | 3000LB | FO | SW | 022Cr19Ni10 | CP05T3038 | MSS SP83 | RCC-M 3 | QA2 | 1/4"x1/4" |  | 个 |  | Kg
SPC00877 | COUP | COUPLING | 联合管接头 | 3000LB | FO | SW | 022Cr19Ni10 | CP05T3023 | MSS SP83 | NA | QA3 | 1/4"x1/4" |  | 个 |  | Kg
SPC00878 | COUP | COUPLING | 联合管接头 | 3000LB | FO | SW | 022Cr19Ni10 | CP05T3023 | MSS SP83 | NA | QA3 | 1/2"x1/2" |  | 个 |  | Kg
SPC00879 | COUP | COUPLING | 联合管接头 | 3000LB | FO | SW | 022Cr19Ni10 | CP05T3038 | MSS SP83 | RCC-M 3 | QA2 | 3/4"x3/4" |  | 个 |  | Kg
SPC00880 | COUP | COUPLING | 联合管接头 | 3000LB | FO | SW | 022Cr19Ni10 | CP05T3023 | MSS SP83 | NA | QA3 | 3/4"x3/4" |  | 个 |  | Kg
SPC00883 | REDU | RED.COUPLING | 异径承插管接头 | CL3000 | FO | SW | S30408 | GB/T 14976-2012 | GB/T 14383-2008 | NA | QNCa | DN40XDN25 | Φ48xΦ34 | 个 |  | Kg
SPC00887 | REDU | RED.COUPLING | 异径承插管接头 | CL3000 | FO | SW | S30408 | GB/T 14976-2012 | GB/T 14383-2008 | NA | QNCa | DN50XDN25 | Φ60xΦ34 | 个 |  | Kg
SPC00907 | COUP | COUPLING | 管接头 |  |  | SW | 20 | CP05T3025 | CP05E4001-063 | NA | QA3 | 3/4" |  | 个 |  | Kg | DEN-CP5L2115689B25A43SD澄清文件对规范等级进行修改
SPC00908 | COUP | COUPLING | 管接头 |  |  | SW | 20 | CP05T3025 | CP05E4001-063 | NA | QA3 | 2" |  | 个 |  | Kg | DEN-CP5L2115689B25A43SD澄清文件对规范等级进行修改
SPC00909 | COUP | COUPLING | 塑料管直接头 | 9.6mm |  | SA | PVC-C |  | GB/T 18993.3 | NA | QNCa |  | Φ63 | 个 |  | Kg
SPC00910 | REDU | RED.INSERT | 异径套筒 | CL3000 | FO | MF | 022Cr25Ni7Mo4N | CP05T3091 | MSS SP79 | RCC-M 3 | QA2 | 1/2"x1/4" |  | 个 |  | Kg
SPC00911 | COUP | COUPLING | 塑料管直接头 | 7.9mm |  | SA | PVC-C |  | GB/T 18993.3 | NA | QNCa |  | Φ63 | 个 |  | Kg
SPC00918 | REDU | RED.COUPLING | 异径承插管接头 | CL3000 | FO | SW | S30408 | GB/T 14976-2012 | GB/T 14383-2008 | NA | QNCa | DN25XDN15 | Φ34xΦ21 | 个 |  | Kg
SPC00919 | REDU | RED.COUPLING | 异径承插管接头 | CL3000 | FO | SW | S30403 | GB/T 14976-2012 | GB/T 14383-2008 | NA | QNCa | DN50XDN25 | Φ60xΦ34 | 个 |  | Kg
SPC00920 | REDU | RED.COUPLING | 异径承插管接头 | CL3000 | FO | SW | S30403 | GB/T 14976-2012 | GB/T 14383-2008 | NA | QNCa | DN40XDN25 | Φ48xΦ34 | 个 |  | Kg
SPC00921 | REDU | RED.COUPLING | 异径承插管接头 | CL3000 | FO | SW | S30403 | GB/T 14976-2012 | GB/T 14383-2008 | NA | QNCa | DN25XDN15 | Φ34xΦ21 | 个 |  | Kg
SPC00922 | REDU | RED.COUPLING | 异径承插管接头 | CL3000 | FO | SW | 20 | GB/T 8163-2008 | GB/T 14383-2008 | NA | QNCa | DN50XDN25 | Φ60xΦ34 | 个 |  | Kg
SPC00923 | REDU | RED.COUPLING | 异径承插管接头 | CL3000 | FO | SW | 20(内外壁热浸镀锌) | GB/T 8163-2008(GB/T 13912-2020) | GB/T 14383-2008 | NA | QNCa | DN50XDN25 | Φ60xΦ34 | 个 |  | Kg
SPC00924 | REDU | RED.COUPLING | 异径承插管接头 | CL3000 | FO | SW | 20(内外壁热浸镀锌) | GB/T 8163-2008(GB/T 13912-2020) | GB/T 14383-2008 | NA | QNCa | DN25XDN15 | Φ34xΦ21 | 个 |  | Kg
SPC00925 | REDU | RED.COUPLING | 异径承插管接头 | CL3000 | FO | SW | 022Cr25Ni7Mo4N | CP05T3091 | ASME B16.11 | RCC-M 3 | QA2 | 1"x1/2" | Φ33.4xΦ21.3 | 个 |  | Kg
SPC00926 | COUP | COUPLING | 双头承插管接头 | CL3000 | FO | SW | 20 | CP05T3025 | ASME B16.11 | NA | QA3 | 1-1/2" |  | 个 |  | Kg
SPC60001 | COUP | COUPLING | 双头螺口管接头 | CL3000 | FO | FIL | 20(内外热浸镀锌) | GB/T 13912-2002 | GB/T 14383-2008 | NA | QNCa | DN25 |  | 个 |  | Kg
SPC60002 | COUP | COUPLING | 双头承插管接头 | CL3000 | FO | SW | 06Cr19Ni10 |  | GB/T 14383-2008 | NA | QNCa | DN15 |  | 个 |  | Kg
SPC60003 | COUP | COUPLING | 双头承插管接头 | CL3000 | FO | SW | 06Cr19Ni10 |  | GB/T 14383-2008 | NA | QNCa | DN20 |  | 个 |  | Kg
SPC60004 | COUP | COUPLING | 双头承插管接头 | CL3000 | FO | SW | 06Cr19Ni10 |  | GB/T 14383-2008 | NA | QNCa | DN25 |  | 个 |  | Kg
SPC60005 | COUP | COUPLING | 双头承插管接头 | CL3000 | FO | SW | 06Cr19Ni10 |  | GB/T 14383-2008 | NA | QNCa | DN50 |  | 个 |  | Kg
SPC60006 | REDU | RED.COUPLING | 异径承插管接头 | CL3000 | FO | SW | 06Cr19Ni10 |  | GB/T 14383-2008 | NA | QNCa | DN50xDN40 |  | 个 |  | Kg
SPC60007 | REDU | RED.INSERT | 异径套筒 | CL3000 | FO | MF | 06Cr19Ni10 |  | MSS SP79 | NA | QNCa | 1"x3/4" |  | 个 |  | Kg
SPC60008 | COUP | COUPLING | 螺纹活接头 | CL2000 | FO | FIL | 20(内外热浸镀锌) | GB/T 13912-2002 | SHT 3424-2011 | NA | QNCa | DN25 |  | 个 |  | Kg
SPC60009 | COUP | COUPLING | 六角头内外螺纹接头 | CL2000 | FO | FIL | 20(内外热浸镀锌) | GB/T 13912-2002 | GB/T 14383-2008 | NA | QNCa | DN32xDN15 |  | 个 |  | Kg
SPC60010 | COUP | COUPLING | 六角头内外螺纹接头 | CL2000 | FO | FIL | 20(内外热浸镀锌) | GB/T 13912-2002 | GB/T 14383-2008 | NA | QNCa | DN25xDN15 |  | 个 |  | Kg
SPC60011 | COUP | COUPLING | 双头承插管接头 | CL3000 | FO | SW | 06Cr19Ni10 |  | GB/T 14383-2008 | NA | QNCa | DN32 |  | 个 |  | Kg
SPC60012 | REDU | RED.COUPLING | 异径承插管接头 | CL3000 | FO | SW | 06Cr19Ni10 |  | GB/T 14383-2008 | NA | QNCa | DN40xDN32 |  | 个 |  | Kg
SPC60013 | REDU | RED.COUPLING | 异径承插管接头 | CL3000 | FO | SW | 06Cr19Ni10 |  | GB/T 14383-2008 | NA | QNCa | DN32xDN25 |  | 个 |  | Kg
SPC60014 | REDU | RED.COUPLING | 异径承插管接头 | CL3000 | FO | SW | 06Cr19Ni10 |  | GB/T 14383-2008 | NA | QNCa | DN25xDN20 |  | 个 |  | Kg
SPC60015 | REDU | RED.COUPLING | 异径承插管接头 | CL3000 | FO | SW | 06Cr19Ni10 |  | GB/T 14383-2008 | NA | QNCa | DN20xDN15 |  | 个 |  | Kg
SPC60016 | REDU | RED.COUPLING | 异径承插管接头 | CL3000 | FO | SW | 20 |  | GB/T 14383-2008 | NA | QNCa | DN25xDN15 |  | 个 |  | Kg
SPC60017 | COUP | COUPLING | 双头承插管接头 | CL3000 | FO | SW | 20 |  | GB/T 14383-2008 | NA | QNCa | DN20 |  | 个 |  | Kg
SPC60018 | COUP | COUPLING | 双头承插管接头 | CL3000 | FO | SW | 20 |  | GB/T 14383-2008 | NA | QNCa | DN50 |  | 个 |  | Kg
SPC60019 | REDU | RED.INSERT | 异径套筒 | CL3000 | FO | MF | 06Cr19Ni10 |  | MSS SP79 | NA | QNCa | 3/4"x1/2" |  | 个 |  | Kg
SPC60020 | REDU | RED.COUPLING | 异径承插管接头 | CL3000 | FO | SW | 06Cr19Ni10 |  | GB/T 14383-2008 | NA | QNCa | DN25xDN15 |  | 个 |  | Kg
SPC60021 | COUP | COUPLING | 双头螺口管接头 | CL3000 | FO | FIL | 20(内外热浸镀锌) | GB/T 13912-2002 | GB/T 14383-2008 | NA | QNCa | DN32 |  | 个 |  | Kg
SPE00001 | ELBO | 45 DEG LR ELL | 45°长半径弯头 | Sch160 | SS | BW | 022Cr19Ni10 | CP05T3017 | ASME B16.9 | RCC-M 1 | QA1 | 2-1/2" | Φ73 | 个 | 1.15 | Kg
SPE00002 | ELBO | 45 DEG LR ELL | 45°长半径弯头 | 3.18mm | SS | BW | 20 | CP05T3019 | ASME B16.9 | RCC-M 2 | QA1 | 2-1/2" | Φ73 | 个 |  | Kg
SPE00003 | ELBO | 45 DEG LR ELL | 45°长半径弯头 | Sch10S | SS | BW | 022Cr19Ni10 | CP05T3017 | ASME B16.9 | RCC-M 2 | QA1 | 2-1/2" | Φ73 | 个 | 0.48 | Kg
SPE00004 | ELBO | 45 DEG LR ELL | 45°长半径弯头 | Sch160 | SS | BW | 022Cr19Ni10 | CP05T3017 | ASME B16.9 | RCC-M 2 | QA1 | 2-1/2" | Φ73 | 个 | 1.15 | Kg
SPE00005 | ELBO | 45 DEG LR ELL | 45°长半径弯头 | Sch160 | SS | BW | P280GH | CP05T3019 | ASME B16.9 | RCC-M 2 | QA1 | 2-1/2" | Φ73 | 个 | 1.15 | Kg
SPE00006 | ELBO | 45 DEG LR ELL | 45°长半径弯头 | Sch40 | SS | BW | 20 | CP05T3019 | ASME B16.9 | RCC-M 2 | QA1 | 2-1/2" | Φ73 | 个 | 0.69 | Kg
SPE00007 | ELBO | 45 DEG LR ELL | 45°长半径弯头 | Sch40S | SS | BW | 022Cr19Ni10 | CP05T3017 | ASME B16.9 | RCC-M 2 | QA1 | 2-1/2" | Φ73 | 个 | 0.75 | Kg
SPE00008 | ELBO | 45 DEG LR ELL | 45°长半径弯头 | Sch80 | SS | BW | 20 | CP05T3019 | ASME B16.9 | RCC-M 2 | QA1 | 2-1/2" | Φ73 | 个 | 0.9 | Kg
SPE00009 | ELBO | 45 DEG LR ELL | 45°长半径弯头 | Sch80 | SS | BW | P280GH | CP05T3019 | ASME B16.9 | RCC-M 2 | QA1 | 2-1/2" | Φ73 | 个 | 0.9 | Kg
SPE00010 | ELBO | 45 DEG LR ELL | 45°长半径弯头 | Sch80S | SS | BW | 022Cr19Ni10 | CP05T3017 | ASME B16.9 | RCC-M 2 | QA1 | 2-1/2" | Φ73 | 个 | 1 | Kg
SPE00011 | ELBO | 45 DEG LR ELL | 45°长半径弯头 | 3.18mm | SS | BW | 20 | CP05T3019 | ASME B16.9 | RCC-M 3 | QA2 | 2-1/2" | Φ73 | 个 | 0.8 | Kg
SPE00012 | ELBO | 45 DEG LR ELL | 45°长半径弯头 | Sch10S | SS | BW | 022Cr19Ni10 | CP05T3017 | ASME B16.9 | RCC-M 3 | QA2 | 2-1/2" | Φ73 | 个 | 0.48 | Kg
SPE00013 | ELBO | 45 DEG LR ELL | 45°长半径弯头 | Sch40 | SS | BW | 20 | CP05T3019 | ASME B16.9 | RCC-M 3 | QA2 | 2-1/2" | Φ73 | 个 | 0.69 | Kg
SPE00014 | ELBO | 45 DEG LR ELL | 45°长半径弯头 | Sch40S | SS | BW | 022Cr19Ni10 | CP05T3017 | ASME B16.9 | RCC-M 3 | QA2 | 2-1/2" | Φ73 | 个 | 0.75 | Kg
SPE00015 | ELBO | 45 DEG LR ELL | 45°长半径弯头 | 3.18mm | SS | BW | 20 | CP05T3025 | ASME B16.9 | NA | QNCa | 2-1/2" | Φ73 | 个 | 0.7 | Kg
SPE00016 | ELBO | 45 DEG LR ELL | 45°长半径弯头 | Sch10S | SS | BW | 022Cr17Ni12Mo2 | CP05T3023 | ASME B16.9 | NA | QNCa | 2-1/2" | Φ73 | 个 | 0.48 | Kg
SPE00017 | ELBO | 45 DEG LR ELL | 45°长半径弯头 | Sch10S | SS | BW | 022Cr19Ni10 | CP05T3023 | ASME B16.9 | NA | QNCa | 2-1/2" | Φ73 | 个 | 0.48 | Kg
SPE00018 | ELBO | 45 DEG LR ELL | 45°长半径弯头 | Sch160 | SS | BW | 022Cr19Ni10 | CP05T3017 | ASME B16.9 | RCC-M 1 | QA1 | 3" | Φ88.9 | 个 | 1.95 | Kg
SPE00019 | ELBO | 45 DEG LR ELL | 45°长半径弯头 | 3.18mm | SS | BW | 20 | CP05T3019 | ASME B16.9 | RCC-M 2 | QA1 | 3" | Φ88.9 | 个 |  | Kg
SPE00020 | ELBO | 45 DEG LR ELL | 45°长半径弯头 | Sch10S | SS | BW | 022Cr19Ni10 | CP05T3017 | ASME B16.9 | RCC-M 2 | QA1 | 3" | Φ88.9 | 个 | 0.62 | Kg
SPE00021 | ELBO | 45 DEG LR ELL | 45°长半径弯头 | Sch160 | SS | BW | 022Cr19Ni10 | CP05T3017 | ASME B16.9 | RCC-M 2 | QA1 | 3" | Φ88.9 | 个 | 1.95 | Kg
SPE00022 | ELBO | 45 DEG LR ELL | 45°长半径弯头 | Sch160 | SS | BW | P280GH | CP05T3019 | ASME B16.9 | RCC-M 2 | QA1 | 3" | Φ88.9 | 个 | 1.95 | Kg
SPE00023 | ELBO | 45 DEG LR ELL | 45°长半径弯头 | Sch40 | SS | BW | 20 | CP05T3019 | ASME B16.9 | RCC-M 2 | QA1 | 3" | Φ88.9 | 个 | 1.1 | Kg
SPE00024 | ELBO | 45 DEG LR ELL | 45°长半径弯头 | Sch40S | SS | BW | 022Cr19Ni10 | CP05T3017 | ASME B16.9 | RCC-M 2 | QA1 | 3" | Φ88.9 | 个 | 1.05 | Kg
SPE00025 | ELBO | 45 DEG LR ELL | 45°长半径弯头 | Sch80 | SS | BW | 20 | CP05T3019 | ASME B16.9 | RCC-M 2 | QA1 | 3" | Φ88.9 | 个 | 1.44 | Kg
SPE00026 | ELBO | 45 DEG LR ELL | 45°长半径弯头 | Sch80 | SS | BW | P280GH | CP05T3019 | ASME B16.9 | RCC-M 2 | QA1 | 3" | Φ88.9 | 个 | 1.44 | Kg
SPE00027 | ELBO | 45 DEG LR ELL | 45°长半径弯头 | Sch80S | SS | BW | 022Cr19Ni10 | CP05T3017 | ASME B16.9 | RCC-M 2 | QA1 | 3" | Φ88.9 | 个 | 1.5 | Kg
SPE00028 | ELBO | 45 DEG LR ELL | 45°长半径弯头 | 3.18mm | SS | BW | 20 | CP05T3019 | ASME B16.9 | RCC-M 3 | QA2 | 3" | Φ88.9 | 个 | 1.1 | Kg
SPE00029 | ELBO | 45 DEG LR ELL | 45°长半径弯头 | Sch10S | SS | BW | 022Cr19Ni10 | CP05T3017 | ASME B16.9 | RCC-M 3 | QA2 | 3" | Φ88.9 | 个 | 0.62 | Kg
SPE00030 | ELBO | 45 DEG LR ELL | 45°长半径弯头 | Sch40 | SS | BW | 20 | CP05T3019 | ASME B16.9 | RCC-M 3 | QA2 | 3" | Φ88.9 | 个 | 1.1 | Kg
SPE00031 | ELBO | 45 DEG LR ELL | 45°长半径弯头 | Sch40S | SS | BW | 022Cr19Ni10 | CP05T3017 | ASME B16.9 | RCC-M 3 | QA2 | 3" | Φ88.9 | 个 | 1.05 | Kg
SPE00032 | ELBO | 45 DEG LR ELL | 45°长半径弯头 | 3.18mm | SS | BW | 20 | CP05T3025 | ASME B16.9 | NA | QNCa | 3" | Φ88.9 | 个 | 1.1 | Kg
SPE00033 | ELBO | 45 DEG LR ELL | 45°长半径弯头 | Sch10S | SS | BW | 022Cr17Ni12Mo2 | CP05T3023 | ASME B16.9 | NA | QNCa | 3" | Φ88.9 | 个 | 0.62 | Kg
SPE00034 | ELBO | 45 DEG LR ELL | 45°长半径弯头 | Sch10S | SS | BW | 022Cr19Ni10 | CP05T3023 | ASME B16.9 | NA | QNCa | 3" | Φ88.9 | 个 | 0.62 | Kg
SPE00035 | ELBO | 45 DEG LR ELL | 45°长半径弯头 | Sch160 | SS | BW | 022Cr19Ni10 | CP05T3017 | ASME B16.9 | RCC-M 1 | QA1 | 3-1/2" | Φ101.6 | 个 |  | Kg
SPE00036 | ELBO | 45 DEG LR ELL | 45°长半径弯头 | Sch10S | SS | BW | 022Cr19Ni10 | CP05T3017 | ASME B16.9 | RCC-M 2 | QA1 | 3-1/2" | Φ101.6 | 个 | 0.76 | Kg
SPE00037 | ELBO | 45 DEG LR ELL | 45°长半径弯头 | Sch160 | SS | BW | 022Cr19Ni10 | CP05T3017 | ASME B16.9 | RCC-M 2 | QA1 | 3-1/2" | Φ101.6 | 个 |  | Kg
SPE00038 | ELBO | 45 DEG LR ELL | 45°长半径弯头 | Sch160 | SS | BW | P280GH | CP05T3019 | ASME B16.9 | RCC-M 2 | QA1 | 3-1/2" | Φ101.6 | 个 |  | Kg
SPE00039 | ELBO | 45 DEG LR ELL | 45°长半径弯头 | Sch40 | SS | BW | 20 | CP05T3019 | ASME B16.9 | RCC-M 2 | QA1 | 3-1/2" | Φ101.6 | 个 | 1.48 | Kg
SPE00040 | ELBO | 45 DEG LR ELL | 45°长半径弯头 | Sch40S | SS | BW | 022Cr19Ni10 | CP05T3017 | ASME B16.9 | RCC-M 2 | QA1 | 3-1/2" | Φ101.6 | 个 | 1.45 | Kg
SPE00041 | ELBO | 45 DEG LR ELL | 45°长半径弯头 | Sch80 | SS | BW | 20 | CP05T3019 | ASME B16.9 | RCC-M 2 | QA1 | 3-1/2" | Φ101.6 | 个 | 2.03 | Kg
SPE00042 | ELBO | 45 DEG LR ELL | 45°长半径弯头 | Sch80 | SS | BW | P280GH | CP05T3019 | ASME B16.9 | RCC-M 2 | QA1 | 3-1/2" | Φ101.6 | 个 | 2.03 | Kg
SPE00043 | ELBO | 45 DEG LR ELL | 45°长半径弯头 | Sch80S | SS | BW | 022Cr19Ni10 | CP05T3017 | ASME B16.9 | RCC-M 2 | QA1 | 3-1/2" | Φ101.6 | 个 | 2 | Kg
SPE00044 | ELBO | 45 DEG LR ELL | 45°长半径弯头 | Sch10S | SS | BW | 022Cr19Ni10 | CP05T3017 | ASME B16.9 | RCC-M 3 | QA2 | 3-1/2" | Φ101.6 | 个 | 0.76 | Kg
SPE00045 | ELBO | 45 DEG LR ELL | 45°长半径弯头 | Sch40 | SS | BW | 20 | CP05T3019 | ASME B16.9 | RCC-M 3 | QA2 | 3-1/2" | Φ101.6 | 个 | 1.48 | Kg
SPE00046 | ELBO | 45 DEG LR ELL | 45°长半径弯头 | Sch40S | SS | BW | 022Cr19Ni10 | CP05T3017 | ASME B16.9 | RCC-M 3 | QA2 | 3-1/2" | Φ101.6 | 个 | 1.45 | Kg
SPE00047 | ELBO | 45 DEG LR ELL | 45°长半径弯头 | Sch10S | SS | BW | 022Cr17Ni12Mo2 | CP05T3023 | ASME B16.9 | NA | QNCa | 3-1/2" | Φ101.6 | 个 | 0.76 | Kg
SPE00048 | ELBO | 45 DEG LR ELL | 45°长半径弯头 | Sch10S | SS | BW | 022Cr19Ni10 | CP05T3023 | ASME B16.9 | NA | QNCa | 3-1/2" | Φ101.6 | 个 | 0.76 | Kg
SPE00049 | ELBO | 45 DEG LR ELL | 45°长半径弯头 | Sch160 | SS | BW | 022Cr19Ni10 | CP05T3017 | ASME B16.9 | RCC-M 1 | QA1 | 4" | Φ114.3 | 个 | 4.05 | Kg
SPE00050 | ELBO | 45 DEG LR ELL | 45°长半径弯头 | 3.58mm | SS | BW | 20 | CP05T3019 | ASME B16.9 | RCC-M 2 | QA1 | 4" | Φ114.3 | 个 |  | Kg
SPE00051 | ELBO | 45 DEG LR ELL | 45°长半径弯头 | Sch10S | SS | BW | 022Cr19Ni10 | CP05T3017 | ASME B16.9 | RCC-M 2 | QA1 | 4" | Φ114.3 | 个 | 1.1 | Kg
SPE00052 | ELBO | 45 DEG LR ELL | 45°长半径弯头 | Sch160 | SS | BW | 022Cr19Ni10 | CP05T3017 | ASME B16.9 | RCC-M 2 | QA1 | 4" | Φ114.3 | 个 | 4.05 | Kg
SPE00053 | ELBO | 45 DEG LR ELL | 45°长半径弯头 | Sch160 | SS | BW | P280GH | CP05T3019 | ASME B16.9 | RCC-M 2 | QA1 | 4" | Φ114.3 | 个 | 4.05 | Kg
SPE00054 | ELBO | 45 DEG LR ELL | 45°长半径弯头 | Sch40 | SS | BW | 20 | CP05T3019 | ASME B16.9 | RCC-M 2 | QA1 | 4" | Φ114.3 | 个 | 2.07 | Kg
SPE00055 | ELBO | 45 DEG LR ELL | 45°长半径弯头 | Sch40S | SS | BW | 022Cr19Ni10 | CP05T3017 | ASME B16.9 | RCC-M 2 | QA1 | 4" | Φ114.3 | 个 | 2.1 | Kg
SPE00056 | ELBO | 45 DEG LR ELL | 45°长半径弯头 | Sch80 | SS | BW | 20 | CP05T3019 | ASME B16.9 | RCC-M 2 | QA1 | 4" | Φ114.3 | 个 | 2.8 | Kg
SPE00057 | ELBO | 45 DEG LR ELL | 45°长半径弯头 | Sch80 | SS | BW | P280GH | CP05T3019 | ASME B16.9 | RCC-M 2 | QA1 | 4" | Φ114.3 | 个 | 2.8 | Kg
SPE00058 | ELBO | 45 DEG LR ELL | 45°长半径弯头 | Sch80S | SS | BW | 022Cr19Ni10 | CP05T3017 | ASME B16.9 | RCC-M 2 | QA1 | 4" | Φ114.3 | 个 | 3.1 | Kg
SPE00059 | ELBO | 45 DEG LR ELL | 45°长半径弯头 | 3.58mm | SS | BW | 20 | CP05T3019 | ASME B16.9 | RCC-M 3 | QA2 | 4" | Φ114.3 | 个 | 2 | Kg
SPE00060 | ELBO | 45 DEG LR ELL | 45°长半径弯头 | Sch10S | SS | BW | 022Cr19Ni10 | CP05T3017 | ASME B16.9 | RCC-M 3 | QA2 | 4" | Φ114.3 | 个 | 1.1 | Kg
SPE00061 | ELBO | 45 DEG LR ELL | 45°长半径弯头 | Sch40 | SS | BW | 20 | CP05T3019 | ASME B16.9 | RCC-M 3 | QA2 | 4" | Φ114.3 | 个 | 2.07 | Kg
SPE00062 | ELBO | 45 DEG LR ELL | 45°长半径弯头 | Sch40S | SS | BW | 022Cr19Ni10 | CP05T3017 | ASME B16.9 | RCC-M 3 | QA2 | 4" | Φ114.3 | 个 | 2.1 | Kg
SPE00063 | ELBO | 45 DEG LR ELL | 45°长半径弯头 | 3.58mm | SS | BW | 20 | CP05T3025 | ASME B16.9 | NA | QNCa | 4" | Φ114.3 | 个 | 1.95 | Kg
SPE00064 | ELBO | 45 DEG LR ELL | 45°长半径弯头 | Sch10S | SS | BW | 022Cr17Ni12Mo2 | CP05T3023 | ASME B16.9 | NA | QNCa | 4" | Φ114.3 | 个 | 1.1 | Kg
SPE00065 | ELBO | 45 DEG LR ELL | 45°长半径弯头 | Sch10S | SS | BW | 022Cr19Ni10 | CP05T3023 | ASME B16.9 | NA | QNCa | 4" | Φ114.3 | 个 | 1.08 | Kg
SPE00066 | ELBO | 45 DEG LR ELL | 45°长半径弯头 | Sch160 | SS | BW | 022Cr19Ni10 | CP05T3017 | ASME B16.9 | RCC-M 1 | QA1 | 5" | Φ141.3 | 个 | 7.45 | Kg
SPE00067 | ELBO | 45 DEG LR ELL | 45°长半径弯头 | Sch10S | SS | BW | 022Cr19Ni10 | CP05T3017 | ASME B16.9 | RCC-M 2 | QA1 | 5" | Φ141.3 | 个 | 1.8 | Kg
SPE00068 | ELBO | 45 DEG LR ELL | 45°长半径弯头 | Sch160 | SS | BW | 022Cr19Ni10 | CP05T3017 | ASME B16.9 | RCC-M 2 | QA1 | 5" | Φ141.3 | 个 | 7.45 | Kg
SPE00069 | ELBO | 45 DEG LR ELL | 45°长半径弯头 | Sch160 | SS | BW | P280GH | CP05T3019 | ASME B16.9 | RCC-M 2 | QA1 | 5" | Φ141.3 | 个 | 7.45 | Kg
SPE00070 | ELBO | 45 DEG LR ELL | 45°长半径弯头 | Sch40 | SS | BW | 20 | CP05T3019 | ASME B16.9 | RCC-M 2 | QA1 | 5" | Φ141.3 | 个 | 3.45 | Kg
SPE00071 | ELBO | 45 DEG LR ELL | 45°长半径弯头 | Sch40S | SS | BW | 022Cr19Ni10 | CP05T3017 | ASME B16.9 | RCC-M 2 | QA1 | 5" | Φ141.3 | 个 | 3.4 | Kg
SPE00072 | ELBO | 45 DEG LR ELL | 45°长半径弯头 | Sch80 | SS | BW | 20 | CP05T3019 | ASME B16.9 | RCC-M 2 | QA1 | 5" | Φ141.3 | 个 | 4.81 | Kg
SPE00073 | ELBO | 45 DEG LR ELL | 45°长半径弯头 | Sch80S | SS | BW | 022Cr19Ni10 | CP05T3017 | ASME B16.9 | RCC-M 2 | QA1 | 5" | Φ141.3 | 个 | 4.8 | Kg
SPE00074 | ELBO | 45 DEG LR ELL | 45°长半径弯头 | Sch10S | SS | BW | 022Cr19Ni10 | CP05T3017 | ASME B16.9 | RCC-M 3 | QA2 | 5" | Φ141.3 | 个 | 1.8 | Kg
SPE00075 | ELBO | 45 DEG LR ELL | 45°长半径弯头 | Sch40 | SS | BW | 20 | CP05T3019 | ASME B16.9 | RCC-M 3 | QA2 | 5" | Φ141.3 | 个 | 3.45 | Kg
SPE00076 | ELBO | 45 DEG LR ELL | 45°长半径弯头 | Sch40S | SS | BW | 022Cr19Ni10 | CP05T3017 | ASME B16.9 | RCC-M 3 | QA2 | 5" | Φ141.3 | 个 | 3.4 | Kg
SPE00077 | ELBO | 45 DEG LR ELL | 45°长半径弯头 | Sch10S | SS | BW | 022Cr17Ni12Mo2 | CP05T3023 | ASME B16.9 | NA | QNCa | 5" | Φ141.3 | 个 | 1.8 | Kg
SPE00078 | ELBO | 45 DEG LR ELL | 45°长半径弯头 | Sch10S | SS | BW | 022Cr19Ni10 | CP05T3023 | ASME B16.9 | NA | QNCa | 5" | Φ141.3 | 个 | 1.8 | Kg
SPE00079 | ELBO | 45 DEG LR ELL | 45°长半径弯头 | Sch160 | SS | BW | 022Cr19Ni10 | CP05T3017 | ASME B16.9 | RCC-M 1 | QA1 | 6" | Φ168.3 | 个 | 12.3 | Kg
SPE00080 | ELBO | 45 DEG LR ELL | 45°长半径弯头 | 4.37mm | SS | BW | 20 | CP05T3019 | ASME B16.9 | RCC-M 2 | QA1 | 6" | Φ168.3 | 个 | 5.9 | Kg
SPE00081 | ELBO | 45 DEG LR ELL | 45°长半径弯头 | Sch10S | SS | BW | 022Cr19Ni10 | CP05T3017 | ASME B16.9 | RCC-M 2 | QA1 | 6" | Φ168.3 | 个 | 12.3 | Kg
SPE00082 | ELBO | 45 DEG LR ELL | 45°长半径弯头 | Sch120 | SS | BW | P280GH | CP05T3019 | ASME B16.9 | RCC-M 2 | QA1 | 6" | Φ168.3 | 个 | 9.85 | Kg
SPE00083 | ELBO | 45 DEG LR ELL | 45°长半径弯头 | Sch160 | SS | BW | 022Cr19Ni10 | CP05T3017 | ASME B16.9 | RCC-M 2 | QA1 | 6" | Φ168.3 | 个 | 12.3 | Kg
SPE00084 | ELBO | 45 DEG LR ELL | 45°长半径弯头 | Sch160 | SS | BW | P280GH | CP05T3019 | ASME B16.9 | RCC-M 2 | QA1 | 6" | Φ168.3 | 个 | 12.3 | Kg
SPE00085 | ELBO | 45 DEG LR ELL | 45°长半径弯头 | Sch40 | SS | BW | 20 | CP05T3019 | ASME B16.9 | RCC-M 2 | QA1 | 6" | Φ168.3 | 个 | 5.35 | Kg
SPE00086 | ELBO | 45 DEG LR ELL | 45°长半径弯头 | Sch40S | SS | BW | 022Cr19Ni10 | CP05T3017 | ASME B16.9 | RCC-M 2 | QA1 | 6" | Φ168.3 | 个 | 5.4 | Kg
SPE00087 | ELBO | 45 DEG LR ELL | 45°长半径弯头 | Sch80 | SS | BW | 20 | CP05T3019 | ASME B16.9 | RCC-M 2 | QA1 | 6" | Φ168.3 | 个 | 8.25 | Kg
SPE00088 | ELBO | 45 DEG LR ELL | 45°长半径弯头 | Sch80S | SS | BW | 022Cr19Ni10 | CP05T3017 | ASME B16.9 | RCC-M 2 | QA1 | 6" | Φ168.3 | 个 | 8.2 | Kg
SPE00089 | ELBO | 45 DEG LR ELL | 45°长半径弯头 | 4.37mm | SS | BW | 20 | CP05T3019 | ASME B16.9 | RCC-M 3 | QA2 | 6" | Φ168.3 | 个 | 5.9 | Kg
SPE00090 | ELBO | 45 DEG LR ELL | 45°长半径弯头 | Sch10S | SS | BW | 022Cr19Ni10 | CP05T3017 | ASME B16.9 | RCC-M 3 | QA2 | 6" | Φ168.3 | 个 | 2.75 | Kg
SPE00091 | ELBO | 45 DEG LR ELL | 45°长半径弯头 | Sch40 | SS | BW | 20 | CP05T3019 | ASME B16.9 | RCC-M 3 | QA2 | 6" | Φ168.3 | 个 | 5.35 | Kg
SPE00092 | ELBO | 45 DEG LR ELL | 45°长半径弯头 | Sch40S | SS | BW | 022Cr19Ni10 | CP05T3017 | ASME B16.9 | RCC-M 3 | QA2 | 6" | Φ168.3 | 个 | 5.4 | Kg
SPE00093 | ELBO | 45 DEG LR ELL | 45°长半径弯头 | 4.37mm | SS | BW | 20 | CP05T3025 | ASME B16.9 | NA | QNCa | 6" | Φ168.3 | 个 | 5.1 | Kg
SPE00094 | ELBO | 45 DEG LR ELL | 45°长半径弯头 | Sch10S | SS | BW | 022Cr17Ni12Mo2 | CP05T3023 | ASME B16.9 | NA | QNCa | 6" | Φ168.3 | 个 | 2.75 | Kg
SPE00095 | ELBO | 45 DEG LR ELL | 45°长半径弯头 | Sch10S | SS | BW | 022Cr19Ni10 | CP05T3023 | ASME B16.9 | NA | QNCa | 6" | Φ168.3 | 个 | 2.72 | Kg
SPE00096 | ELBO | 45 DEG LR ELL | 45°长半径弯头 | Sch160 | SS | BW | 022Cr19Ni10 | CP05T3017 | ASME B16.9 | RCC-M 1 | QA1 | 8" | Φ219.1 | 个 | 27 | Kg
SPE00097 | ELBO | 45 DEG LR ELL | 45°长半径弯头 | Sch10S | SS | BW | 022Cr19Ni10 | CP05T3017 | ASME B16.9 | RCC-M 2 | QA1 | 8" | Φ219.1 | 个 | 5.3 | Kg
SPE00098 | ELBO | 45 DEG LR ELL | 45°长半径弯头 | Sch120 | SS | BW | P280GH | CP05T3019 | ASME B16.9 | RCC-M 2 | QA1 | 8" | Φ219.1 | 个 | 21.95 | Kg
SPE00099 | ELBO | 45 DEG LR ELL | 45°长半径弯头 | Sch160 | SS | BW | 022Cr19Ni10 | CP05T3017 | ASME B16.9 | RCC-M 2 | QA1 | 8" | Φ219.1 | 个 | 27 | Kg
SPE00100 | ELBO | 45 DEG LR ELL | 45°长半径弯头 | Sch160 | SS | BW | P280GH | CP05T3019 | ASME B16.9 | RCC-M 2 | QA1 | 8" | Φ219.1 | 个 | 27 | Kg
SPE00101 | ELBO | 45 DEG LR ELL | 45°长半径弯头 | Sch20 | SS | BW | 20 | CP05T3019 | ASME B16.9 | RCC-M 2 | QA1 | 8" | Φ219.1 | 个 | 8.25 | Kg
SPE00102 | ELBO | 45 DEG LR ELL | 45°长半径弯头 | Sch40 | SS | BW | 20 | CP05T3019 | ASME B16.9 | RCC-M 2 | QA1 | 8" | Φ219.1 | 个 | 10.8 | Kg
SPE00103 | ELBO | 45 DEG LR ELL | 45°长半径弯头 | Sch40S | SS | BW | 022Cr19Ni10 | CP05T3017 | ASME B16.9 | RCC-M 2 | QA1 | 8" | Φ219.1 | 个 | 10.7 | Kg
SPE00104 | ELBO | 45 DEG LR ELL | 45°长半径弯头 | Sch80 | SS | BW | 20 | CP05T3019 | ASME B16.9 | RCC-M 2 | QA1 | 8" | Φ219.1 | 个 | 15.8 | Kg
SPE00105 | ELBO | 45 DEG LR ELL | 45°长半径弯头 | Sch80S | SS | BW | 022Cr19Ni10 | CP05T3017 | ASME B16.9 | RCC-M 2 | QA1 | 8" | Φ219.1 | 个 | 16.5 | Kg
SPE00106 | ELBO | 45 DEG LR ELL | 45°长半径弯头 | Sch10S | SS | BW | 022Cr19Ni10 | CP05T3017 | ASME B16.9 | RCC-M 3 | QA2 | 8" | Φ219.1 | 个 | 5.3 | Kg
SPE00107 | ELBO | 45 DEG LR ELL | 45°长半径弯头 | Sch20 | SS | BW | 20 | CP05T3019 | ASME B16.9 | RCC-M 3 | QA2 | 8" | Φ219.1 | 个 | 8.25 | Kg
SPE00108 | ELBO | 45 DEG LR ELL | 45°长半径弯头 | Sch40 | SS | BW | 20 | CP05T3019 | ASME B16.9 | RCC-M 3 | QA2 | 8" | Φ219.1 | 个 | 10.8 | Kg
SPE00109 | ELBO | 45 DEG LR ELL | 45°长半径弯头 | Sch40S | SS | BW | 022Cr19Ni10 | CP05T3017 | ASME B16.9 | RCC-M 3 | QA2 | 8" | Φ219.1 | 个 | 10.7 | Kg
SPE00110 | ELBO | 45 DEG LR ELL | 45°长半径弯头 | Sch10S | SS | BW | 022Cr17Ni12Mo2 | CP05T3023 | ASME B16.9 | NA | QNCa | 8" | Φ219.1 | 个 | 5.3 | Kg
SPE00111 | ELBO | 45 DEG LR ELL | 45°长半径弯头 | Sch10S | SS | BW | 022Cr19Ni10 | CP05T3023 | ASME B16.9 | NA | QNCa | 8" | Φ219.1 | 个 | 6.3 | Kg
SPE00112 | ELBO | 45 DEG LR ELL | 45°长半径弯头 | Sch20 | SS | BW | 20 | CP05T3025 | ASME B16.9 | NA | QNCa | 8" | Φ219.1 | 个 | 9 | Kg
SPE00113 | ELBO | 45 DEG LR ELL | 45°长半径弯头 | Sch140 | SS | BW | 026Cr18Ni12Mo2N | CP05T3017 | ASME B16.9 | RCC-M 1 | QA1 | 10" | Φ273 | 个 | 47 | Kg
SPE00114 | ELBO | 45 DEG LR ELL | 45°长半径弯头 | Sch10S | SS | BW | 022Cr19Ni10 | CP05T3017 | ASME B16.9 | RCC-M 2 | QA1 | 10" | Φ273 | 个 | 9.8 | Kg
SPE00115 | ELBO | 45 DEG LR ELL | 45°长半径弯头 | Sch140 | SS | BW | 022Cr19Ni10 | CP05T3017 | ASME B16.9 | RCC-M 2 | QA1 | 10" | Φ273 | 个 | 47 | Kg
SPE00116 | ELBO | 45 DEG LR ELL | 45°长半径弯头 | Sch160 | SS | BW | P280GH | CP05T3019 | ASME B16.9 | RCC-M 2 | QA1 | 10" | Φ273 | 个 | 52.2 | Kg
SPE00117 | ELBO | 45 DEG LR ELL | 45°长半径弯头 | Sch20 | SS | BW | 20 | CP05T3019 | ASME B16.9 | RCC-M 2 | QA1 | 10" | Φ273 | 个 | 12.9 | Kg
SPE00118 | ELBO | 45 DEG LR ELL | 45°长半径弯头 | Sch40 | SS | BW | 20 | CP05T3019 | ASME B16.9 | RCC-M 2 | QA1 | 10" | Φ273 | 个 | 18.5 | Kg
SPE00119 | ELBO | 45 DEG LR ELL | 45°长半径弯头 | Sch60 | SS | BW | P280GH | CP05T3019 | ASME B16.9 | RCC-M 2 | QA1 | 10" | Φ273 | 个 | 24.3 | Kg
SPE00120 | ELBO | 45 DEG LR ELL | 45°长半径弯头 | Sch80 | SS | BW | 20 | CP05T3019 | ASME B16.9 | RCC-M 2 | QA1 | 10" | Φ273 | 个 | 30.35 | Kg
SPE00121 | ELBO | 45 DEG LR ELL | 45°长半径弯头 | Sch80S | SS | BW | 022Cr19Ni10 | CP05T3017 | ASME B16.9 | RCC-M 2 | QA1 | 10" | Φ273 | 个 | 26 | Kg
SPE00122 | ELBO | 45 DEG LR ELL | 45°长半径弯头 | Sch10S | SS | BW | 022Cr19Ni10 | CP05T3017 | ASME B16.9 | RCC-M 3 | QA2 | 10" | Φ273 | 个 | 9.8 | Kg
SPE00123 | ELBO | 45 DEG LR ELL | 45°长半径弯头 | Sch20 | SS | BW | 20 | CP05T3019 | ASME B16.9 | RCC-M 3 | QA2 | 10" | Φ273 | 个 | 12.9 | Kg
SPE00124 | ELBO | 45 DEG LR ELL | 45°长半径弯头 | Sch40 | SS | BW | 20 | CP05T3019 | ASME B16.9 | RCC-M 3 | QA2 | 10" | Φ273 | 个 | 18.5 | Kg
SPE00125 | ELBO | 45 DEG LR ELL | 45°长半径弯头 | Sch80S | SS | BW | 022Cr19Ni10 | CP05T3017 | ASME B16.9 | RCC-M 3 | QA2 | 10" | Φ273 | 个 | 26 | Kg
SPE00126 | ELBO | 45 DEG LR ELL | 45°长半径弯头 | Sch10S | SS | BW | 022Cr17Ni12Mo2 | CP05T3023 | ASME B16.9 | NA | QNCa | 10" | Φ273 | 个 | 9.8 | Kg
SPE00127 | ELBO | 45 DEG LR ELL | 45°长半径弯头 | Sch10S | SS | BW | 022Cr19Ni10 | CP05T3023 | ASME B16.9 | NA | QNCa | 10" | Φ273 | 个 | 9.79 | Kg
SPE00128 | ELBO | 45 DEG LR ELL | 45°长半径弯头 | Sch20 | SS | BW | 20 | CP05T3025 | ASME B16.9 | NA | QNCa | 10" | Φ273 | 个 | 12.9 | Kg
SPE00129 | ELBO | 45 DEG LR ELL | 45°长半径弯头 | Sch140 | SS | BW | 026Cr18Ni12Mo2N | CP05T3017 | ASME B16.9 | RCC-M 1 | QA1 | 12" | Φ323.8 | 个 | 75.7 | Kg
SPE00130 | ELBO | 45 DEG LR ELL | 45°长半径弯头 | 7.14mm | SS | BW | 20 | CP05T3019 | ASME B16.9 | RCC-M 2 | QA1 | 12" | Φ323.8 | 个 |  | Kg
SPE00131 | ELBO | 45 DEG LR ELL | 45°长半径弯头 | Sch10S | SS | BW | 022Cr19Ni10 | CP05T3017 | ASME B16.9 | RCC-M 2 | QA1 | 12" | Φ323.8 | 个 | 13.6 | Kg
SPE00132 | ELBO | 45 DEG LR ELL | 45°长半径弯头 | Sch140 | SS | BW | 022Cr19Ni10 | CP05T3017 | ASME B16.9 | RCC-M 2 | QA1 | 12" | Φ323.8 | 个 | 75.7 | Kg
SPE00133 | ELBO | 45 DEG LR ELL | 45°长半径弯头 | Sch160 | SS | BW | P280GH | CP05T3019 | ASME B16.9 | RCC-M 2 | QA1 | 12" | Φ323.8 | 个 | 86.85 | Kg
SPE00134 | ELBO | 45 DEG LR ELL | 45°长半径弯头 | Sch40 | SS | BW | 20 | CP05T3019 | ASME B16.9 | RCC-M 2 | QA1 | 12" | Φ323.8 | 个 | 30.5 | Kg
SPE00135 | ELBO | 45 DEG LR ELL | 45°长半径弯头 | Sch80 | SS | BW | 20 | CP05T3019 | ASME B16.9 | RCC-M 2 | QA1 | 12" | Φ323.8 | 个 | 48.7 | Kg
SPE00136 | ELBO | 45 DEG LR ELL | 45°长半径弯头 | Sch80S | SS | BW | 022Cr19Ni10 | CP05T3017 | ASME B16.9 | RCC-M 2 | QA1 | 12" | Φ323.8 | 个 | 40 | Kg
SPE00137 | ELBO | 45 DEG LR ELL | 45°长半径弯头 | 7.14mm | SS | BW | 20 | CP05T3019 | ASME B16.9 | RCC-M 3 | QA2 | 12" | Φ323.8 | 个 | 26.6 | Kg
SPE00138 | ELBO | 45 DEG LR ELL | 45°长半径弯头 | Sch10S | SS | BW | 022Cr19Ni10 | CP05T3017 | ASME B16.9 | RCC-M 3 | QA2 | 12" | Φ323.8 | 个 | 13.6 | Kg
SPE00139 | ELBO | 45 DEG LR ELL | 45°长半径弯头 | Sch40 | SS | BW | 20 | CP05T3019 | ASME B16.9 | RCC-M 3 | QA2 | 12" | Φ323.8 | 个 | 30.5 | Kg
SPE00140 | ELBO | 45 DEG LR ELL | 45°长半径弯头 | Sch80S | SS | BW | 022Cr19Ni10 | CP05T3017 | ASME B16.9 | RCC-M 3 | QA2 | 12" | Φ323.8 | 个 | 40 | Kg
SPE00141 | ELBO | 45 DEG LR ELL | 45°长半径弯头 | 7.14mm | SS | BW | 20 | CP05T3025 | ASME B16.9 | NA | QNCa | 12" | Φ323.8 | 个 | 27 | Kg
SPE00142 | ELBO | 45 DEG LR ELL | 45°长半径弯头 | Sch10S | SS | BW | 022Cr17Ni12Mo2 | CP05T3023 | ASME B16.9 | NA | QNCa | 12" | Φ323.8 | 个 | 13.6 | Kg
SPE00143 | ELBO | 45 DEG LR ELL | 45°长半径弯头 | Sch10S | SS | BW | 022Cr19Ni10 | CP05T3023 | ASME B16.9 | NA | QNCa | 12" | Φ323.8 | 个 | 13.6 | Kg
SPE00144 | ELBO | 45 DEG LR ELL | 45°长半径弯头 | Sch20 | SS | BW | 20 | CP05T3025 | ASME B16.9 | NA | QNCa | 12" | Φ323.8 | 个 | 24.8 | Kg
SPE00145 | ELBO | 45 DEG LR ELL | 45°长半径弯头 | Sch140 | SS | BW | 026Cr18Ni12Mo2N | CP05T3017 | ASME B16.9 | RCC-M 1 | QA1 | 14" | Φ355.6 | 个 | 107.6 | Kg
SPE00146 | ELBO | 45 DEG LR ELL | 45°长半径弯头 | Sch10S | SS | BW | 022Cr19Ni10 | CP05T3017 | ASME B16.9 | RCC-M 2 | QA1 | 14" | Φ355.6 | 个 | 18.1 | Kg
SPE00147 | ELBO | 45 DEG LR ELL | 45°长半径弯头 | Sch140 | SS | BW | 022Cr19Ni10 | CP05T3017 | ASME B16.9 | RCC-M 2 | QA1 | 14" | Φ355.6 | 个 | 107.6 | Kg
SPE00148 | ELBO | 45 DEG LR ELL | 45°长半径弯头 | Sch160 | SS | BW | P280GH | CP05T3019 | ASME B16.9 | RCC-M 2 | QA1 | 14" | Φ355.6 | 个 | 119.55 | Kg
SPE00149 | ELBO | 45 DEG LR ELL | 45°长半径弯头 | Sch20 | SS | BW | 20 | CP05T3019 | ASME B16.9 | RCC-M 2 | QA1 | 14" | Φ355.6 | 个 | 30.1 | Kg
SPE00150 | ELBO | 45 DEG LR ELL | 45°长半径弯头 | Sch40 | SS | BW | 20 | CP05T3019 | ASME B16.9 | RCC-M 2 | QA1 | 14" | Φ355.6 | 个 | 42.55 | Kg
SPE00151 | ELBO | 45 DEG LR ELL | 45°长半径弯头 | Sch60 | SS | BW | 022Cr19Ni10 | CP05T3017 | ASME B16.9 | RCC-M 2 | QA1 | 14" | Φ355.6 | 个 | 46 | Kg
SPE00152 | ELBO | 45 DEG LR ELL | 45°长半径弯头 | Sch80 | SS | BW | 20 | CP05T3019 | ASME B16.9 | RCC-M 2 | QA1 | 14" | Φ355.6 | 个 | 69.5 | Kg
SPE00153 | ELBO | 45 DEG LR ELL | 45°长半径弯头 | Sch80S | SS | BW | 022Cr19Ni10 | CP05T3017 | ASME B16.9 | RCC-M 2 | QA1 | 14" | Φ355.6 | 个 | 46 | Kg
SPE00154 | ELBO | 45 DEG LR ELL | 45°长半径弯头 | Sch20 | SS | BW | 20 | CP05T3019 | ASME B16.9 | RCC-M 3 | QA2 | 14" | Φ355.6 | 个 | 30.1 | Kg
SPE00155 | ELBO | 45 DEG LR ELL | 45°长半径弯头 | Sch40 | SS | BW | 20 | CP05T3019 | ASME B16.9 | RCC-M 3 | QA2 | 14" | Φ355.6 | 个 | 42.55 | Kg
SPE00156 | ELBO | 45 DEG LR ELL | 45°长半径弯头 | Sch60 | SS | BW | 022Cr19Ni10 | CP05T3017 | ASME B16.9 | RCC-M 3 | QA2 | 14" | Φ355.6 | 个 | 55.84 | Kg
SPE00157 | ELBO | 45 DEG LR ELL | 45°长半径弯头 | Sch10S | SS | BW | 022Cr17Ni12Mo2 | CP05T3023 | ASME B16.9 | NA | QNCa | 14" | Φ355.6 | 个 | 18.1 | Kg
SPE00158 | ELBO | 45 DEG LR ELL | 45°长半径弯头 | Sch10S | SS | BW | 022Cr19Ni10 | CP05T3023 | ASME B16.9 | NA | QNCa | 14" | Φ355.6 | 个 | 18.1 | Kg
SPE00159 | ELBO | 45 DEG LR ELL | 45°长半径弯头 | Sch20 | SS | BW | 20 | CP05T3025 | ASME B16.9 | NA | QNCa | 14" | Φ355.6 | 个 | 32 | Kg
SPE00160 | ELBO | 45 DEG LR ELL | 45°长半径弯头 | Sch140 | SS | BW | 026Cr18Ni12Mo2N | CP05T3017 | ASME B16.9 | RCC-M 1 | QA1 | 16" | Φ406.4 | 个 | 161.6 | Kg
SPE00161 | ELBO | 45 DEG LR ELL | 45°长半径弯头 | 8.74mm | SS | BW | 20 | CP05T3019 | ASME B16.9 | RCC-M 2 | QA1 | 16" | Φ406.4 | 个 |  | Kg
SPE00162 | ELBO | 45 DEG LR ELL | 45°长半径弯头 | Sch10S | SS | BW | 022Cr19Ni10 | CP05T3017 | ASME B16.9 | RCC-M 2 | QA1 | 16" | Φ406.4 | 个 | 23.8 | Kg
SPE00163 | ELBO | 45 DEG LR ELL | 45°长半径弯头 | Sch140 | SS | BW | 022Cr19Ni10 | CP05T3017 | ASME B16.9 | RCC-M 2 | QA1 | 16" | Φ406.4 | 个 | 161.6 | Kg
SPE00164 | ELBO | 45 DEG LR ELL | 45°长半径弯头 | Sch160 | SS | BW | P280GH | CP05T3019 | ASME B16.9 | RCC-M 2 | QA1 | 16" | Φ406.4 | 个 | 177.2 | Kg
SPE00165 | ELBO | 45 DEG LR ELL | 45°长半径弯头 | Sch40 | SS | BW | 20 | CP05T3019 | ASME B16.9 | RCC-M 2 | QA1 | 16" | Φ406.4 | 个 | 60.5 | Kg
SPE00166 | ELBO | 45 DEG LR ELL | 45°长半径弯头 | Sch40S | SS | BW | 022Cr19Ni10 | CP05T3017 | ASME B16.9 | RCC-M 2 | QA1 | 16" | Φ406.4 | 个 | 46.2 | Kg
SPE00167 | ELBO | 45 DEG LR ELL | 45°长半径弯头 | Sch60 | SS | BW | 022Cr19Ni10 | CP05T3017 | ASME B16.9 | RCC-M 2 | QA1 | 16" | Φ406.4 | 个 | 80.81 | Kg
SPE00168 | ELBO | 45 DEG LR ELL | 45°长半径弯头 | Sch80 | SS | BW | 20 | CP05T3019 | ASME B16.9 | RCC-M 2 | QA1 | 16" | Φ406.4 | 个 | 100 | Kg
SPE00169 | ELBO | 45 DEG LR ELL | 45°长半径弯头 | Sch80S | SS | BW | 022Cr19Ni10 | CP05T3017 | ASME B16.9 | RCC-M 2 | QA1 | 16" | Φ406.4 | 个 |  | Kg
SPE00170 | ELBO | 45 DEG LR ELL | 45°长半径弯头 | 9.8mm | SS | BW | 20 | CP05T3019 | ASME B16.9 | RCC-M 3 | QA2 | 16" | Φ406.4 | 个 |  | Kg
SPE00171 | ELBO | 45 DEG LR ELL | 45°长半径弯头 | Sch40 | SS | BW | 20 | CP05T3019 | ASME B16.9 | RCC-M 3 | QA2 | 16" | Φ406.4 | 个 | 60.5 | Kg
SPE00172 | ELBO | 45 DEG LR ELL | 45°长半径弯头 | Sch60 | SS | BW | 022Cr19Ni10 | CP05T3017 | ASME B16.9 | RCC-M 3 | QA2 | 16" | Φ406.4 | 个 | 80.81 | Kg
SPE00173 | ELBO | 45 DEG LR ELL | 45°长半径弯头 | Sch10S | SS | BW | 022Cr17Ni12Mo2 | CP05T3023 | ASME B16.9 | NA | QNCa | 16" | Φ406.4 | 个 | 23.8 | Kg
SPE00174 | ELBO | 45 DEG LR ELL | 45°长半径弯头 | Sch10S | SS | BW | 022Cr19Ni10 | CP05T3023 | ASME B16.9 | NA | QNCa | 16" | Φ406.4 | 个 | 23.8 | Kg
SPE00175 | ELBO | 45 DEG LR ELL | 45°长半径弯头 | Sch20 | SS | BW | 20 | CP05T3025 | ASME B16.9 | NA | QNCa | 16" | Φ406.4 | 个 | 39 | Kg
SPE00176 | ELBO | 45 DEG LR ELL | 45°长半径弯头 | Sch140 | SS | BW | 026Cr18Ni12Mo2N | CP05T3017 | ASME B16.9 | RCC-M 1 | QA1 | 18" | Φ457 | 个 | 222.75 | Kg
SPE00177 | ELBO | 45 DEG LR ELL | 45°长半径弯头 | 31.75mm | SS | BW | P280GH | CP05T3019 | ASME B16.9 | RCC-M 2 | QA1 | 18" | Φ457 | 个 | 396.44 | Kg
SPE00178 | ELBO | 45 DEG LR ELL | 45°长半径弯头 | Sch140 | SS | BW | 022Cr19Ni10 | CP05T3017 | ASME B16.9 | RCC-M 2 | QA1 | 18" | Φ457 | 个 | 222.75 | Kg
SPE00179 | ELBO | 45 DEG LR ELL | 45°长半径弯头 | Sch20 | SS | BW | 022Cr19Ni10 | CP05T3017 | ASME B16.9 | RCC-M 2 | QA1 | 18" | Φ457 | 个 | 43.85 | Kg
SPE00180 | ELBO | 45 DEG LR ELL | 45°长半径弯头 | Sch10 | FS | BW | Q265HR | CP05T3021 | ASME B16.9 | RCC-M 3 | QA2 | 18" | Φ457 | 个 | 28.1 | Kg
SPE00181 | ELBO | 45 DEG LR ELL | 45°长半径弯头 | Sch140 | SS | BW | 026Cr18Ni12Mo2N | CP05T3017 | ASME B16.9 | RCC-M 1 | QA1 | 20" | Φ508 | 个 | 308.05 | Kg
SPE00182 | ELBO | 45 DEG LR ELL | 45°长半径弯头 | Sch140 | SS | BW | 022Cr19Ni10 | CP05T3017 | ASME B16.9 | RCC-M 2 | QA1 | 20" | Φ508 | 个 | 308.05 | Kg
SPE00183 | ELBO | 45 DEG LR ELL | 45°长半径弯头 | Sch10 | FS | BW | Q265HR | CP05T3021 | ASME B16.9 | RCC-M 3 | QA2 | 20" | Φ508 | 个 | 41.1 | Kg
SPE00184 | ELBO | 45 DEG LR ELL | 45°长半径弯头 | Sch20 | SS | BW | 20 | CP05T3025 | ASME B16.9 | NA | QNCa | 20" | Φ508 | 个 | 73.5 | Kg
SPE00185 | ELBO | 45 DEG LR ELL | 45°长半径弯头 | Sch140 | SS | BW | 026Cr18Ni12Mo2N | CP05T3017 | ASME B16.9 | RCC-M 1 | QA1 | 22" | Φ559 | 个 | 301.05 | Kg
SPE00186 | ELBO | 45 DEG LR ELL | 45°长半径弯头 | Sch140 | SS | BW | 022Cr19Ni10 | CP05T3017 | ASME B16.9 | RCC-M 2 | QA1 | 22" | Φ559 | 个 | 301.05 | Kg
SPE00187 | ELBO | 45 DEG LR ELL | 45°长半径弯头 | Sch10 | FS | BW | Q265HR | CP05T3021 | ASME B16.9 | RCC-M 3 | QA2 | 22" | Φ559 | 个 | 49.8 | Kg
SPE00188 | ELBO | 45 DEG LR ELL | 45°长半径弯头 | Sch30 | SS | BW | 20 | CP05T3025 | ASME B16.9 | NA | QNCa | 22" | Φ559 | 个 | 128.1 | Kg
SPE00189 | ELBO | 45 DEG LR ELL | 45°长半径弯头 | Sch140 | SS | BW | 026Cr18Ni12Mo2N | CP05T3017 | ASME B16.9 | RCC-M 1 | QA1 | 24" | Φ610 | 个 | 523.9 | Kg
SPE00190 | ELBO | 45 DEG LR ELL | 45°长半径弯头 | Sch140 | SS | BW | 022Cr19Ni10 | CP05T3017 | ASME B16.9 | RCC-M 2 | QA1 | 24" | Φ610 | 个 | 523.9 | Kg
SPE00191 | ELBO | 45 DEG LR ELL | 45°长半径弯头 | Sch10 | FS | BW | Q265HR | CP05T3021 | ASME B16.9 | RCC-M 3 | QA2 | 24" | Φ610 | 个 | 68 | Kg
SPE00192 | ELBO | 45 DEG LR ELL | 45°长半径弯头 | Sch10 | FS | BW | Q265HR | CP05T3021 | ASME B16.9 | RCC-M 3 | QA2 | 26" | Φ660 | 个 | 104 | Kg
SPE00193 | ELBO | 45 DEG LR ELL | 45°长半径弯头 | Sch10 | FS | BW | Q265HR | CP05T3021 | ASME B16.9 | RCC-M 3 | QA2 | 28" | Φ711 | 个 | 121 | Kg
SPE00194 | ELBO | 45 DEG LR ELL | 45°长半径弯头 | Sch10 | FS | BW | Q265HR | CP05T3021 | ASME B16.9 | RCC-M 3 | QA2 | 30" | Φ762 | 个 | 132.5 | Kg
SPE00195 | ELBO | 45 DEG LR ELL | 45°长半径弯头 | 32mm | SS | BW | P280GH | CP05T3031 | ASME B16.9 | RCC-M 2 | QA1 | 32" | Φ813 | 个 | 803.33 | Kg
SPE00196 | ELBO | 45 DEG LR ELL | 45°长半径弯头 | 46mm | SS | BW | P280GH | CP05T3031 | ASME B16.9 | RCC-M 2 | QA1 | 32" | Φ813 | 个 |  | Kg
SPE00197 | ELBO | 45 DEG LR ELL | 45°长半径弯头 | 9.52mm | FS | BW | Q265HR | CP05T3021 | ASME B16.9 | RCC-M 3 | QA2 | 32" | Φ813 | 个 | 193 | Kg
SPE00198 | ELBO | 45 DEG LR ELL | 45°长半径弯头 | 9.52mm | FS | BW | Q265HR | CP05T3021 | ASME B16.9 | RCC-M 3 | QA2 | 34" | Φ864 | 个 | 215 | Kg
SPE00199 | ELBO | 45 DEG LR ELL | 45°长半径弯头 | 9.52mm | FS | BW | Q265HR | CP05T3021 | ASME B16.9 | RCC-M 3 | QA2 | 36" | Φ914 | 个 | 241 | Kg
SPE00201 | ELBO | 45 DEG ELL | 45°弯头 | CL6000 | FO | SW | 022Cr19Ni10 | CP05T3038 | ASME B16.11 | RCC-M 1 | QA1 | 1/4" |  | 个 | 0.16 | Kg
SPE00202 | ELBO | 45 DEG ELL | 45°弯头 | CL3000 | FO | SW | 022Cr19Ni10 | CP05T3038 | ASME B16.11 | RCC-M 2 | QA1 | 1/4" |  | 个 | 0.08 | Kg
SPE00203 | ELBO | 45 DEG ELL | 45°弯头 | CL3000 | FO | SW | 20 | CP05T3037 | ASME B16.11 | RCC-M 2 | QA1 | 1/4" |  | 个 | 0.08 | Kg
SPE00204 | ELBO | 45 DEG ELL | 45°弯头 | CL6000 | FO | SW | 022Cr19Ni10 | CP05T3038 | ASME B16.11 | RCC-M 2 | QA1 | 1/4" |  | 个 | 0.16 | Kg
SPE00205 | ELBO | 45 DEG ELL | 45°弯头 | CL6000 | FO | SW | 20 | CP05T3037 | ASME B16.11 | RCC-M 2 | QA1 | 1/4" |  | 个 | 0.16 | Kg
SPE00206 | ELBO | 45 DEG ELL | 45°弯头 | CL6000 | FO | SW | P280GH | CP05T3052 | ASME B16.11 | RCC-M 2 | QA1 | 1/4" |  | 个 | 0.16 | Kg
SPE00208 | ELBO | 45 DEG ELL | 45°弯头 | CL3000 | FO | SW | 022Cr17Ni12Mo2 | CP05T3038 | ASME B16.11 | RCC-M 3 | QA2 | 1/4" |  | 个 | 0.08 | Kg
SPE00209 | ELBO | 45 DEG ELL | 45°弯头 | CL3000 | FO | SW | 022Cr19Ni10 | CP05T3038 | ASME B16.11 | RCC-M 3 | QA2 | 1/4" |  | 个 | 0.08 | Kg
SPE00210 | ELBO | 45 DEG ELL | 45°弯头 | CL3000 | FO | SW | 20 | CP05T3037 | ASME B16.11 | RCC-M 3 | QA2 | 1/4" |  | 个 | 0.08 | Kg
SPE00211 | ELBO | 45 DEG ELL | 45°弯头 | CL3000 | FO | SW | 022Cr17Ni12Mo2 | CP05T3023 | ASME B16.11 | NA | QNCa | 1/4" |  | 个 | 0.08 | Kg
SPE00212 | ELBO | 45 DEG ELL | 45°弯头 | CL3000 | FO | SW | 022Cr19Ni10 | CP05T3023 | ASME B16.11 | NA | QNCa | 1/4" |  | 个 | 0.08 | Kg
SPE00213 | ELBO | 45 DEG ELL | 45°弯头 | CL3000 | FO | SW | 20 | CP05T3025 | ASME B16.11 | NA | QNCa | 1/4" |  | 个 | 0.08 | Kg
SPE00214 | ELBO | 45 DEG ELL | 45°弯头 | CL6000 | FO | SW | 022Cr19Ni10 | CP05T3038 | ASME B16.11 | RCC-M 1 | QA1 | 3/8" |  | 个 | 0.28 | Kg
SPE00215 | ELBO | 45 DEG ELL | 45°弯头 | CL3000 | FO | SW | 022Cr19Ni10 | CP05T3038 | ASME B16.11 | RCC-M 2 | QA1 | 3/8" |  | 个 | 0.12 | Kg
SPE00216 | ELBO | 45 DEG ELL | 45°弯头 | CL3000 | FO | SW | 20 | CP05T3037 | ASME B16.11 | RCC-M 2 | QA1 | 3/8" |  | 个 | 0.12 | Kg
SPE00217 | ELBO | 45 DEG ELL | 45°弯头 | CL6000 | FO | SW | 022Cr19Ni10 | CP05T3038 | ASME B16.11 | RCC-M 2 | QA1 | 3/8" |  | 个 | 0.28 | Kg
SPE00218 | ELBO | 45 DEG ELL | 45°弯头 | CL6000 | FO | SW | 20 | CP05T3037 | ASME B16.11 | RCC-M 2 | QA1 | 3/8" |  | 个 | 0.28 | Kg
SPE00219 | ELBO | 45 DEG ELL | 45°弯头 | CL6000 | FO | SW | P280GH | CP05T3052 | ASME B16.11 | RCC-M 2 | QA1 | 3/8" |  | 个 | 0.28 | Kg
SPE00221 | ELBO | 45 DEG ELL | 45°弯头 | CL3000 | FO | SW | 022Cr17Ni12Mo2 | CP05T3038 | ASME B16.11 | RCC-M 3 | QA2 | 3/8" |  | 个 | 0.12 | Kg
SPE00222 | ELBO | 45 DEG ELL | 45°弯头 | CL3000 | FO | SW | 022Cr19Ni10 | CP05T3038 | ASME B16.11 | RCC-M 3 | QA2 | 3/8" |  | 个 | 0.12 | Kg
SPE00223 | ELBO | 45 DEG ELL | 45°弯头 | CL3000 | FO | SW | 20 | CP05T3037 | ASME B16.11 | RCC-M 3 | QA2 | 3/8" |  | 个 | 0.12 | Kg
SPE00224 | ELBO | 45 DEG ELL | 45°弯头 | CL3000 | FO | SW | 022Cr17Ni12Mo2 | CP05T3023 | ASME B16.11 | NA | QNCa | 3/8" |  | 个 | 0.12 | Kg
SPE00225 | ELBO | 45 DEG ELL | 45°弯头 | CL3000 | FO | SW | 022Cr19Ni10 | CP05T3023 | ASME B16.11 | NA | QNCa | 3/8" |  | 个 | 0.12 | Kg
SPE00226 | ELBO | 45 DEG ELL | 45°弯头 | CL3000 | FO | SW | 20 | CP05T3025 | ASME B16.11 | NA | QNCa | 3/8" |  | 个 | 0.12 | Kg
SPE00227 | ELBO | 45 DEG ELL | 45°弯头 | CL6000 | FO | SW | 022Cr19Ni10 | CP05T3038 | ASME B16.11 | RCC-M 1 | QA1 | 1/2" |  | 个 | 0.3 | Kg
SPE00228 | ELBO | 45 DEG ELL | 45°弯头 | CL3000 | FO | SW | 022Cr19Ni10 | CP05T3038 | ASME B16.11 | RCC-M 2 | QA1 | 1/2" |  | 个 | 0.22 | Kg
SPE00229 | ELBO | 45 DEG ELL | 45°弯头 | CL3000 | FO | SW | 20 | CP05T3037 | ASME B16.11 | RCC-M 2 | QA1 | 1/2" |  | 个 | 0.22 | Kg
SPE00230 | ELBO | 45 DEG ELL | 45°弯头 | CL6000 | FO | SW | 022Cr19Ni10 | CP05T3038 | ASME B16.11 | RCC-M 2 | QA1 | 1/2" |  | 个 | 0.3 | Kg
SPE00231 | ELBO | 45 DEG ELL | 45°弯头 | CL6000 | FO | SW | 20 | CP05T3037 | ASME B16.11 | RCC-M 2 | QA1 | 1/2" |  | 个 | 0.3 | Kg
SPE00232 | ELBO | 45 DEG ELL | 45°弯头 | CL6000 | FO | SW | P280GH | CP05T3052 | ASME B16.11 | RCC-M 2 | QA1 | 1/2" |  | 个 | 0.3 | Kg
SPE00234 | ELBO | 45 DEG ELL | 45°弯头 | CL3000 | FO | SW | 022Cr17Ni12Mo2 | CP05T3038 | ASME B16.11 | RCC-M 3 | QA2 | 1/2" |  | 个 | 0.22 | Kg
SPE00235 | ELBO | 45 DEG ELL | 45°弯头 | CL3000 | FO | SW | 022Cr19Ni10 | CP05T3038 | ASME B16.11 | RCC-M 3 | QA2 | 1/2" |  | 个 | 0.22 | Kg
SPE00236 | ELBO | 45 DEG ELL | 45°弯头 | CL3000 | FO | SW | 20 | CP05T3037 | ASME B16.11 | RCC-M 3 | QA2 | 1/2" |  | 个 | 0.22 | Kg
SPE00237 | ELBO | 45 DEG ELL | 45°弯头 | CL3000 | FO | SW | 022Cr17Ni12Mo2 | CP05T3023 | ASME B16.11 | NA | QNCa | 1/2" |  | 个 | 0.22 | Kg
SPE00238 | ELBO | 45 DEG ELL | 45°弯头 | CL3000 | FO | SW | 022Cr19Ni10 | CP05T3023 | ASME B16.11 | NA | QNCa | 1/2" |  | 个 | 0.22 | Kg
SPE00239 | ELBO | 45 DEG ELL | 45°弯头 | CL3000 | FO | SW | 20 | CP05T3025 | ASME B16.11 | NA | QNCa | 1/2" |  | 个 | 0.3 | Kg
SPE00240 | ELBO | 45 DEG ELL | 45°弯头 | CL6000 | FO | SW | 022Cr19Ni10 | CP05T3038 | ASME B16.11 | RCC-M 1 | QA1 | 3/4" |  | 个 | 0.59 | Kg
SPE00241 | ELBO | 45 DEG ELL | 45°弯头 | CL3000 | FO | SW | 022Cr19Ni10 | CP05T3038 | ASME B16.11 | RCC-M 2 | QA1 | 3/4" |  | 个 | 0.28 | Kg
SPE00242 | ELBO | 45 DEG ELL | 45°弯头 | CL3000 | FO | SW | 20 | CP05T3037 | ASME B16.11 | RCC-M 2 | QA1 | 3/4" |  | 个 | 0.28 | Kg
SPE00243 | ELBO | 45 DEG ELL | 45°弯头 | CL6000 | FO | SW | 022Cr19Ni10 | CP05T3038 | ASME B16.11 | RCC-M 2 | QA1 | 3/4" |  | 个 | 0.59 | Kg
SPE00244 | ELBO | 45 DEG ELL | 45°弯头 | CL6000 | FO | SW | 20 | CP05T3037 | ASME B16.11 | RCC-M 2 | QA1 | 3/4" |  | 个 | 0.59 | Kg
SPE00245 | ELBO | 45 DEG ELL | 45°弯头 | CL6000 | FO | SW | P280GH | CP05T3052 | ASME B16.11 | RCC-M 2 | QA1 | 3/4" |  | 个 | 0.59 | Kg
SPE00247 | ELBO | 45 DEG ELL | 45°弯头 | CL3000 | FO | SW | 022Cr17Ni12Mo2 | CP05T3038 | ASME B16.11 | RCC-M 3 | QA2 | 3/4" |  | 个 | 0.28 | Kg
SPE00248 | ELBO | 45 DEG ELL | 45°弯头 | CL3000 | FO | SW | 022Cr19Ni10 | CP05T3038 | ASME B16.11 | RCC-M 3 | QA2 | 3/4" |  | 个 | 0.28 | Kg
SPE00249 | ELBO | 45 DEG ELL | 45°弯头 | CL3000 | FO | SW | 20 | CP05T3037 | ASME B16.11 | RCC-M 3 | QA2 | 3/4" |  | 个 | 0.28 | Kg
SPE00250 | ELBO | 45 DEG ELL | 45°弯头 | CL3000 | FO | SW | 022Cr17Ni12Mo2 | CP05T3023 | ASME B16.11 | NA | QNCa | 3/4" |  | 个 | 0.28 | Kg
SPE00251 | ELBO | 45 DEG ELL | 45°弯头 | CL3000 | FO | SW | 022Cr19Ni10 | CP05T3023 | ASME B16.11 | NA | QNCa | 3/4" |  | 个 | 0.28 | Kg
SPE00252 | ELBO | 45 DEG ELL | 45°弯头 | CL3000 | FO | SW | 20 | CP05T3025 | ASME B16.11 | NA | QNCa | 3/4" |  | 个 | 0.3 | Kg
SPE00253 | ELBO | 45 DEG ELL | 45°弯头 | CL6000 | FO | SW | 022Cr19Ni10 | CP05T3038 | ASME B16.11 | RCC-M 1 | QA1 | 1" |  | 个 | 0.9 | Kg
SPE00254 | ELBO | 45 DEG ELL | 45°弯头 | CL3000 | FO | SW | 022Cr19Ni10 | CP05T3038 | ASME B16.11 | RCC-M 2 | QA1 | 1" |  | 个 | 0.43 | Kg
SPE00255 | ELBO | 45 DEG ELL | 45°弯头 | CL3000 | FO | SW | 20 | CP05T3037 | ASME B16.11 | RCC-M 2 | QA1 | 1" |  | 个 | 0.43 | Kg
SPE00256 | ELBO | 45 DEG ELL | 45°弯头 | CL6000 | FO | SW | 022Cr19Ni10 | CP05T3038 | ASME B16.11 | RCC-M 2 | QA1 | 1" |  | 个 | 0.9 | Kg
SPE00257 | ELBO | 45 DEG ELL | 45°弯头 | CL6000 | FO | SW | 20 | CP05T3037 | ASME B16.11 | RCC-M 2 | QA1 | 1" |  | 个 | 0.9 | Kg
SPE00258 | ELBO | 45 DEG ELL | 45°弯头 | CL6000 | FO | SW | P280GH | CP05T3052 | ASME B16.11 | RCC-M 2 | QA1 | 1" |  | 个 | 0.9 | Kg
SPE00260 | ELBO | 45 DEG ELL | 45°弯头 | CL3000 | FO | SW | 022Cr17Ni12Mo2 | CP05T3038 | ASME B16.11 | RCC-M 3 | QA2 | 1" |  | 个 | 0.43 | Kg
SPE00261 | ELBO | 45 DEG ELL | 45°弯头 | CL3000 | FO | SW | 022Cr19Ni10 | CP05T3038 | ASME B16.11 | RCC-M 3 | QA2 | 1" |  | 个 | 0.43 | Kg
SPE00262 | ELBO | 45 DEG ELL | 45°弯头 | CL3000 | FO | SW | 20 | CP05T3037 | ASME B16.11 | RCC-M 3 | QA2 | 1" |  | 个 | 0.43 | Kg
SPE00263 | ELBO | 45 DEG ELL | 45°弯头 | CL3000 | FO | SW | 022Cr17Ni12Mo2 | CP05T3023 | ASME B16.11 | NA | QNCa | 1" |  | 个 | 0.43 | Kg
SPE00264 | ELBO | 45 DEG ELL | 45°弯头 | CL3000 | FO | SW | 022Cr19Ni10 | CP05T3023 | ASME B16.11 | NA | QNCa | 1" |  | 个 | 0.43 | Kg
SPE00265 | ELBO | 45 DEG ELL | 45°弯头 | CL3000 | FO | SW | 20 | CP05T3025 | ASME B16.11 | NA | QNCa | 1" |  | 个 | 0.5 | Kg
SPE00266 | ELBO | 45 DEG ELL | 45°弯头 | CL3000 | FO | SW | 022Cr19Ni10 | CP05T3038 | ASME B16.11 | RCC-M 2 | QA1 | 1-1/4" |  | 个 | 0.65 | Kg
SPE00267 | ELBO | 45 DEG ELL | 45°弯头 | CL3000 | FO | SW | 20 | CP05T3037 | ASME B16.11 | RCC-M 2 | QA1 | 1-1/4" |  | 个 | 0.65 | Kg
SPE00268 | ELBO | 45 DEG ELL | 45°弯头 | CL6000 | FO | SW | 022Cr19Ni10 | CP05T3038 | ASME B16.11 | RCC-M 2 | QA1 | 1-1/4" |  | 个 | 1.15 | Kg
SPE00269 | ELBO | 45 DEG ELL | 45°弯头 | CL6000 | FO | SW | 20 | CP05T3037 | ASME B16.11 | RCC-M 2 | QA1 | 1-1/4" |  | 个 | 1.15 | Kg
SPE00270 | ELBO | 45 DEG ELL | 45°弯头 | CL6000 | FO | SW | P280GH | CP05T3052 | ASME B16.11 | RCC-M 2 | QA1 | 1-1/4" |  | 个 | 1.15 | Kg
SPE00272 | ELBO | 45 DEG ELL | 45°弯头 | CL3000 | FO | SW | 022Cr17Ni12Mo2 | CP05T3038 | ASME B16.11 | RCC-M 3 | QA2 | 1-1/4" |  | 个 | 0.65 | Kg
SPE00273 | ELBO | 45 DEG ELL | 45°弯头 | CL3000 | FO | SW | 022Cr19Ni10 | CP05T3038 | ASME B16.11 | RCC-M 3 | QA2 | 1-1/4" |  | 个 | 0.65 | Kg
SPE00274 | ELBO | 45 DEG ELL | 45°弯头 | CL3000 | FO | SW | 20 | CP05T3037 | ASME B16.11 | RCC-M 3 | QA2 | 1-1/4" |  | 个 | 0.65 | Kg
SPE00275 | ELBO | 45 DEG ELL | 45°弯头 | CL3000 | FO | SW | 022Cr17Ni12Mo2 | CP05T3023 | ASME B16.11 | NA | QNCa | 1-1/4" |  | 个 | 0.65 | Kg
SPE00276 | ELBO | 45 DEG ELL | 45°弯头 | CL3000 | FO | SW | 022Cr19Ni10 | CP05T3023 | ASME B16.11 | NA | QNCa | 1-1/4" |  | 个 | 0.65 | Kg
SPE00277 | ELBO | 45 DEG ELL | 45°弯头 | CL3000 | FO | SW | 20 | CP05T3025 | ASME B16.11 | NA | QNCa | 1-1/4" |  | 个 | 0.65 | Kg
SPE00278 | ELBO | 45 DEG SR ELL | 45°短半径弯头 | Sch160 | SS | BW | 022Cr19Ni10 | CP05T3017 | ASME B16.9 | RCC-M 1 | QA1 | 1-1/2" | Φ48.3 | 个 |  | Kg
SPE00279 | ELBO | 45 DEG ELL | 45°弯头 | CL3000 | FO | SW | 022Cr19Ni10 | CP05T3038 | ASME B16.11 | RCC-M 2 | QA1 | 1-1/2" |  | 个 | 0.79 | Kg
SPE00280 | ELBO | 45 DEG ELL | 45°弯头 | CL3000 | FO | SW | 20 | CP05T3037 | ASME B16.11 | RCC-M 2 | QA1 | 1-1/2" |  | 个 | 0.79 | Kg
SPE00281 | ELBO | 45 DEG ELL | 45°弯头 | CL6000 | FO | SW | 022Cr19Ni10 | CP05T3038 | ASME B16.11 | RCC-M 2 | QA1 | 1-1/2" |  | 个 | 2.02 | Kg
SPE00282 | ELBO | 45 DEG ELL | 45°弯头 | CL6000 | FO | SW | 20 | CP05T3037 | ASME B16.11 | RCC-M 2 | QA1 | 1-1/2" |  | 个 | 2.02 | Kg
SPE00283 | ELBO | 45 DEG ELL | 45°弯头 | CL6000 | FO | SW | P280GH | CP05T3052 | ASME B16.11 | RCC-M 2 | QA1 | 1-1/2" |  | 个 | 2.02 | Kg
SPE00285 | ELBO | 45 DEG ELL | 45°弯头 | CL3000 | FO | SW | 022Cr17Ni12Mo2 | CP05T3038 | ASME B16.11 | RCC-M 3 | QA2 | 1-1/2" |  | 个 | 0.79 | Kg
SPE00286 | ELBO | 45 DEG ELL | 45°弯头 | CL3000 | FO | SW | 022Cr19Ni10 | CP05T3038 | ASME B16.11 | RCC-M 3 | QA2 | 1-1/2" |  | 个 | 0.79 | Kg
SPE00287 | ELBO | 45 DEG ELL | 45°弯头 | CL3000 | FO | SW | 20 | CP05T3037 | ASME B16.11 | RCC-M 3 | QA2 | 1-1/2" |  | 个 | 0.79 | Kg
SPE00288 | ELBO | 45 DEG ELL | 45°弯头 | CL3000 | FO | SW | 022Cr17Ni12Mo2 | CP05T3023 | ASME B16.11 | NA | QNCa | 1-1/2" |  | 个 | 0.79 | Kg
SPE00289 | ELBO | 45 DEG ELL | 45°弯头 | CL3000 | FO | SW | 022Cr19Ni10 | CP05T3023 | ASME B16.11 | NA | QNCa | 1-1/2" |  | 个 | 0.79 | Kg
SPE00290 | ELBO | 45 DEG ELL | 45°弯头 | CL3000 | FO | SW | 20 | CP05T3025 | ASME B16.11 | NA | QNCa | 1-1/2" |  | 个 | 0.8 | Kg
SPE00291 | ELBO | 45 DEG SR ELL | 45°短半径弯头 | Sch160 | SS | BW | 022Cr19Ni10 | CP05T3017 | ASME B16.9 | RCC-M 1 | QA1 | 2" | Φ60.3 | 个 |  | Kg
SPE00292 | ELBO | 45 DEG ELL | 45°弯头 | CL3000 | FO | SW | 022Cr19Ni10 | CP05T3038 | ASME B16.11 | RCC-M 2 | QA1 | 2" |  | 个 | 1.25 | Kg
SPE00293 | ELBO | 45 DEG ELL | 45°弯头 | CL3000 | FO | SW | 20 | CP05T3037 | ASME B16.11 | RCC-M 2 | QA1 | 2" |  | 个 | 1.25 | Kg
SPE00294 | ELBO | 45 DEG ELL | 45°弯头 | CL6000 | FO | SW | 022Cr19Ni10 | CP05T3038 | ASME B16.11 | RCC-M 2 | QA1 | 2" |  | 个 | 2.3 | Kg
SPE00295 | ELBO | 45 DEG ELL | 45°弯头 | CL6000 | FO | SW | 20 | CP05T3037 | ASME B16.11 | RCC-M 2 | QA1 | 2" |  | 个 | 2.3 | Kg
SPE00296 | ELBO | 45 DEG ELL | 45°弯头 | CL6000 | FO | SW | P280GH | CP05T3052 | ASME B16.11 | RCC-M 2 | QA1 | 2" |  | 个 | 2.3 | Kg
SPE00298 | ELBO | 45 DEG ELL | 45°弯头 | CL3000 | FO | SW | 022Cr17Ni12Mo2 | CP05T3038 | ASME B16.11 | RCC-M 3 | QA2 | 2" |  | 个 | 1.25 | Kg
SPE00299 | ELBO | 45 DEG ELL | 45°弯头 | CL3000 | FO | SW | 022Cr19Ni10 | CP05T3038 | ASME B16.11 | RCC-M 3 | QA2 | 2" |  | 个 | 1.25 | Kg
SPE00300 | ELBO | 45 DEG ELL | 45°弯头 | CL3000 | FO | SW | 20 | CP05T3037 | ASME B16.11 | RCC-M 3 | QA2 | 2" |  | 个 | 1.25 | Kg
SPE00301 | ELBO | 45 DEG ELL | 45°弯头 | CL3000 | FO | SW | 022Cr17Ni12Mo2 | CP05T3023 | ASME B16.11 | NA | QNCa | 2" |  | 个 | 1.25 | Kg
SPE00302 | ELBO | 45 DEG ELL | 45°弯头 | CL3000 | FO | SW | 022Cr19Ni10 | CP05T3023 | ASME B16.11 | NA | QNCa | 2" |  | 个 | 1.25 | Kg
SPE00303 | ELBO | 45 DEG ELL | 45°弯头 | CL3000 | FO | SW | 20 | CP05T3025 | ASME B16.11 | NA | QNCa | 2" |  | 个 | 1.3 | Kg
SPE00304 | ELBO | 45 DEG SR ELL | 45°短半径弯头 | Sch160 | SS | BW | 022Cr19Ni10 | CP05T3017 | ASME B16.9 | RCC-M 1 | QA1 | 2-1/2" | Φ73 | 个 |  | Kg
SPE00305 | ELBO | 45 DEG SR ELL | 45°短半径弯头 | 3.18mm | SS | BW | 20 | CP05T3019 | ASME B16.9 | RCC-M 2 | QA1 | 2-1/2" | Φ73 | 个 |  | Kg
SPE00306 | ELBO | 45 DEG SR ELL | 45°短半径弯头 | Sch10S | SS | BW | 022Cr19Ni10 | CP05T3017 | ASME B16.9 | RCC-M 2 | QA1 | 2-1/2" | Φ73 | 个 |  | Kg
SPE00307 | ELBO | 45 DEG SR ELL | 45°短半径弯头 | Sch160 | SS | BW | 022Cr19Ni10 | CP05T3017 | ASME B16.9 | RCC-M 2 | QA1 | 2-1/2" | Φ73 | 个 |  | Kg
SPE00308 | ELBO | 45 DEG SR ELL | 45°短半径弯头 | Sch160 | SS | BW | P280GH | CP05T3019 | ASME B16.9 | RCC-M 2 | QA1 | 2-1/2" | Φ73 | 个 |  | Kg
SPE00309 | ELBO | 45 DEG SR ELL | 45°短半径弯头 | Sch40 | SS | BW | 20 | CP05T3019 | ASME B16.9 | RCC-M 2 | QA1 | 2-1/2" | Φ73 | 个 |  | Kg
SPE00310 | ELBO | 45 DEG SR ELL | 45°短半径弯头 | Sch40S | SS | BW | 022Cr19Ni10 | CP05T3017 | ASME B16.9 | RCC-M 2 | QA1 | 2-1/2" | Φ73 | 个 |  | Kg
SPE00311 | ELBO | 45 DEG SR ELL | 45°短半径弯头 | Sch80 | SS | BW | 20 | CP05T3019 | ASME B16.9 | RCC-M 2 | QA1 | 2-1/2" | Φ73 | 个 |  | Kg
SPE00312 | ELBO | 45 DEG SR ELL | 45°短半径弯头 | Sch80 | SS | BW | P280GH | CP05T3019 | ASME B16.9 | RCC-M 2 | QA1 | 2-1/2" | Φ73 | 个 |  | Kg
SPE00313 | ELBO | 45 DEG SR ELL | 45°短半径弯头 | Sch80S | SS | BW | 022Cr19Ni10 | CP05T3017 | ASME B16.9 | RCC-M 2 | QA1 | 2-1/2" | Φ73 | 个 |  | Kg
SPE00314 | ELBO | 45 DEG SR ELL | 45°短半径弯头 | 3.18mm | SS | BW | 20 | CP05T3019 | ASME B16.9 | RCC-M 3 | QA2 | 2-1/2" | Φ73 | 个 |  | Kg
SPE00315 | ELBO | 45 DEG SR ELL | 45°短半径弯头 | Sch10S | SS | BW | 022Cr19Ni10 | CP05T3017 | ASME B16.9 | RCC-M 3 | QA2 | 2-1/2" | Φ73 | 个 |  | Kg
SPE00316 | ELBO | 45 DEG SR ELL | 45°短半径弯头 | Sch40 | SS | BW | 20 | CP05T3019 | ASME B16.9 | RCC-M 3 | QA2 | 2-1/2" | Φ73 | 个 |  | Kg
SPE00317 | ELBO | 45 DEG SR ELL | 45°短半径弯头 | Sch40S | SS | BW | 022Cr19Ni10 | CP05T3017 | ASME B16.9 | RCC-M 3 | QA2 | 2-1/2" | Φ73 | 个 |  | Kg
SPE00318 | ELBO | 45 DEG SR ELL | 45°短半径弯头 | 3.18mm | SS | BW | 20 | CP05T3025 | ASME B16.9 | NA | QNCa | 2-1/2" | Φ73 | 个 |  | Kg
SPE00319 | ELBO | 45 DEG SR ELL | 45°短半径弯头 | Sch10S | SS | BW | 022Cr17Ni12Mo2 | CP05T3023 | ASME B16.9 | NA | QNCa | 2-1/2" | Φ73 | 个 |  | Kg
SPE00320 | ELBO | 45 DEG SR ELL | 45°短半径弯头 | Sch10S | SS | BW | 022Cr19Ni10 | CP05T3023 | ASME B16.9 | NA | QNCa | 2-1/2" | Φ73 | 个 |  | Kg
SPE00321 | ELBO | 45 DEG SR ELL | 45°短半径弯头 | Sch160 | SS | BW | 022Cr19Ni10 | CP05T3017 | ASME B16.9 | RCC-M 1 | QA1 | 3" | Φ88.9 | 个 |  | Kg
SPE00322 | ELBO | 45 DEG SR ELL | 45°短半径弯头 | 3.18mm | SS | BW | 20 | CP05T3019 | ASME B16.9 | RCC-M 2 | QA1 | 3" | Φ88.9 | 个 |  | Kg
SPE00323 | ELBO | 45 DEG SR ELL | 45°短半径弯头 | Sch10S | SS | BW | 022Cr19Ni10 | CP05T3017 | ASME B16.9 | RCC-M 2 | QA1 | 3" | Φ88.9 | 个 |  | Kg
SPE00324 | ELBO | 45 DEG SR ELL | 45°短半径弯头 | Sch160 | SS | BW | 022Cr19Ni10 | CP05T3017 | ASME B16.9 | RCC-M 2 | QA1 | 3" | Φ88.9 | 个 |  | Kg
SPE00325 | ELBO | 45 DEG SR ELL | 45°短半径弯头 | Sch160 | SS | BW | P280GH | CP05T3019 | ASME B16.9 | RCC-M 2 | QA1 | 3" | Φ88.9 | 个 |  | Kg
SPE00326 | ELBO | 45 DEG SR ELL | 45°短半径弯头 | Sch40 | SS | BW | 20 | CP05T3019 | ASME B16.9 | RCC-M 2 | QA1 | 3" | Φ88.9 | 个 |  | Kg
SPE00327 | ELBO | 45 DEG SR ELL | 45°短半径弯头 | Sch40S | SS | BW | 022Cr19Ni10 | CP05T3017 | ASME B16.9 | RCC-M 2 | QA1 | 3" | Φ88.9 | 个 |  | Kg
SPE00328 | ELBO | 45 DEG SR ELL | 45°短半径弯头 | Sch80 | SS | BW | 20 | CP05T3019 | ASME B16.9 | RCC-M 2 | QA1 | 3" | Φ88.9 | 个 |  | Kg
SPE00329 | ELBO | 45 DEG SR ELL | 45°短半径弯头 | Sch80 | SS | BW | P280GH | CP05T3019 | ASME B16.9 | RCC-M 2 | QA1 | 3" | Φ88.9 | 个 |  | Kg
SPE00330 | ELBO | 45 DEG SR ELL | 45°短半径弯头 | Sch80S | SS | BW | 022Cr19Ni10 | CP05T3017 | ASME B16.9 | RCC-M 2 | QA1 | 3" | Φ88.9 | 个 |  | Kg
SPE00331 | ELBO | 45 DEG SR ELL | 45°短半径弯头 | 3.18mm | SS | BW | 20 | CP05T3019 | ASME B16.9 | RCC-M 3 | QA2 | 3" | Φ88.9 | 个 |  | Kg
SPE00332 | ELBO | 45 DEG SR ELL | 45°短半径弯头 | Sch10S | SS | BW | 022Cr19Ni10 | CP05T3017 | ASME B16.9 | RCC-M 3 | QA2 | 3" | Φ88.9 | 个 |  | Kg
SPE00333 | ELBO | 45 DEG SR ELL | 45°短半径弯头 | Sch40 | SS | BW | 20 | CP05T3019 | ASME B16.9 | RCC-M 3 | QA2 | 3" | Φ88.9 | 个 |  | Kg
SPE00334 | ELBO | 45 DEG SR ELL | 45°短半径弯头 | Sch40S | SS | BW | 022Cr19Ni10 | CP05T3017 | ASME B16.9 | RCC-M 3 | QA2 | 3" | Φ88.9 | 个 |  | Kg
SPE00335 | ELBO | 45 DEG SR ELL | 45°短半径弯头 | 3.18mm | SS | BW | 20 | CP05T3025 | ASME B16.9 | NA | QNCa | 3" | Φ88.9 | 个 |  | Kg
SPE00336 | ELBO | 45 DEG SR ELL | 45°短半径弯头 | Sch10S | SS | BW | 022Cr17Ni12Mo2 | CP05T3023 | ASME B16.9 | NA | QNCa | 3" | Φ88.9 | 个 |  | Kg
SPE00337 | ELBO | 45 DEG SR ELL | 45°短半径弯头 | Sch10S | SS | BW | 022Cr19Ni10 | CP05T3023 | ASME B16.9 | NA | QNCa | 3" | Φ88.9 | 个 |  | Kg
SPE00338 | ELBO | 45 DEG SR ELL | 45°短半径弯头 | Sch160 | SS | BW | 022Cr19Ni10 | CP05T3017 | ASME B16.9 | RCC-M 1 | QA1 | 3-1/2" | Φ101.6 | 个 |  | Kg
SPE00339 | ELBO | 45 DEG SR ELL | 45°短半径弯头 | Sch10S | SS | BW | 022Cr19Ni10 | CP05T3017 | ASME B16.9 | RCC-M 2 | QA1 | 3-1/2" | Φ101.6 | 个 |  | Kg
SPE00340 | ELBO | 45 DEG SR ELL | 45°短半径弯头 | Sch160 | SS | BW | 022Cr19Ni10 | CP05T3017 | ASME B16.9 | RCC-M 2 | QA1 | 3-1/2" | Φ101.6 | 个 |  | Kg
SPE00341 | ELBO | 45 DEG SR ELL | 45°短半径弯头 | Sch160 | SS | BW | P280GH | CP05T3019 | ASME B16.9 | RCC-M 2 | QA1 | 3-1/2" | Φ101.6 | 个 |  | Kg
SPE00342 | ELBO | 45 DEG SR ELL | 45°短半径弯头 | Sch40 | SS | BW | 20 | CP05T3019 | ASME B16.9 | RCC-M 2 | QA1 | 3-1/2" | Φ101.6 | 个 |  | Kg
SPE00343 | ELBO | 45 DEG SR ELL | 45°短半径弯头 | Sch40S | SS | BW | 022Cr19Ni10 | CP05T3017 | ASME B16.9 | RCC-M 2 | QA1 | 3-1/2" | Φ101.6 | 个 |  | Kg
SPE00344 | ELBO | 45 DEG SR ELL | 45°短半径弯头 | Sch80 | SS | BW | 20 | CP05T3019 | ASME B16.9 | RCC-M 2 | QA1 | 3-1/2" | Φ101.6 | 个 |  | Kg
SPE00345 | ELBO | 45 DEG SR ELL | 45°短半径弯头 | Sch80 | SS | BW | P280GH | CP05T3019 | ASME B16.9 | RCC-M 2 | QA1 | 3-1/2" | Φ101.6 | 个 |  | Kg
SPE00346 | ELBO | 45 DEG SR ELL | 45°短半径弯头 | Sch80S | SS | BW | 022Cr19Ni10 | CP05T3017 | ASME B16.9 | RCC-M 2 | QA1 | 3-1/2" | Φ101.6 | 个 |  | Kg
SPE00347 | ELBO | 45 DEG SR ELL | 45°短半径弯头 | Sch10S | SS | BW | 022Cr19Ni10 | CP05T3017 | ASME B16.9 | RCC-M 3 | QA2 | 3-1/2" | Φ101.6 | 个 |  | Kg
SPE00348 | ELBO | 45 DEG SR ELL | 45°短半径弯头 | Sch40 | SS | BW | 20 | CP05T3019 | ASME B16.9 | RCC-M 3 | QA2 | 3-1/2" | Φ101.6 | 个 |  | Kg
SPE00349 | ELBO | 45 DEG SR ELL | 45°短半径弯头 | Sch40S | SS | BW | 022Cr19Ni10 | CP05T3017 | ASME B16.9 | RCC-M 3 | QA2 | 3-1/2" | Φ101.6 | 个 |  | Kg
SPE00350 | ELBO | 45 DEG SR ELL | 45°短半径弯头 | Sch10S | SS | BW | 022Cr17Ni12Mo2 | CP05T3023 | ASME B16.9 | NA | QNCa | 3-1/2" | Φ101.6 | 个 |  | Kg
SPE00351 | ELBO | 45 DEG SR ELL | 45°短半径弯头 | Sch10S | SS | BW | 022Cr19Ni10 | CP05T3023 | ASME B16.9 | NA | QNCa | 3-1/2" | Φ101.6 | 个 |  | Kg
SPE00352 | ELBO | 45 DEG SR ELL | 45°短半径弯头 | Sch160 | SS | BW | 022Cr19Ni10 | CP05T3017 | ASME B16.9 | RCC-M 1 | QA1 | 4" | Φ114.3 | 个 |  | Kg
SPE00353 | ELBO | 45 DEG SR ELL | 45°短半径弯头 | 3.58mm | SS | BW | 20 | CP05T3019 | ASME B16.9 | RCC-M 2 | QA1 | 4" | Φ114.3 | 个 |  | Kg
SPE00354 | ELBO | 45 DEG SR ELL | 45°短半径弯头 | Sch10S | SS | BW | 022Cr19Ni10 | CP05T3017 | ASME B16.9 | RCC-M 2 | QA1 | 4" | Φ114.3 | 个 |  | Kg
SPE00355 | ELBO | 45 DEG SR ELL | 45°短半径弯头 | Sch160 | SS | BW | 022Cr19Ni10 | CP05T3017 | ASME B16.9 | RCC-M 2 | QA1 | 4" | Φ114.3 | 个 |  | Kg
SPE00356 | ELBO | 45 DEG SR ELL | 45°短半径弯头 | Sch160 | SS | BW | P280GH | CP05T3019 | ASME B16.9 | RCC-M 2 | QA1 | 4" | Φ114.3 | 个 |  | Kg
SPE00357 | ELBO | 45 DEG SR ELL | 45°短半径弯头 | Sch40 | SS | BW | 20 | CP05T3019 | ASME B16.9 | RCC-M 2 | QA1 | 4" | Φ114.3 | 个 |  | Kg
SPE00358 | ELBO | 45 DEG SR ELL | 45°短半径弯头 | Sch40S | SS | BW | 022Cr19Ni10 | CP05T3017 | ASME B16.9 | RCC-M 2 | QA1 | 4" | Φ114.3 | 个 |  | Kg
SPE00359 | ELBO | 45 DEG SR ELL | 45°短半径弯头 | Sch80 | SS | BW | 20 | CP05T3019 | ASME B16.9 | RCC-M 2 | QA1 | 4" | Φ114.3 | 个 |  | Kg
SPE00360 | ELBO | 45 DEG SR ELL | 45°短半径弯头 | Sch80 | SS | BW | P280GH | CP05T3019 | ASME B16.9 | RCC-M 2 | QA1 | 4" | Φ114.3 | 个 |  | Kg
SPE00361 | ELBO | 45 DEG SR ELL | 45°短半径弯头 | Sch80S | SS | BW | 022Cr19Ni10 | CP05T3017 | ASME B16.9 | RCC-M 2 | QA1 | 4" | Φ114.3 | 个 |  | Kg
SPE00362 | ELBO | 45 DEG SR ELL | 45°短半径弯头 | 3.58mm | SS | BW | 20 | CP05T3019 | ASME B16.9 | RCC-M 3 | QA2 | 4" | Φ114.3 | 个 |  | Kg
SPE00363 | ELBO | 45 DEG SR ELL | 45°短半径弯头 | Sch10S | SS | BW | 022Cr19Ni10 | CP05T3017 | ASME B16.9 | RCC-M 3 | QA2 | 4" | Φ114.3 | 个 |  | Kg
SPE00364 | ELBO | 45 DEG SR ELL | 45°短半径弯头 | Sch40 | SS | BW | 20 | CP05T3019 | ASME B16.9 | RCC-M 3 | QA2 | 4" | Φ114.3 | 个 |  | Kg
SPE00365 | ELBO | 45 DEG SR ELL | 45°短半径弯头 | Sch40S | SS | BW | 022Cr19Ni10 | CP05T3017 | ASME B16.9 | RCC-M 3 | QA2 | 4" | Φ114.3 | 个 |  | Kg
SPE00366 | ELBO | 45 DEG SR ELL | 45°短半径弯头 | 3.58mm | SS | BW | 20 | CP05T3025 | ASME B16.9 | NA | QNCa | 4" | Φ114.3 | 个 |  | Kg
SPE00367 | ELBO | 45 DEG SR ELL | 45°短半径弯头 | Sch10S | SS | BW | 022Cr17Ni12Mo2 | CP05T3023 | ASME B16.9 | NA | QNCa | 4" | Φ114.3 | 个 |  | Kg
SPE00368 | ELBO | 45 DEG SR ELL | 45°短半径弯头 | Sch10S | SS | BW | 022Cr19Ni10 | CP05T3023 | ASME B16.9 | NA | QNCa | 4" | Φ114.3 | 个 |  | Kg
SPE00369 | ELBO | 45 DEG SR ELL | 45°短半径弯头 | Sch160 | SS | BW | 022Cr19Ni10 | CP05T3017 | ASME B16.9 | RCC-M 1 | QA1 | 5" | Φ141.3 | 个 |  | Kg
SPE00370 | ELBO | 45 DEG SR ELL | 45°短半径弯头 | Sch10S | SS | BW | 022Cr19Ni10 | CP05T3017 | ASME B16.9 | RCC-M 2 | QA1 | 5" | Φ141.3 | 个 |  | Kg
SPE00371 | ELBO | 45 DEG SR ELL | 45°短半径弯头 | Sch160 | SS | BW | 022Cr19Ni10 | CP05T3017 | ASME B16.9 | RCC-M 2 | QA1 | 5" | Φ141.3 | 个 |  | Kg
SPE00372 | ELBO | 45 DEG SR ELL | 45°短半径弯头 | Sch160 | SS | BW | P280GH | CP05T3019 | ASME B16.9 | RCC-M 2 | QA1 | 5" | Φ141.3 | 个 |  | Kg
SPE00373 | ELBO | 45 DEG SR ELL | 45°短半径弯头 | Sch40 | SS | BW | 20 | CP05T3019 | ASME B16.9 | RCC-M 2 | QA1 | 5" | Φ141.3 | 个 |  | Kg
SPE00374 | ELBO | 45 DEG SR ELL | 45°短半径弯头 | Sch40S | SS | BW | 022Cr19Ni10 | CP05T3017 | ASME B16.9 | RCC-M 2 | QA1 | 5" | Φ141.3 | 个 |  | Kg
SPE00375 | ELBO | 45 DEG SR ELL | 45°短半径弯头 | Sch80 | SS | BW | 20 | CP05T3019 | ASME B16.9 | RCC-M 2 | QA1 | 5" | Φ141.3 | 个 |  | Kg
SPE00376 | ELBO | 45 DEG SR ELL | 45°短半径弯头 | Sch80S | SS | BW | 022Cr19Ni10 | CP05T3017 | ASME B16.9 | RCC-M 2 | QA1 | 5" | Φ141.3 | 个 |  | Kg
SPE00377 | ELBO | 45 DEG SR ELL | 45°短半径弯头 | Sch10S | SS | BW | 022Cr19Ni10 | CP05T3017 | ASME B16.9 | RCC-M 3 | QA2 | 5" | Φ141.3 | 个 |  | Kg
SPE00378 | ELBO | 45 DEG SR ELL | 45°短半径弯头 | Sch40 | SS | BW | 20 | CP05T3019 | ASME B16.9 | RCC-M 3 | QA2 | 5" | Φ141.3 | 个 |  | Kg
SPE00379 | ELBO | 45 DEG SR ELL | 45°短半径弯头 | Sch40S | SS | BW | 022Cr19Ni10 | CP05T3017 | ASME B16.9 | RCC-M 3 | QA2 | 5" | Φ141.3 | 个 |  | Kg
SPE00380 | ELBO | 45 DEG SR ELL | 45°短半径弯头 | Sch10S | SS | BW | 022Cr17Ni12Mo2 | CP05T3023 | ASME B16.9 | NA | QNCa | 5" | Φ141.3 | 个 |  | Kg
SPE00381 | ELBO | 45 DEG SR ELL | 45°短半径弯头 | Sch10S | SS | BW | 022Cr19Ni10 | CP05T3023 | ASME B16.9 | NA | QNCa | 5" | Φ141.3 | 个 |  | Kg
SPE00382 | ELBO | 45 DEG SR ELL | 45°短半径弯头 | Sch160 | SS | BW | 022Cr19Ni10 | CP05T3017 | ASME B16.9 | RCC-M 1 | QA1 | 6" | Φ168.3 | 个 |  | Kg
SPE00383 | ELBO | 45 DEG SR ELL | 45°短半径弯头 | 4.37mm | SS | BW | 20 | CP05T3019 | ASME B16.9 | RCC-M 2 | QA1 | 6" | Φ168.3 | 个 |  | Kg
SPE00384 | ELBO | 45 DEG SR ELL | 45°短半径弯头 | Sch10S | SS | BW | 022Cr19Ni10 | CP05T3017 | ASME B16.9 | RCC-M 2 | QA1 | 6" | Φ168.3 | 个 |  | Kg
SPE00385 | ELBO | 45 DEG SR ELL | 45°短半径弯头 | Sch120 | SS | BW | P280GH | CP05T3019 | ASME B16.9 | RCC-M 2 | QA1 | 6" | Φ168.3 | 个 |  | Kg
SPE00386 | ELBO | 45 DEG SR ELL | 45°短半径弯头 | Sch160 | SS | BW | 022Cr19Ni10 | CP05T3017 | ASME B16.9 | RCC-M 2 | QA1 | 6" | Φ168.3 | 个 |  | Kg
SPE00387 | ELBO | 45 DEG SR ELL | 45°短半径弯头 | Sch160 | SS | BW | P280GH | CP05T3019 | ASME B16.9 | RCC-M 2 | QA1 | 6" | Φ168.3 | 个 |  | Kg
SPE00388 | ELBO | 45 DEG SR ELL | 45°短半径弯头 | Sch40 | SS | BW | 20 | CP05T3019 | ASME B16.9 | RCC-M 2 | QA1 | 6" | Φ168.3 | 个 |  | Kg
SPE00389 | ELBO | 45 DEG SR ELL | 45°短半径弯头 | Sch40S | SS | BW | 022Cr19Ni10 | CP05T3017 | ASME B16.9 | RCC-M 2 | QA1 | 6" | Φ168.3 | 个 |  | Kg
SPE00390 | ELBO | 45 DEG SR ELL | 45°短半径弯头 | Sch80 | SS | BW | 20 | CP05T3019 | ASME B16.9 | RCC-M 2 | QA1 | 6" | Φ168.3 | 个 |  | Kg
SPE00391 | ELBO | 45 DEG SR ELL | 45°短半径弯头 | Sch80S | SS | BW | 022Cr19Ni10 | CP05T3017 | ASME B16.9 | RCC-M 2 | QA1 | 6" | Φ168.3 | 个 |  | Kg
SPE00392 | ELBO | 45 DEG SR ELL | 45°短半径弯头 | 4.37mm | SS | BW | 20 | CP05T3019 | ASME B16.9 | RCC-M 3 | QA2 | 6" | Φ168.3 | 个 |  | Kg
SPE00393 | ELBO | 45 DEG SR ELL | 45°短半径弯头 | Sch10S | SS | BW | 022Cr19Ni10 | CP05T3017 | ASME B16.9 | RCC-M 3 | QA2 | 6" | Φ168.3 | 个 |  | Kg
SPE00394 | ELBO | 45 DEG SR ELL | 45°短半径弯头 | Sch40 | SS | BW | 20 | CP05T3019 | ASME B16.9 | RCC-M 3 | QA2 | 6" | Φ168.3 | 个 |  | Kg
SPE00395 | ELBO | 45 DEG SR ELL | 45°短半径弯头 | Sch40S | SS | BW | 022Cr19Ni10 | CP05T3017 | ASME B16.9 | RCC-M 3 | QA2 | 6" | Φ168.3 | 个 |  | Kg
SPE00396 | ELBO | 45 DEG SR ELL | 45°短半径弯头 | 4.37mm | SS | BW | 20 | CP05T3025 | ASME B16.9 | NA | QNCa | 6" | Φ168.3 | 个 |  | Kg
SPE00397 | ELBO | 45 DEG SR ELL | 45°短半径弯头 | Sch10S | SS | BW | 022Cr17Ni12Mo2 | CP05T3023 | ASME B16.9 | NA | QNCa | 6" | Φ168.3 | 个 |  | Kg
SPE00398 | ELBO | 45 DEG SR ELL | 45°短半径弯头 | Sch10S | SS | BW | 022Cr19Ni10 | CP05T3023 | ASME B16.9 | NA | QNCa | 6" | Φ168.3 | 个 |  | Kg
SPE00399 | ELBO | 45 DEG SR ELL | 45°短半径弯头 | Sch160 | SS | BW | 022Cr19Ni10 | CP05T3017 | ASME B16.9 | RCC-M 1 | QA1 | 8" | Φ219.1 | 个 |  | Kg
SPE00400 | ELBO | 45 DEG SR ELL | 45°短半径弯头 | Sch10S | SS | BW | 022Cr19Ni10 | CP05T3017 | ASME B16.9 | RCC-M 2 | QA1 | 8" | Φ219.1 | 个 |  | Kg
SPE00401 | ELBO | 45 DEG SR ELL | 45°短半径弯头 | Sch120 | SS | BW | P280GH | CP05T3019 | ASME B16.9 | RCC-M 2 | QA1 | 8" | Φ219.1 | 个 |  | Kg
SPE00402 | ELBO | 45 DEG SR ELL | 45°短半径弯头 | Sch160 | SS | BW | 022Cr19Ni10 | CP05T3017 | ASME B16.9 | RCC-M 2 | QA1 | 8" | Φ219.1 | 个 |  | Kg
SPE00403 | ELBO | 45 DEG SR ELL | 45°短半径弯头 | Sch160 | SS | BW | P280GH | CP05T3019 | ASME B16.9 | RCC-M 2 | QA1 | 8" | Φ219.1 | 个 |  | Kg
SPE00404 | ELBO | 45 DEG SR ELL | 45°短半径弯头 | Sch20 | SS | BW | 20 | CP05T3019 | ASME B16.9 | RCC-M 2 | QA1 | 8" | Φ219.1 | 个 |  | Kg
SPE00405 | ELBO | 45 DEG SR ELL | 45°短半径弯头 | Sch40 | SS | BW | 20 | CP05T3019 | ASME B16.9 | RCC-M 2 | QA1 | 8" | Φ219.1 | 个 |  | Kg
SPE00406 | ELBO | 45 DEG SR ELL | 45°短半径弯头 | Sch40S | SS | BW | 022Cr19Ni10 | CP05T3017 | ASME B16.9 | RCC-M 2 | QA1 | 8" | Φ219.1 | 个 |  | Kg
SPE00407 | ELBO | 45 DEG SR ELL | 45°短半径弯头 | Sch80 | SS | BW | 20 | CP05T3019 | ASME B16.9 | RCC-M 2 | QA1 | 8" | Φ219.1 | 个 |  | Kg
SPE00408 | ELBO | 45 DEG SR ELL | 45°短半径弯头 | Sch80S | SS | BW | 022Cr19Ni10 | CP05T3017 | ASME B16.9 | RCC-M 2 | QA1 | 8" | Φ219.1 | 个 |  | Kg
SPE00409 | ELBO | 45 DEG SR ELL | 45°短半径弯头 | Sch10S | SS | BW | 022Cr19Ni10 | CP05T3017 | ASME B16.9 | RCC-M 3 | QA2 | 8" | Φ219.1 | 个 |  | Kg
SPE00410 | ELBO | 45 DEG SR ELL | 45°短半径弯头 | Sch20 | SS | BW | 20 | CP05T3019 | ASME B16.9 | RCC-M 3 | QA2 | 8" | Φ219.1 | 个 |  | Kg
SPE00411 | ELBO | 45 DEG SR ELL | 45°短半径弯头 | Sch40 | SS | BW | 20 | CP05T3019 | ASME B16.9 | RCC-M 3 | QA2 | 8" | Φ219.1 | 个 |  | Kg
SPE00412 | ELBO | 45 DEG SR ELL | 45°短半径弯头 | Sch40S | SS | BW | 022Cr19Ni10 | CP05T3017 | ASME B16.9 | RCC-M 3 | QA2 | 8" | Φ219.1 | 个 |  | Kg
SPE00413 | ELBO | 45 DEG SR ELL | 45°短半径弯头 | Sch10S | SS | BW | 022Cr17Ni12Mo2 | CP05T3023 | ASME B16.9 | NA | QNCa | 8" | Φ219.1 | 个 |  | Kg
SPE00414 | ELBO | 45 DEG SR ELL | 45°短半径弯头 | Sch10S | SS | BW | 022Cr19Ni10 | CP05T3023 | ASME B16.9 | NA | QNCa | 8" | Φ219.1 | 个 |  | Kg
SPE00415 | ELBO | 45 DEG SR ELL | 45°短半径弯头 | Sch20 | SS | BW | 20 | CP05T3025 | ASME B16.9 | NA | QNCa | 8" | Φ219.1 | 个 |  | Kg
SPE00416 | ELBO | 45 DEG SR ELL | 45°短半径弯头 | Sch140 | SS | BW | 026Cr18Ni12Mo2N | CP05T3017 | ASME B16.9 | RCC-M 1 | QA1 | 10" | Φ273 | 个 |  | Kg
SPE00417 | ELBO | 45 DEG SR ELL | 45°短半径弯头 | Sch10S | SS | BW | 022Cr19Ni10 | CP05T3017 | ASME B16.9 | RCC-M 2 | QA1 | 10" | Φ273 | 个 |  | Kg
SPE00418 | ELBO | 45 DEG SR ELL | 45°短半径弯头 | Sch140 | SS | BW | 022Cr19Ni10 | CP05T3017 | ASME B16.9 | RCC-M 2 | QA1 | 10" | Φ273 | 个 |  | Kg
SPE00419 | ELBO | 45 DEG SR ELL | 45°短半径弯头 | Sch160 | SS | BW | P280GH | CP05T3019 | ASME B16.9 | RCC-M 2 | QA1 | 10" | Φ273 | 个 |  | Kg
SPE00420 | ELBO | 45 DEG SR ELL | 45°短半径弯头 | Sch20 | SS | BW | 20 | CP05T3019 | ASME B16.9 | RCC-M 2 | QA1 | 10" | Φ273 | 个 |  | Kg
SPE00421 | ELBO | 45 DEG SR ELL | 45°短半径弯头 | Sch40 | SS | BW | 20 | CP05T3019 | ASME B16.9 | RCC-M 2 | QA1 | 10" | Φ273 | 个 |  | Kg
SPE00422 | ELBO | 45 DEG SR ELL | 45°短半径弯头 | Sch60 | SS | BW | P280GH | CP05T3019 | ASME B16.9 | RCC-M 2 | QA1 | 10" | Φ273 | 个 |  | Kg
SPE00423 | ELBO | 45 DEG SR ELL | 45°短半径弯头 | Sch80 | SS | BW | 20 | CP05T3019 | ASME B16.9 | RCC-M 2 | QA1 | 10" | Φ273 | 个 |  | Kg
SPE00424 | ELBO | 45 DEG SR ELL | 45°短半径弯头 | Sch80S | SS | BW | 022Cr19Ni10 | CP05T3017 | ASME B16.9 | RCC-M 2 | QA1 | 10" | Φ273 | 个 |  | Kg
SPE00425 | ELBO | 45 DEG SR ELL | 45°短半径弯头 | Sch10S | SS | BW | 022Cr19Ni10 | CP05T3017 | ASME B16.9 | RCC-M 3 | QA2 | 10" | Φ273 | 个 |  | Kg
SPE00426 | ELBO | 45 DEG SR ELL | 45°短半径弯头 | Sch20 | SS | BW | 20 | CP05T3019 | ASME B16.9 | RCC-M 3 | QA2 | 10" | Φ273 | 个 |  | Kg
SPE00427 | ELBO | 45 DEG SR ELL | 45°短半径弯头 | Sch40 | SS | BW | 20 | CP05T3019 | ASME B16.9 | RCC-M 3 | QA2 | 10" | Φ273 | 个 |  | Kg
SPE00428 | ELBO | 45 DEG SR ELL | 45°短半径弯头 | Sch80S | SS | BW | 022Cr19Ni10 | CP05T3017 | ASME B16.9 | RCC-M 3 | QA2 | 10" | Φ273 | 个 |  | Kg
SPE00429 | ELBO | 45 DEG SR ELL | 45°短半径弯头 | Sch10S | SS | BW | 022Cr17Ni12Mo2 | CP05T3023 | ASME B16.9 | NA | QNCa | 10" | Φ273 | 个 |  | Kg
SPE00430 | ELBO | 45 DEG SR ELL | 45°短半径弯头 | Sch10S | SS | BW | 022Cr19Ni10 | CP05T3023 | ASME B16.9 | NA | QNCa | 10" | Φ273 | 个 |  | Kg
SPE00431 | ELBO | 45 DEG SR ELL | 45°短半径弯头 | Sch20 | SS | BW | 20 | CP05T3025 | ASME B16.9 | NA | QNCa | 10" | Φ273 | 个 |  | Kg
SPE00432 | ELBO | 45 DEG SR ELL | 45°短半径弯头 | Sch140 | SS | BW | 026Cr18Ni12Mo2N | CP05T3017 | ASME B16.9 | RCC-M 1 | QA1 | 12" | Φ323.8 | 个 |  | Kg
SPE00433 | ELBO | 45 DEG SR ELL | 45°短半径弯头 | 7.14mm | SS | BW | 20 | CP05T3019 | ASME B16.9 | RCC-M 2 | QA1 | 12" | Φ323.8 | 个 |  | Kg
SPE00434 | ELBO | 45 DEG SR ELL | 45°短半径弯头 | Sch10S | SS | BW | 022Cr19Ni10 | CP05T3017 | ASME B16.9 | RCC-M 2 | QA1 | 12" | Φ323.8 | 个 |  | Kg
SPE00435 | ELBO | 45 DEG SR ELL | 45°短半径弯头 | Sch140 | SS | BW | 022Cr19Ni10 | CP05T3017 | ASME B16.9 | RCC-M 2 | QA1 | 12" | Φ323.8 | 个 |  | Kg
SPE00436 | ELBO | 45 DEG SR ELL | 45°短半径弯头 | Sch160 | SS | BW | P280GH | CP05T3019 | ASME B16.9 | RCC-M 2 | QA1 | 12" | Φ323.8 | 个 |  | Kg
SPE00437 | ELBO | 45 DEG SR ELL | 45°短半径弯头 | Sch40 | SS | BW | 20 | CP05T3019 | ASME B16.9 | RCC-M 2 | QA1 | 12" | Φ323.8 | 个 |  | Kg
SPE00438 | ELBO | 45 DEG SR ELL | 45°短半径弯头 | Sch80 | SS | BW | 20 | CP05T3019 | ASME B16.9 | RCC-M 2 | QA1 | 12" | Φ323.8 | 个 |  | Kg
SPE00439 | ELBO | 45 DEG SR ELL | 45°短半径弯头 | Sch80S | SS | BW | 022Cr19Ni10 | CP05T3017 | ASME B16.9 | RCC-M 2 | QA1 | 12" | Φ323.8 | 个 |  | Kg
SPE00440 | ELBO | 45 DEG SR ELL | 45°短半径弯头 | 7.14mm | SS | BW | 20 | CP05T3019 | ASME B16.9 | RCC-M 3 | QA2 | 12" | Φ323.8 | 个 |  | Kg
SPE00441 | ELBO | 45 DEG SR ELL | 45°短半径弯头 | Sch10S | SS | BW | 022Cr19Ni10 | CP05T3017 | ASME B16.9 | RCC-M 3 | QA2 | 12" | Φ323.8 | 个 |  | Kg
SPE00442 | ELBO | 45 DEG SR ELL | 45°短半径弯头 | Sch40 | SS | BW | 20 | CP05T3019 | ASME B16.9 | RCC-M 3 | QA2 | 12" | Φ323.8 | 个 |  | Kg
SPE00443 | ELBO | 45 DEG SR ELL | 45°短半径弯头 | Sch80S | SS | BW | 022Cr19Ni10 | CP05T3017 | ASME B16.9 | RCC-M 3 | QA2 | 12" | Φ323.8 | 个 |  | Kg
SPE00444 | ELBO | 45 DEG SR ELL | 45°短半径弯头 | 7.14mm | SS | BW | 20 | CP05T3025 | ASME B16.9 | NA | QNCa | 12" | Φ323.8 | 个 |  | Kg
SPE00445 | ELBO | 45 DEG SR ELL | 45°短半径弯头 | Sch10S | SS | BW | 022Cr17Ni12Mo2 | CP05T3023 | ASME B16.9 | NA | QNCa | 12" | Φ323.8 | 个 |  | Kg
SPE00446 | ELBO | 45 DEG SR ELL | 45°短半径弯头 | Sch10S | SS | BW | 022Cr19Ni10 | CP05T3023 | ASME B16.9 | NA | QNCa | 12" | Φ323.8 | 个 |  | Kg
SPE00447 | ELBO | 45 DEG SR ELL | 45°短半径弯头 | Sch20 | SS | BW | 20 | CP05T3025 | ASME B16.9 | NA | QNCa | 12" | Φ323.8 | 个 |  | Kg
SPE00448 | ELBO | 45 DEG SR ELL | 45°短半径弯头 | Sch140 | SS | BW | 026Cr18Ni12Mo2N | CP05T3017 | ASME B16.9 | RCC-M 1 | QA1 | 14" | Φ355.6 | 个 |  | Kg
SPE00449 | ELBO | 45 DEG SR ELL | 45°短半径弯头 | Sch10S | SS | BW | 022Cr19Ni10 | CP05T3017 | ASME B16.9 | RCC-M 2 | QA1 | 14" | Φ355.6 | 个 |  | Kg
SPE00450 | ELBO | 45 DEG SR ELL | 45°短半径弯头 | Sch140 | SS | BW | 022Cr19Ni10 | CP05T3017 | ASME B16.9 | RCC-M 2 | QA1 | 14" | Φ355.6 | 个 |  | Kg
SPE00451 | ELBO | 45 DEG SR ELL | 45°短半径弯头 | Sch160 | SS | BW | P280GH | CP05T3019 | ASME B16.9 | RCC-M 2 | QA1 | 14" | Φ355.6 | 个 |  | Kg
SPE00452 | ELBO | 45 DEG SR ELL | 45°短半径弯头 | Sch20 | SS | BW | 20 | CP05T3019 | ASME B16.9 | RCC-M 2 | QA1 | 14" | Φ355.6 | 个 |  | Kg
SPE00453 | ELBO | 45 DEG SR ELL | 45°短半径弯头 | Sch40 | SS | BW | 20 | CP05T3019 | ASME B16.9 | RCC-M 2 | QA1 | 14" | Φ355.6 | 个 |  | Kg
SPE00454 | ELBO | 45 DEG SR ELL | 45°短半径弯头 | Sch60 | SS | BW | 022Cr19Ni10 | CP05T3017 | ASME B16.9 | RCC-M 2 | QA1 | 14" | Φ355.6 | 个 |  | Kg
SPE00455 | ELBO | 45 DEG SR ELL | 45°短半径弯头 | Sch80 | SS | BW | 20 | CP05T3019 | ASME B16.9 | RCC-M 2 | QA1 | 14" | Φ355.6 | 个 |  | Kg
SPE00456 | ELBO | 45 DEG SR ELL | 45°短半径弯头 | Sch80S | SS | BW | 022Cr19Ni10 | CP05T3017 | ASME B16.9 | RCC-M 2 | QA1 | 14" | Φ355.6 | 个 |  | Kg
SPE00457 | ELBO | 45 DEG SR ELL | 45°短半径弯头 | Sch20 | SS | BW | 20 | CP05T3019 | ASME B16.9 | RCC-M 3 | QA2 | 14" | Φ355.6 | 个 |  | Kg
SPE00458 | ELBO | 45 DEG SR ELL | 45°短半径弯头 | Sch40 | SS | BW | 20 | CP05T3019 | ASME B16.9 | RCC-M 3 | QA2 | 14" | Φ355.6 | 个 |  | Kg
SPE00459 | ELBO | 45 DEG SR ELL | 45°短半径弯头 | Sch60 | SS | BW | 022Cr19Ni10 | CP05T3017 | ASME B16.9 | RCC-M 3 | QA2 | 14" | Φ355.6 | 个 |  | Kg
SPE00460 | ELBO | 45 DEG SR ELL | 45°短半径弯头 | Sch10S | SS | BW | 022Cr17Ni12Mo2 | CP05T3023 | ASME B16.9 | NA | QNCa | 14" | Φ355.6 | 个 |  | Kg
SPE00461 | ELBO | 45 DEG SR ELL | 45°短半径弯头 | Sch10S | SS | BW | 022Cr19Ni10 | CP05T3023 | ASME B16.9 | NA | QNCa | 14" | Φ355.6 | 个 |  | Kg
SPE00462 | ELBO | 45 DEG SR ELL | 45°短半径弯头 | Sch20 | SS | BW | 20 | CP05T3025 | ASME B16.9 | NA | QNCa | 14" | Φ355.6 | 个 |  | Kg
SPE00463 | ELBO | 45 DEG SR ELL | 45°短半径弯头 | Sch140 | SS | BW | 026Cr18Ni12Mo2N | CP05T3017 | ASME B16.9 | RCC-M 1 | QA1 | 16" | Φ406.4 | 个 |  | Kg
SPE00464 | ELBO | 45 DEG SR ELL | 45°短半径弯头 | 8.74mm | SS | BW | 20 | CP05T3019 | ASME B16.9 | RCC-M 2 | QA1 | 16" | Φ406.4 | 个 |  | Kg
SPE00465 | ELBO | 45 DEG SR ELL | 45°短半径弯头 | Sch10S | SS | BW | 022Cr19Ni10 | CP05T3017 | ASME B16.9 | RCC-M 2 | QA1 | 16" | Φ406.4 | 个 |  | Kg
SPE00466 | ELBO | 45 DEG SR ELL | 45°短半径弯头 | Sch140 | SS | BW | 022Cr19Ni10 | CP05T3017 | ASME B16.9 | RCC-M 2 | QA1 | 16" | Φ406.4 | 个 |  | Kg
SPE00467 | ELBO | 45 DEG SR ELL | 45°短半径弯头 | Sch160 | SS | BW | P280GH | CP05T3019 | ASME B16.9 | RCC-M 2 | QA1 | 16" | Φ406.4 | 个 |  | Kg
SPE00468 | ELBO | 45 DEG SR ELL | 45°短半径弯头 | Sch40 | SS | BW | 20 | CP05T3019 | ASME B16.9 | RCC-M 2 | QA1 | 16" | Φ406.4 | 个 |  | Kg
SPE00469 | ELBO | 45 DEG SR ELL | 45°短半径弯头 | Sch40S | SS | BW | 022Cr19Ni10 | CP05T3017 | ASME B16.9 | RCC-M 2 | QA1 | 16" | Φ406.4 | 个 |  | Kg
SPE00470 | ELBO | 45 DEG SR ELL | 45°短半径弯头 | Sch60 | SS | BW | 022Cr19Ni10 | CP05T3017 | ASME B16.9 | RCC-M 2 | QA1 | 16" | Φ406.4 | 个 |  | Kg
SPE00471 | ELBO | 45 DEG SR ELL | 45°短半径弯头 | Sch80 | SS | BW | 20 | CP05T3019 | ASME B16.9 | RCC-M 2 | QA1 | 16" | Φ406.4 | 个 |  | Kg
SPE00472 | ELBO | 45 DEG SR ELL | 45°短半径弯头 | Sch80S | SS | BW | 022Cr19Ni10 | CP05T3017 | ASME B16.9 | RCC-M 2 | QA1 | 16" | Φ406.4 | 个 |  | Kg
SPE00473 | ELBO | 45 DEG SR ELL | 45°短半径弯头 | 9.8mm | SS | BW | 20 | CP05T3019 | ASME B16.9 | RCC-M 3 | QA2 | 16" | Φ406.4 | 个 |  | Kg
SPE00474 | ELBO | 45 DEG SR ELL | 45°短半径弯头 | Sch40 | SS | BW | 20 | CP05T3019 | ASME B16.9 | RCC-M 3 | QA2 | 16" | Φ406.4 | 个 |  | Kg
SPE00475 | ELBO | 45 DEG SR ELL | 45°短半径弯头 | Sch60 | SS | BW | 022Cr19Ni10 | CP05T3017 | ASME B16.9 | RCC-M 3 | QA2 | 16" | Φ406.4 | 个 |  | Kg
SPE00476 | ELBO | 45 DEG SR ELL | 45°短半径弯头 | Sch10S | SS | BW | 022Cr17Ni12Mo2 | CP05T3023 | ASME B16.9 | NA | QNCa | 16" | Φ406.4 | 个 |  | Kg
SPE00477 | ELBO | 45 DEG SR ELL | 45°短半径弯头 | Sch10S | SS | BW | 022Cr19Ni10 | CP05T3023 | ASME B16.9 | NA | QNCa | 16" | Φ406.4 | 个 |  | Kg
SPE00478 | ELBO | 45 DEG SR ELL | 45°短半径弯头 | Sch20 | SS | BW | 20 | CP05T3025 | ASME B16.9 | NA | QNCa | 16" | Φ406.4 | 个 |  | Kg
SPE00479 | ELBO | 45 DEG SR ELL | 45°短半径弯头 | Sch140 | SS | BW | 026Cr18Ni12Mo2N | CP05T3017 | ASME B16.9 | RCC-M 1 | QA1 | 18" | Φ457 | 个 |  | Kg
SPE00480 | ELBO | 45 DEG SR ELL | 45°短半径弯头 | 31.75mm | SS | BW | P280GH | CP05T3019 | ASME B16.9 | RCC-M 2 | QA1 | 18" | Φ457 | 个 |  | Kg
SPE00481 | ELBO | 45 DEG SR ELL | 45°短半径弯头 | Sch140 | SS | BW | 022Cr19Ni10 | CP05T3017 | ASME B16.9 | RCC-M 2 | QA1 | 18" | Φ457 | 个 |  | Kg
SPE00482 | ELBO | 45 DEG SR ELL | 45°短半径弯头 | Sch20 | SS | BW | 022Cr19Ni10 | CP05T3017 | ASME B16.9 | RCC-M 2 | QA1 | 18" | Φ457 | 个 |  | Kg
SPE00483 | ELBO | 45 DEG SR ELL | 45°短半径弯头 | Sch10 | FS | BW | Q265HR | CP05T3021 | ASME B16.9 | RCC-M 3 | QA2 | 18" | Φ457 | 个 |  | Kg
SPE00484 | ELBO | 45 DEG SR ELL | 45°短半径弯头 | Sch140 | SS | BW | 026Cr18Ni12Mo2N | CP05T3017 | ASME B16.9 | RCC-M 1 | QA1 | 20" | Φ508 | 个 |  | Kg
SPE00485 | ELBO | 45 DEG SR ELL | 45°短半径弯头 | Sch140 | SS | BW | 022Cr19Ni10 | CP05T3017 | ASME B16.9 | RCC-M 2 | QA1 | 20" | Φ508 | 个 |  | Kg
SPE00486 | ELBO | 45 DEG SR ELL | 45°短半径弯头 | Sch10 | FS | BW | Q265HR | CP05T3021 | ASME B16.9 | RCC-M 3 | QA2 | 20" | Φ508 | 个 |  | Kg
SPE00487 | ELBO | 45 DEG SR ELL | 45°短半径弯头 | Sch20 | SS | BW | 20 | CP05T3025 | ASME B16.9 | NA | QNCa | 20" | Φ508 | 个 |  | Kg
SPE00488 | ELBO | 45 DEG SR ELL | 45°短半径弯头 | Sch140 | SS | BW | 026Cr18Ni12Mo2N | CP05T3017 | ASME B16.9 | RCC-M 1 | QA1 | 22" | Φ559 | 个 |  | Kg
SPE00489 | ELBO | 45 DEG SR ELL | 45°短半径弯头 | Sch140 | SS | BW | 022Cr19Ni10 | CP05T3017 | ASME B16.9 | RCC-M 2 | QA1 | 22" | Φ559 | 个 |  | Kg
SPE00490 | ELBO | 45 DEG SR ELL | 45°短半径弯头 | Sch10 | FS | BW | Q265HR | CP05T3021 | ASME B16.9 | RCC-M 3 | QA2 | 22" | Φ559 | 个 |  | Kg
SPE00491 | ELBO | 45 DEG SR ELL | 45°短半径弯头 | Sch30 | SS | BW | 20 | CP05T3025 | ASME B16.9 | NA | QNCa | 22" | Φ559 | 个 |  | Kg
SPE00492 | ELBO | 45 DEG SR ELL | 45°短半径弯头 | Sch140 | SS | BW | 026Cr18Ni12Mo2N | CP05T3017 | ASME B16.9 | RCC-M 1 | QA1 | 24" | Φ610 | 个 |  | Kg
SPE00493 | ELBO | 45 DEG SR ELL | 45°短半径弯头 | Sch140 | SS | BW | 022Cr19Ni10 | CP05T3017 | ASME B16.9 | RCC-M 2 | QA1 | 24" | Φ610 | 个 |  | Kg
SPE00494 | ELBO | 45 DEG SR ELL | 45°短半径弯头 | Sch10 | FS | BW | Q265HR | CP05T3021 | ASME B16.9 | RCC-M 3 | QA2 | 24" | Φ610 | 个 |  | Kg
SPE00495 | ELBO | 45 DEG SR ELL | 45°短半径弯头 | Sch10 | FS | BW | Q265HR | CP05T3021 | ASME B16.9 | RCC-M 3 | QA2 | 26" | Φ660 | 个 |  | Kg
SPE00496 | ELBO | 45 DEG SR ELL | 45°短半径弯头 | Sch10 | FS | BW | Q265HR | CP05T3021 | ASME B16.9 | RCC-M 3 | QA2 | 28" | Φ711 | 个 |  | Kg
SPE00497 | ELBO | 45 DEG SR ELL | 45°短半径弯头 | Sch10 | FS | BW | Q265HR | CP05T3021 | ASME B16.9 | RCC-M 3 | QA2 | 30" | Φ762 | 个 |  | Kg
SPE00498 | ELBO | 45 DEG SR ELL | 45°短半径弯头 | 32mm | SS | BW | P280GH | CP05T3031 | ASME B16.9 | RCC-M 2 | QA1 | 32" | Φ813 | 个 |  | Kg
SPE00499 | ELBO | 45 DEG SR ELL | 45°短半径弯头 | 46mm | SS | BW | P280GH | CP05T3031 | ASME B16.9 | RCC-M 2 | QA1 | 32" | Φ813 | 个 |  | Kg
SPE00500 | ELBO | 45 DEG SR ELL | 45°短半径弯头 | 9.52mm | FS | BW | Q265HR | CP05T3021 | ASME B16.9 | RCC-M 3 | QA2 | 32" | Φ813 | 个 |  | Kg
SPE00501 | ELBO | 45 DEG SR ELL | 45°短半径弯头 | 9.52mm | FS | BW | Q265HR | CP05T3021 | ASME B16.9 | RCC-M 3 | QA2 | 34" | Φ864 | 个 |  | Kg
SPE00502 | ELBO | 45 DEG SR ELL | 45°短半径弯头 | 9.52mm | FS | BW | Q265HR | CP05T3021 | ASME B16.9 | RCC-M 3 | QA2 | 36" | Φ914 | 个 |  | Kg
SPE00504 | ELBO | 90 DEG LR ELL | 90°长半径弯头 | Sch160 | SS | BW | 022Cr19Ni10 | CP05T3017 | ASME B16.9 | RCC-M 1 | QA1 | 2-1/2" | Φ73 | 个 | 2.3 | Kg
SPE00505 | ELBO | 90 DEG LR ELL | 90°长半径弯头 | 3.18mm | SS | BW | 20 | CP05T3019 | ASME B16.9 | RCC-M 2 | QA1 | 2-1/2" | Φ73 | 个 | 1.5 | Kg
SPE00506 | ELBO | 90 DEG LR ELL | 90°长半径弯头 | Sch10S | SS | BW | 022Cr19Ni10 | CP05T3017 | ASME B16.9 | RCC-M 2 | QA1 | 2-1/2" | Φ73 | 个 | 0.85 | Kg
SPE00507 | ELBO | 90 DEG LR ELL | 90°长半径弯头 | Sch160 | SS | BW | 022Cr19Ni10 | CP05T3017 | ASME B16.9 | RCC-M 2 | QA1 | 2-1/2" | Φ73 | 个 | 2.3 | Kg
SPE00508 | ELBO | 90 DEG LR ELL | 90°长半径弯头 | Sch160 | SS | BW | P280GH | CP05T3019 | ASME B16.9 | RCC-M 2 | QA1 | 2-1/2" | Φ73 | 个 | 2.3 | Kg
SPE00509 | ELBO | 90 DEG LR ELL | 90°长半径弯头 | Sch40 | SS | BW | 20 | CP05T3019 | ASME B16.9 | RCC-M 2 | QA1 | 2-1/2" | Φ73 | 个 | 1.37 | Kg
SPE00510 | ELBO | 90 DEG LR ELL | 90°长半径弯头 | Sch40S | SS | BW | 022Cr19Ni10 | CP05T3017 | ASME B16.9 | RCC-M 2 | QA1 | 2-1/2" | Φ73 | 个 | 1.4 | Kg
SPE00511 | ELBO | 90 DEG LR ELL | 90°长半径弯头 | Sch80 | SS | BW | 20 | CP05T3019 | ASME B16.9 | RCC-M 2 | QA1 | 2-1/2" | Φ73 | 个 | 1.8 | Kg
SPE00512 | ELBO | 90 DEG LR ELL | 90°长半径弯头 | Sch80 | SS | BW | P280GH | CP05T3019 | ASME B16.9 | RCC-M 2 | QA1 | 2-1/2" | Φ73 | 个 | 1.8 | Kg
SPE00513 | ELBO | 90 DEG LR ELL | 90°长半径弯头 | Sch80S | SS | BW | 022Cr19Ni10 | CP05T3017 | ASME B16.9 | RCC-M 2 | QA1 | 2-1/2" | Φ73 | 个 | 1.8 | Kg
SPE00514 | ELBO | 90 DEG LR ELL | 90°长半径弯头 | 3.18mm | SS | BW | 20 | CP05T3019 | ASME B16.9 | RCC-M 3 | QA2 | 2-1/2" | Φ73 | 个 | 1.5 | Kg
SPE00515 | ELBO | 90 DEG LR ELL | 90°长半径弯头 | Sch10S | SS | BW | 022Cr19Ni10 | CP05T3017 | ASME B16.9 | RCC-M 3 | QA2 | 2-1/2" | Φ73 | 个 | 0.85 | Kg
SPE00516 | ELBO | 90 DEG LR ELL | 90°长半径弯头 | Sch40 | SS | BW | 20 | CP05T3019 | ASME B16.9 | RCC-M 3 | QA2 | 2-1/2" | Φ73 | 个 | 1.37 | Kg
SPE00517 | ELBO | 90 DEG LR ELL | 90°长半径弯头 | Sch40S | SS | BW | 022Cr19Ni10 | CP05T3017 | ASME B16.9 | RCC-M 3 | QA2 | 2-1/2" | Φ73 | 个 | 1.4 | Kg
SPE00518 | ELBO | 90 DEG LR ELL | 90°长半径弯头 | 3.18mm | SS | BW | 20 | CP05T3025 | ASME B16.9 | NA | QNCa | 2-1/2" | Φ73 | 个 | 1.3 | Kg
SPE00519 | ELBO | 90 DEG LR ELL | 90°长半径弯头 | Sch10S | SS | BW | 022Cr17Ni12Mo2 | CP05T3023 | ASME B16.9 | NA | QNCa | 2-1/2" | Φ73 | 个 | 0.85 | Kg
SPE00520 | ELBO | 90 DEG LR ELL | 90°长半径弯头 | Sch10S | SS | BW | 022Cr19Ni10 | CP05T3023 | ASME B16.9 | NA | QNCa | 2-1/2" | Φ73 | 个 | 0.85 | Kg
SPE00521 | ELBO | 90 DEG LR ELL | 90°长半径弯头 | Sch160 | SS | BW | 022Cr19Ni10 | CP05T3017 | ASME B16.9 | RCC-M 1 | QA1 | 3" | Φ88.9 | 个 | 2.3 | Kg
SPE00522 | ELBO | 90 DEG LR ELL | 90°长半径弯头 | 3.18mm | SS | BW | 20 | CP05T3019 | ASME B16.9 | RCC-M 2 | QA1 | 3" | Φ88.9 | 个 | 2.2 | Kg
SPE00523 | ELBO | 90 DEG LR ELL | 90°长半径弯头 | Sch10S | SS | BW | 022Cr19Ni10 | CP05T3017 | ASME B16.9 | RCC-M 2 | QA1 | 3" | Φ88.9 | 个 | 1.2 | Kg
SPE00524 | ELBO | 90 DEG LR ELL | 90°长半径弯头 | Sch160 | SS | BW | 022Cr19Ni10 | CP05T3017 | ASME B16.9 | RCC-M 2 | QA1 | 3" | Φ88.9 | 个 | 2.3 | Kg
SPE00525 | ELBO | 90 DEG LR ELL | 90°长半径弯头 | Sch160 | SS | BW | P280GH | CP05T3019 | ASME B16.9 | RCC-M 2 | QA1 | 3" | Φ88.9 | 个 | 3.9 | Kg
SPE00526 | ELBO | 90 DEG LR ELL | 90°长半径弯头 | Sch40 | SS | BW | 20 | CP05T3019 | ASME B16.9 | RCC-M 2 | QA1 | 3" | Φ88.9 | 个 | 2.19 | Kg
SPE00527 | ELBO | 90 DEG LR ELL | 90°长半径弯头 | Sch40S | SS | BW | 022Cr19Ni10 | CP05T3017 | ASME B16.9 | RCC-M 2 | QA1 | 3" | Φ88.9 | 个 | 2.2 | Kg
SPE00528 | ELBO | 90 DEG LR ELL | 90°长半径弯头 | Sch80 | SS | BW | 20 | CP05T3019 | ASME B16.9 | RCC-M 2 | QA1 | 3" | Φ88.9 | 个 | 2.87 | Kg
SPE00529 | ELBO | 90 DEG LR ELL | 90°长半径弯头 | Sch80 | SS | BW | P280GH | CP05T3019 | ASME B16.9 | RCC-M 2 | QA1 | 3" | Φ88.9 | 个 | 2.87 | Kg
SPE00530 | ELBO | 90 DEG LR ELL | 90°长半径弯头 | Sch80S | SS | BW | 022Cr19Ni10 | CP05T3017 | ASME B16.9 | RCC-M 2 | QA1 | 3" | Φ88.9 | 个 | 3 | Kg
SPE00531 | ELBO | 90 DEG LR ELL | 90°长半径弯头 | 3.18mm | SS | BW | 20 | CP05T3019 | ASME B16.9 | RCC-M 3 | QA2 | 3" | Φ88.9 | 个 | 2.2 | Kg
SPE00532 | ELBO | 90 DEG LR ELL | 90°长半径弯头 | Sch10S | SS | BW | 022Cr19Ni10 | CP05T3017 | ASME B16.9 | RCC-M 3 | QA2 | 3" | Φ88.9 | 个 | 1.2 | Kg
SPE00533 | ELBO | 90 DEG LR ELL | 90°长半径弯头 | Sch40 | SS | BW | 20 | CP05T3019 | ASME B16.9 | RCC-M 3 | QA2 | 3" | Φ88.9 | 个 | 2.19 | Kg
SPE00534 | ELBO | 90 DEG LR ELL | 90°长半径弯头 | Sch40S | SS | BW | 022Cr19Ni10 | CP05T3017 | ASME B16.9 | RCC-M 3 | QA2 | 3" | Φ88.9 | 个 | 2.2 | Kg
SPE00535 | ELBO | 90 DEG LR ELL | 90°长半径弯头 | 3.18mm | SS | BW | 20 | CP05T3025 | ASME B16.9 | NA | QNCa | 3" | Φ88.9 | 个 | 2.1 | Kg
SPE00536 | ELBO | 90 DEG LR ELL | 90°长半径弯头 | Sch10S | SS | BW | 022Cr17Ni12Mo2 | CP05T3023 | ASME B16.9 | NA | QNCa | 3" | Φ88.9 | 个 | 1.2 | Kg
SPE00537 | ELBO | 90 DEG LR ELL | 90°长半径弯头 | Sch10S | SS | BW | 022Cr19Ni10 | CP05T3023 | ASME B16.9 | NA | QNCa | 3" | Φ88.9 | 个 | 1.2 | Kg
SPE00538 | ELBO | 90 DEG LR ELL | 90°长半径弯头 | Sch160 | SS | BW | 022Cr19Ni10 | CP05T3017 | ASME B16.9 | RCC-M 1 | QA1 | 3-1/2" | Φ101.6 | 个 |  | Kg
SPE00539 | ELBO | 90 DEG LR ELL | 90°长半径弯头 | Sch10S | SS | BW | 022Cr19Ni10 | CP05T3017 | ASME B16.9 | RCC-M 2 | QA1 | 3-1/2" | Φ101.6 | 个 | 1.7 | Kg
SPE00540 | ELBO | 90 DEG LR ELL | 90°长半径弯头 | Sch160 | SS | BW | 022Cr19Ni10 | CP05T3017 | ASME B16.9 | RCC-M 2 | QA1 | 3-1/2" | Φ101.6 | 个 |  | Kg
SPE00541 | ELBO | 90 DEG LR ELL | 90°长半径弯头 | Sch160 | SS | BW | P280GH | CP05T3019 | ASME B16.9 | RCC-M 2 | QA1 | 3-1/2" | Φ101.6 | 个 |  | Kg
SPE00542 | ELBO | 90 DEG LR ELL | 90°长半径弯头 | Sch40 | SS | BW | 20 | CP05T3019 | ASME B16.9 | RCC-M 2 | QA1 | 3-1/2" | Φ101.6 | 个 | 2.96 | Kg
SPE00543 | ELBO | 90 DEG LR ELL | 90°长半径弯头 | Sch40S | SS | BW | 022Cr19Ni10 | CP05T3017 | ASME B16.9 | RCC-M 2 | QA1 | 3-1/2" | Φ101.6 | 个 | 2.9 | Kg
SPE00544 | ELBO | 90 DEG LR ELL | 90°长半径弯头 | Sch80 | SS | BW | 20 | CP05T3019 | ASME B16.9 | RCC-M 2 | QA1 | 3-1/2" | Φ101.6 | 个 | 4.06 | Kg
SPE00545 | ELBO | 90 DEG LR ELL | 90°长半径弯头 | Sch80 | SS | BW | P280GH | CP05T3019 | ASME B16.9 | RCC-M 2 | QA1 | 3-1/2" | Φ101.6 | 个 | 4.06 | Kg
SPE00546 | ELBO | 90 DEG LR ELL | 90°长半径弯头 | Sch80S | SS | BW | 022Cr19Ni10 | CP05T3017 | ASME B16.9 | RCC-M 2 | QA1 | 3-1/2" | Φ101.6 | 个 | 4 | Kg
SPE00547 | ELBO | 90 DEG LR ELL | 90°长半径弯头 | Sch10S | SS | BW | 022Cr19Ni10 | CP05T3017 | ASME B16.9 | RCC-M 3 | QA2 | 3-1/2" | Φ101.6 | 个 | 1.7 | Kg
SPE00548 | ELBO | 90 DEG LR ELL | 90°长半径弯头 | Sch40 | SS | BW | 20 | CP05T3019 | ASME B16.9 | RCC-M 3 | QA2 | 3-1/2" | Φ101.6 | 个 | 2.96 | Kg
SPE00549 | ELBO | 90 DEG LR ELL | 90°长半径弯头 | Sch40S | SS | BW | 022Cr19Ni10 | CP05T3017 | ASME B16.9 | RCC-M 3 | QA2 | 3-1/2" | Φ101.6 | 个 | 2.9 | Kg
SPE00550 | ELBO | 90 DEG LR ELL | 90°长半径弯头 | Sch10S | SS | BW | 022Cr17Ni12Mo2 | CP05T3023 | ASME B16.9 | NA | QNCa | 3-1/2" | Φ101.6 | 个 | 1.7 | Kg
SPE00551 | ELBO | 90 DEG LR ELL | 90°长半径弯头 | Sch10S | SS | BW | 022Cr19Ni10 | CP05T3023 | ASME B16.9 | NA | QNCa | 3-1/2" | Φ101.6 | 个 | 1.7 | Kg
SPE00552 | ELBO | 90 DEG LR ELL | 90°长半径弯头 | Sch160 | SS | BW | 022Cr19Ni10 | CP05T3017 | ASME B16.9 | RCC-M 1 | QA1 | 4" | Φ114.3 | 个 | 8.1 | Kg
SPE00553 | ELBO | 90 DEG LR ELL | 90°长半径弯头 | 3.58mm | SS | BW | 20 | CP05T3019 | ASME B16.9 | RCC-M 2 | QA1 | 4" | Φ114.3 | 个 | 4 | Kg
SPE00554 | ELBO | 90 DEG LR ELL | 90°长半径弯头 | Sch10S | SS | BW | 022Cr19Ni10 | CP05T3017 | ASME B16.9 | RCC-M 2 | QA1 | 4" | Φ114.3 | 个 | 2.2 | Kg
SPE00555 | ELBO | 90 DEG LR ELL | 90°长半径弯头 | Sch160 | SS | BW | 022Cr19Ni10 | CP05T3017 | ASME B16.9 | RCC-M 2 | QA1 | 4" | Φ114.3 | 个 | 8.1 | Kg
SPE00556 | ELBO | 90 DEG LR ELL | 90°长半径弯头 | Sch160 | SS | BW | P280GH | CP05T3019 | ASME B16.9 | RCC-M 2 | QA1 | 4" | Φ114.3 | 个 | 8.1 | Kg
SPE00557 | ELBO | 90 DEG LR ELL | 90°长半径弯头 | Sch40 | SS | BW | 20 | CP05T3019 | ASME B16.9 | RCC-M 2 | QA1 | 4" | Φ114.3 | 个 | 4.13 | Kg
SPE00558 | ELBO | 90 DEG LR ELL | 90°长半径弯头 | Sch40S | SS | BW | 022Cr19Ni10 | CP05T3017 | ASME B16.9 | RCC-M 2 | QA1 | 4" | Φ114.3 | 个 | 4.2 | Kg
SPE00559 | ELBO | 90 DEG LR ELL | 90°长半径弯头 | Sch80 | SS | BW | 20 | CP05T3019 | ASME B16.9 | RCC-M 2 | QA1 | 4" | Φ114.3 | 个 | 5.6 | Kg
SPE00560 | ELBO | 90 DEG LR ELL | 90°长半径弯头 | Sch80 | SS | BW | P280GH | CP05T3019 | ASME B16.9 | RCC-M 2 | QA1 | 4" | Φ114.3 | 个 | 5.6 | Kg
SPE00561 | ELBO | 90 DEG LR ELL | 90°长半径弯头 | Sch80S | SS | BW | 022Cr19Ni10 | CP05T3017 | ASME B16.9 | RCC-M 2 | QA1 | 4" | Φ114.3 | 个 | 6.2 | Kg
SPE00562 | ELBO | 90 DEG LR ELL | 90°长半径弯头 | 3.58mm | SS | BW | 20 | CP05T3019 | ASME B16.9 | RCC-M 3 | QA2 | 4" | Φ114.3 | 个 | 4 | Kg
SPE00563 | ELBO | 90 DEG LR ELL | 90°长半径弯头 | Sch10S | SS | BW | 022Cr19Ni10 | CP05T3017 | ASME B16.9 | RCC-M 3 | QA2 | 4" | Φ114.3 | 个 | 2.2 | Kg
SPE00564 | ELBO | 90 DEG LR ELL | 90°长半径弯头 | Sch40 | SS | BW | 20 | CP05T3019 | ASME B16.9 | RCC-M 3 | QA2 | 4" | Φ114.3 | 个 | 4.13 | Kg
SPE00565 | ELBO | 90 DEG LR ELL | 90°长半径弯头 | Sch40S | SS | BW | 022Cr19Ni10 | CP05T3017 | ASME B16.9 | RCC-M 3 | QA2 | 4" | Φ114.3 | 个 | 4.2 | Kg
SPE00566 | ELBO | 90 DEG LR ELL | 90°长半径弯头 | 3.58mm | SS | BW | 20 | CP05T3025 | ASME B16.9 | NA | QNCa | 4" | Φ114.3 | 个 | 3.9 | Kg
SPE00567 | ELBO | 90 DEG LR ELL | 90°长半径弯头 | Sch10S | SS | BW | 022Cr17Ni12Mo2 | CP05T3023 | ASME B16.9 | NA | QNCa | 4" | Φ114.3 | 个 | 2.2 | Kg
SPE00568 | ELBO | 90 DEG LR ELL | 90°长半径弯头 | Sch10S | SS | BW | 022Cr19Ni10 | CP05T3023 | ASME B16.9 | NA | QNCa | 4" | Φ114.3 | 个 | 2.2 | Kg
SPE00569 | ELBO | 90 DEG LR ELL | 90°长半径弯头 | Sch160 | SS | BW | 022Cr19Ni10 | CP05T3017 | ASME B16.9 | RCC-M 1 | QA1 | 5" | Φ141.3 | 个 | 14.9 | Kg
SPE00570 | ELBO | 90 DEG LR ELL | 90°长半径弯头 | Sch10S | SS | BW | 022Cr19Ni10 | CP05T3017 | ASME B16.9 | RCC-M 2 | QA1 | 5" | Φ141.3 | 个 | 3.6 | Kg
SPE00571 | ELBO | 90 DEG LR ELL | 90°长半径弯头 | Sch160 | SS | BW | 022Cr19Ni10 | CP05T3017 | ASME B16.9 | RCC-M 2 | QA1 | 5" | Φ141.3 | 个 | 14.9 | Kg
SPE00572 | ELBO | 90 DEG LR ELL | 90°长半径弯头 | Sch160 | SS | BW | P280GH | CP05T3019 | ASME B16.9 | RCC-M 2 | QA1 | 5" | Φ141.3 | 个 | 14.9 | Kg
SPE00573 | ELBO | 90 DEG LR ELL | 90°长半径弯头 | Sch40 | SS | BW | 20 | CP05T3019 | ASME B16.9 | RCC-M 2 | QA1 | 5" | Φ141.3 | 个 | 6.89 | Kg
SPE00574 | ELBO | 90 DEG LR ELL | 90°长半径弯头 | Sch40S | SS | BW | 022Cr19Ni10 | CP05T3017 | ASME B16.9 | RCC-M 2 | QA1 | 5" | Φ141.3 | 个 | 6.9 | Kg
SPE00575 | ELBO | 90 DEG LR ELL | 90°长半径弯头 | Sch80 | SS | BW | 20 | CP05T3019 | ASME B16.9 | RCC-M 2 | QA1 | 5" | Φ141.3 | 个 | 9.62 | Kg
SPE00576 | ELBO | 90 DEG LR ELL | 90°长半径弯头 | Sch80S | SS | BW | 022Cr19Ni10 | CP05T3017 | ASME B16.9 | RCC-M 2 | QA1 | 5" | Φ141.3 | 个 | 9.6 | Kg
SPE00577 | ELBO | 90 DEG LR ELL | 90°长半径弯头 | Sch10S | SS | BW | 022Cr19Ni10 | CP05T3017 | ASME B16.9 | RCC-M 3 | QA2 | 5" | Φ141.3 | 个 | 3.6 | Kg
SPE00578 | ELBO | 90 DEG LR ELL | 90°长半径弯头 | Sch40 | SS | BW | 20 | CP05T3019 | ASME B16.9 | RCC-M 3 | QA2 | 5" | Φ141.3 | 个 | 6.89 | Kg
SPE00579 | ELBO | 90 DEG LR ELL | 90°长半径弯头 | Sch40S | SS | BW | 022Cr19Ni10 | CP05T3017 | ASME B16.9 | RCC-M 3 | QA2 | 5" | Φ141.3 | 个 | 6.9 | Kg
SPE00580 | ELBO | 90 DEG LR ELL | 90°长半径弯头 | Sch10S | SS | BW | 022Cr17Ni12Mo2 | CP05T3023 | ASME B16.9 | NA | QNCa | 5" | Φ141.3 | 个 | 3.6 | Kg
SPE00581 | ELBO | 90 DEG LR ELL | 90°长半径弯头 | Sch10S | SS | BW | 022Cr19Ni10 | CP05T3023 | ASME B16.9 | NA | QNCa | 5" | Φ141.3 | 个 | 3.6 | Kg
SPE00582 | ELBO | 90 DEG LR ELL | 90°长半径弯头 | Sch160 | SS | BW | 022Cr19Ni10 | CP05T3017 | ASME B16.9 | RCC-M 1 | QA1 | 6" | Φ168.3 | 个 | 24.6 | Kg
SPE00583 | ELBO | 90 DEG LR ELL | 90°长半径弯头 | 4.37mm | SS | BW | 20 | CP05T3019 | ASME B16.9 | RCC-M 2 | QA1 | 6" | Φ168.3 | 个 | 11.6 | Kg
SPE00584 | ELBO | 90 DEG LR ELL | 90°长半径弯头 | Sch10S | SS | BW | 022Cr19Ni10 | CP05T3017 | ASME B16.9 | RCC-M 2 | QA1 | 6" | Φ168.3 | 个 | 5.4 | Kg
SPE00585 | ELBO | 90 DEG LR ELL | 90°长半径弯头 | Sch120 | SS | BW | P280GH | CP05T3019 | ASME B16.9 | RCC-M 2 | QA1 | 6" | Φ168.3 | 个 | 19.7 | Kg
SPE00586 | ELBO | 90 DEG LR ELL | 90°长半径弯头 | Sch160 | SS | BW | 022Cr19Ni10 | CP05T3017 | ASME B16.9 | RCC-M 2 | QA1 | 6" | Φ168.3 | 个 | 24.6 | Kg
SPE00587 | ELBO | 90 DEG LR ELL | 90°长半径弯头 | Sch160 | SS | BW | P280GH | CP05T3019 | ASME B16.9 | RCC-M 2 | QA1 | 6" | Φ168.3 | 个 | 24.6 | Kg
SPE00588 | ELBO | 90 DEG LR ELL | 90°长半径弯头 | Sch40 | SS | BW | 20 | CP05T3019 | ASME B16.9 | RCC-M 2 | QA1 | 6" | Φ168.3 | 个 | 10.7 | Kg
SPE00589 | ELBO | 90 DEG LR ELL | 90°长半径弯头 | Sch40S | SS | BW | 022Cr19Ni10 | CP05T3017 | ASME B16.9 | RCC-M 2 | QA1 | 6" | Φ168.3 | 个 | 11 | Kg
SPE00590 | ELBO | 90 DEG LR ELL | 90°长半径弯头 | Sch80 | SS | BW | 20 | CP05T3019 | ASME B16.9 | RCC-M 2 | QA1 | 6" | Φ168.3 | 个 | 16.5 | Kg
SPE00591 | ELBO | 90 DEG LR ELL | 90°长半径弯头 | Sch80S | SS | BW | 022Cr19Ni10 | CP05T3017 | ASME B16.9 | RCC-M 2 | QA1 | 6" | Φ168.3 | 个 | 16.3 | Kg
SPE00592 | ELBO | 90 DEG LR ELL | 90°长半径弯头 | 4.37mm | SS | BW | 20 | CP05T3019 | ASME B16.9 | RCC-M 3 | QA2 | 6" | Φ168.3 | 个 | 11.6 | Kg
SPE00593 | ELBO | 90 DEG LR ELL | 90°长半径弯头 | Sch10S | SS | BW | 022Cr19Ni10 | CP05T3017 | ASME B16.9 | RCC-M 3 | QA2 | 6" | Φ168.3 | 个 | 5.4 | Kg
SPE00594 | ELBO | 90 DEG LR ELL | 90°长半径弯头 | Sch40 | SS | BW | 20 | CP05T3019 | ASME B16.9 | RCC-M 3 | QA2 | 6" | Φ168.3 | 个 | 10.7 | Kg
SPE00595 | ELBO | 90 DEG LR ELL | 90°长半径弯头 | Sch40S | SS | BW | 022Cr19Ni10 | CP05T3017 | ASME B16.9 | RCC-M 3 | QA2 | 6" | Φ168.3 | 个 | 11 | Kg
SPE00596 | ELBO | 90 DEG LR ELL | 90°长半径弯头 | 4.37mm | SS | BW | 20 | CP05T3025 | ASME B16.9 | NA | QNCa | 6" | Φ168.3 | 个 | 10.2 | Kg
SPE00597 | ELBO | 90 DEG LR ELL | 90°长半径弯头 | Sch10S | SS | BW | 022Cr17Ni12Mo2 | CP05T3023 | ASME B16.9 | NA | QNCa | 6" | Φ168.3 | 个 | 5.4 | Kg
SPE00598 | ELBO | 90 DEG LR ELL | 90°长半径弯头 | Sch10S | SS | BW | 022Cr19Ni10 | CP05T3023 | ASME B16.9 | NA | QNCa | 6" | Φ168.3 | 个 | 5.4 | Kg
SPE00599 | ELBO | 90 DEG LR ELL | 90°长半径弯头 | Sch160 | SS | BW | 022Cr19Ni10 | CP05T3017 | ASME B16.9 | RCC-M 1 | QA1 | 8" | Φ219.1 | 个 | 54 | Kg
SPE00600 | ELBO | 90 DEG LR ELL | 90°长半径弯头 | Sch10S | SS | BW | 022Cr19Ni10 | CP05T3017 | ASME B16.9 | RCC-M 2 | QA1 | 8" | Φ219.1 | 个 | 10.6 | Kg
SPE00601 | ELBO | 90 DEG LR ELL | 90°长半径弯头 | Sch120 | SS | BW | P280GH | CP05T3019 | ASME B16.9 | RCC-M 2 | QA1 | 8" | Φ219.1 | 个 | 43.9 | Kg
SPE00602 | ELBO | 90 DEG LR ELL | 90°长半径弯头 | Sch160 | SS | BW | 022Cr19Ni10 | CP05T3017 | ASME B16.9 | RCC-M 2 | QA1 | 8" | Φ219.1 | 个 | 54 | Kg
SPE00603 | ELBO | 90 DEG LR ELL | 90°长半径弯头 | Sch160 | SS | BW | P280GH | CP05T3019 | ASME B16.9 | RCC-M 2 | QA1 | 8" | Φ219.1 | 个 | 54 | Kg
SPE00604 | ELBO | 90 DEG LR ELL | 90°长半径弯头 | Sch20 | SS | BW | 20 | CP05T3019 | ASME B16.9 | RCC-M 2 | QA1 | 8" | Φ219.1 | 个 | 16.5 | Kg
SPE00605 | ELBO | 90 DEG LR ELL | 90°长半径弯头 | Sch40 | SS | BW | 20 | CP05T3019 | ASME B16.9 | RCC-M 2 | QA1 | 8" | Φ219.1 | 个 | 21.6 | Kg
SPE00606 | ELBO | 90 DEG LR ELL | 90°长半径弯头 | Sch40S | SS | BW | 022Cr19Ni10 | CP05T3017 | ASME B16.9 | RCC-M 2 | QA1 | 8" | Φ219.1 | 个 | 30 | Kg
SPE00607 | ELBO | 90 DEG LR ELL | 90°长半径弯头 | Sch80 | SS | BW | 20 | CP05T3019 | ASME B16.9 | RCC-M 2 | QA1 | 8" | Φ219.1 | 个 | 31.6 | Kg
SPE00608 | ELBO | 90 DEG LR ELL | 90°长半径弯头 | Sch80S | SS | BW | 022Cr19Ni10 | CP05T3017 | ASME B16.9 | RCC-M 2 | QA1 | 8" | Φ219.1 | 个 | 33.1 | Kg
SPE00609 | ELBO | 90 DEG LR ELL | 90°长半径弯头 | Sch10S | SS | BW | 022Cr19Ni10 | CP05T3017 | ASME B16.9 | RCC-M 3 | QA2 | 8" | Φ219.1 | 个 | 10.6 | Kg
SPE00610 | ELBO | 90 DEG LR ELL | 90°长半径弯头 | Sch20 | SS | BW | 20 | CP05T3019 | ASME B16.9 | RCC-M 3 | QA2 | 8" | Φ219.1 | 个 | 16.5 | Kg
SPE00611 | ELBO | 90 DEG LR ELL | 90°长半径弯头 | Sch40 | SS | BW | 20 | CP05T3019 | ASME B16.9 | RCC-M 3 | QA2 | 8" | Φ219.1 | 个 | 21.6 | Kg
SPE00612 | ELBO | 90 DEG LR ELL | 90°长半径弯头 | Sch40S | SS | BW | 022Cr19Ni10 | CP05T3017 | ASME B16.9 | RCC-M 3 | QA2 | 8" | Φ219.1 | 个 | 21.5 | Kg
SPE00613 | ELBO | 90 DEG LR ELL | 90°长半径弯头 | Sch10S | SS | BW | 022Cr17Ni12Mo2 | CP05T3023 | ASME B16.9 | NA | QNCa | 8" | Φ219.1 | 个 | 10.6 | Kg
SPE00614 | ELBO | 90 DEG LR ELL | 90°长半径弯头 | Sch10S | SS | BW | 022Cr19Ni10 | CP05T3023 | ASME B16.9 | NA | QNCa | 8" | Φ219.1 | 个 | 10.6 | Kg
SPE00615 | ELBO | 90 DEG LR ELL | 90°长半径弯头 | Sch20 | SS | BW | 20 | CP05T3025 | ASME B16.9 | NA | QNCa | 8" | Φ219.1 | 个 | 16.6 | Kg
SPE00616 | ELBO | 90 DEG LR ELL | 90°长半径弯头 | Sch140 | SS | BW | 026Cr18Ni12Mo2N | CP05T3017 | ASME B16.9 | RCC-M 1 | QA1 | 10" | Φ273 | 个 | 94 | Kg
SPE00617 | ELBO | 90 DEG LR ELL | 90°长半径弯头 | Sch10S | SS | BW | 022Cr19Ni10 | CP05T3017 | ASME B16.9 | RCC-M 2 | QA1 | 10" | Φ273 | 个 | 19.5 | Kg
SPE00618 | ELBO | 90 DEG LR ELL | 90°长半径弯头 | Sch140 | SS | BW | 022Cr19Ni10 | CP05T3017 | ASME B16.9 | RCC-M 2 | QA1 | 10" | Φ273 | 个 | 94 | Kg
SPE00619 | ELBO | 90 DEG LR ELL | 90°长半径弯头 | Sch160 | SS | BW | P280GH | CP05T3019 | ASME B16.9 | RCC-M 2 | QA1 | 10" | Φ273 | 个 | 104.4 | Kg
SPE00620 | ELBO | 90 DEG LR ELL | 90°长半径弯头 | Sch20 | SS | BW | 20 | CP05T3019 | ASME B16.9 | RCC-M 2 | QA1 | 10" | Φ273 | 个 | 25.8 | Kg
SPE00621 | ELBO | 90 DEG LR ELL | 90°长半径弯头 | Sch40 | SS | BW | 20 | CP05T3019 | ASME B16.9 | RCC-M 2 | QA1 | 10" | Φ273 | 个 | 37 | Kg
SPE00622 | ELBO | 90 DEG LR ELL | 90°长半径弯头 | Sch60 | SS | BW | P280GH | CP05T3019 | ASME B16.9 | RCC-M 2 | QA1 | 10" | Φ273 | 个 | 48.6 | Kg
SPE00623 | ELBO | 90 DEG LR ELL | 90°长半径弯头 | Sch80 | SS | BW | 20 | CP05T3019 | ASME B16.9 | RCC-M 2 | QA1 | 10" | Φ273 | 个 | 60.7 | Kg
SPE00624 | ELBO | 90 DEG LR ELL | 90°长半径弯头 | Sch80S | SS | BW | 022Cr19Ni10 | CP05T3017 | ASME B16.9 | RCC-M 2 | QA1 | 10" | Φ273 | 个 | 52 | Kg
SPE00625 | ELBO | 90 DEG LR ELL | 90°长半径弯头 | Sch10S | SS | BW | 022Cr19Ni10 | CP05T3017 | ASME B16.9 | RCC-M 3 | QA2 | 10" | Φ273 | 个 | 19.5 | Kg
SPE00626 | ELBO | 90 DEG LR ELL | 90°长半径弯头 | Sch20 | SS | BW | 20 | CP05T3019 | ASME B16.9 | RCC-M 3 | QA2 | 10" | Φ273 | 个 | 25.8 | Kg
SPE00627 | ELBO | 90 DEG LR ELL | 90°长半径弯头 | Sch40 | SS | BW | 20 | CP05T3019 | ASME B16.9 | RCC-M 3 | QA2 | 10" | Φ273 | 个 | 37 | Kg
SPE00628 | ELBO | 90 DEG LR ELL | 90°长半径弯头 | Sch80S | SS | BW | 022Cr19Ni10 | CP05T3017 | ASME B16.9 | RCC-M 3 | QA2 | 10" | Φ273 | 个 | 52 | Kg
SPE00629 | ELBO | 90 DEG LR ELL | 90°长半径弯头 | Sch10S | SS | BW | 022Cr17Ni12Mo2 | CP05T3023 | ASME B16.9 | NA | QNCa | 10" | Φ273 | 个 | 19.5 | Kg
SPE00630 | ELBO | 90 DEG LR ELL | 90°长半径弯头 | Sch10S | SS | BW | 022Cr19Ni10 | CP05T3023 | ASME B16.9 | NA | QNCa | 10" | Φ273 | 个 | 19.5 | Kg
SPE00631 | ELBO | 90 DEG LR ELL | 90°长半径弯头 | Sch20 | SS | BW | 20 | CP05T3025 | ASME B16.9 | NA | QNCa | 10" | Φ273 | 个 | 25.8 | Kg
SPE00632 | ELBO | 90 DEG LR ELL | 90°长半径弯头 | Sch140 | SS | BW | 026Cr18Ni12Mo2N | CP05T3017 | ASME B16.9 | RCC-M 1 | QA1 | 12" | Φ323.8 | 个 | 151.4 | Kg
SPE00633 | ELBO | 90 DEG LR ELL | 90°长半径弯头 | 7.14mm | SS | BW | 20 | CP05T3019 | ASME B16.9 | RCC-M 2 | QA1 | 12" | Φ323.8 | 个 |  | Kg
SPE00634 | ELBO | 90 DEG LR ELL | 90°长半径弯头 | Sch10S | SS | BW | 022Cr19Ni10 | CP05T3017 | ASME B16.9 | RCC-M 2 | QA1 | 12" | Φ323.8 | 个 | 27.5 | Kg
SPE00635 | ELBO | 90 DEG LR ELL | 90°长半径弯头 | Sch140 | SS | BW | 022Cr19Ni10 | CP05T3017 | ASME B16.9 | RCC-M 2 | QA1 | 12" | Φ323.8 | 个 | 151.4 | Kg
SPE00636 | ELBO | 90 DEG LR ELL | 90°长半径弯头 | Sch160 | SS | BW | P280GH | CP05T3019 | ASME B16.9 | RCC-M 2 | QA1 | 12" | Φ323.8 | 个 | 173.7 | Kg
SPE00637 | ELBO | 90 DEG LR ELL | 90°长半径弯头 | Sch40 | SS | BW | 20 | CP05T3019 | ASME B16.9 | RCC-M 2 | QA1 | 12" | Φ323.8 | 个 | 61 | Kg
SPE00638 | ELBO | 90 DEG LR ELL | 90°长半径弯头 | Sch80 | SS | BW | 20 | CP05T3019 | ASME B16.9 | RCC-M 2 | QA1 | 12" | Φ323.8 | 个 | 97.4 | Kg
SPE00639 | ELBO | 90 DEG LR ELL | 90°长半径弯头 | Sch80S | SS | BW | 022Cr19Ni10 | CP05T3017 | ASME B16.9 | RCC-M 2 | QA1 | 12" | Φ323.8 | 个 | 80 | Kg
SPE00640 | ELBO | 90 DEG LR ELL | 90°长半径弯头 | 7.14mm | SS | BW | 20 | CP05T3019 | ASME B16.9 | RCC-M 3 | QA2 | 12" | Φ323.8 | 个 | 51.4 | Kg
SPE00641 | ELBO | 90 DEG LR ELL | 90°长半径弯头 | Sch10S | SS | BW | 022Cr19Ni10 | CP05T3017 | ASME B16.9 | RCC-M 3 | QA2 | 12" | Φ323.8 | 个 | 27.5 | Kg
SPE00642 | ELBO | 90 DEG LR ELL | 90°长半径弯头 | Sch40 | SS | BW | 20 | CP05T3019 | ASME B16.9 | RCC-M 3 | QA2 | 12" | Φ323.8 | 个 | 61 | Kg
SPE00643 | ELBO | 90 DEG LR ELL | 90°长半径弯头 | Sch80S | SS | BW | 022Cr19Ni10 | CP05T3017 | ASME B16.9 | RCC-M 3 | QA2 | 12" | Φ323.8 | 个 | 80 | Kg
SPE00644 | ELBO | 90 DEG LR ELL | 90°长半径弯头 | 7.14mm | SS | BW | 20 | CP05T3025 | ASME B16.9 | NA | QNCa | 12" | Φ323.8 | 个 | 54 | Kg
SPE00645 | ELBO | 90 DEG LR ELL | 90°长半径弯头 | Sch10S | SS | BW | 022Cr17Ni12Mo2 | CP05T3023 | ASME B16.9 | NA | QNCa | 12" | Φ323.8 | 个 | 27.2 | Kg
SPE00646 | ELBO | 90 DEG LR ELL | 90°长半径弯头 | Sch10S | SS | BW | 022Cr19Ni10 | CP05T3023 | ASME B16.9 | NA | QNCa | 12" | Φ323.8 | 个 | 27.5 | Kg
SPE00647 | ELBO | 90 DEG LR ELL | 90°长半径弯头 | Sch20 | SS | BW | 20 | CP05T3025 | ASME B16.9 | NA | QNCa | 12" | Φ323.8 | 个 | 37.3 | Kg
SPE00648 | ELBO | 90 DEG LR ELL | 90°长半径弯头 | Sch140 | SS | BW | 026Cr18Ni12Mo2N | CP05T3017 | ASME B16.9 | RCC-M 1 | QA1 | 14" | Φ355.6 | 个 | 215.2 | Kg
SPE00649 | ELBO | 90 DEG LR ELL | 90°长半径弯头 | Sch10S | SS | BW | 022Cr19Ni10 | CP05T3017 | ASME B16.9 | RCC-M 2 | QA1 | 14" | Φ355.6 | 个 | 36 | Kg
SPE00650 | ELBO | 90 DEG LR ELL | 90°长半径弯头 | Sch140 | SS | BW | 022Cr19Ni10 | CP05T3017 | ASME B16.9 | RCC-M 2 | QA1 | 14" | Φ355.6 | 个 | 215.2 | Kg
SPE00651 | ELBO | 90 DEG LR ELL | 90°长半径弯头 | Sch160 | SS | BW | P280GH | CP05T3019 | ASME B16.9 | RCC-M 2 | QA1 | 14" | Φ355.6 | 个 | 239.1 | Kg
SPE00652 | ELBO | 90 DEG LR ELL | 90°长半径弯头 | Sch20 | SS | BW | 20 | CP05T3019 | ASME B16.9 | RCC-M 2 | QA1 | 14" | Φ355.6 | 个 | 60.2 | Kg
SPE00653 | ELBO | 90 DEG LR ELL | 90°长半径弯头 | Sch40 | SS | BW | 20 | CP05T3019 | ASME B16.9 | RCC-M 2 | QA1 | 14" | Φ355.6 | 个 | 85.1 | Kg
SPE00654 | ELBO | 90 DEG LR ELL | 90°长半径弯头 | Sch60 | SS | BW | 022Cr19Ni10 | CP05T3017 | ASME B16.9 | RCC-M 2 | QA1 | 14" | Φ355.6 | 个 | 92 | Kg
SPE00655 | ELBO | 90 DEG LR ELL | 90°长半径弯头 | Sch80 | SS | BW | 20 | CP05T3019 | ASME B16.9 | RCC-M 2 | QA1 | 14" | Φ355.6 | 个 | 139 | Kg
SPE00656 | ELBO | 90 DEG LR ELL | 90°长半径弯头 | Sch80S | SS | BW | 022Cr19Ni10 | CP05T3017 | ASME B16.9 | RCC-M 2 | QA1 | 14" | Φ355.6 | 个 | 84 | Kg
SPE00657 | ELBO | 90 DEG LR ELL | 90°长半径弯头 | Sch20 | SS | BW | 20 | CP05T3019 | ASME B16.9 | RCC-M 3 | QA2 | 14" | Φ355.6 | 个 | 60.2 | Kg
SPE00658 | ELBO | 90 DEG LR ELL | 90°长半径弯头 | Sch40 | SS | BW | 20 | CP05T3019 | ASME B16.9 | RCC-M 3 | QA2 | 14" | Φ355.6 | 个 | 85.1 | Kg
SPE00659 | ELBO | 90 DEG LR ELL | 90°长半径弯头 | Sch60 | SS | BW | 022Cr19Ni10 | CP05T3017 | ASME B16.9 | RCC-M 3 | QA2 | 14" | Φ355.6 | 个 | 111.26 | Kg
SPE00660 | ELBO | 90 DEG LR ELL | 90°长半径弯头 | Sch10S | SS | BW | 022Cr17Ni12Mo2 | CP05T3023 | ASME B16.9 | NA | QNCa | 14" | Φ355.6 | 个 | 36 | Kg
SPE00661 | ELBO | 90 DEG LR ELL | 90°长半径弯头 | Sch10S | SS | BW | 022Cr19Ni10 | CP05T3023 | ASME B16.9 | NA | QNCa | 14" | Φ355.6 | 个 | 36 | Kg
SPE00662 | ELBO | 90 DEG LR ELL | 90°长半径弯头 | Sch20 | SS | BW | 20 | CP05T3025 | ASME B16.9 | NA | QNCa | 14" | Φ355.6 | 个 | 60 | Kg
SPE00663 | ELBO | 90 DEG LR ELL | 90°长半径弯头 | Sch140 | SS | BW | 026Cr18Ni12Mo2N | CP05T3017 | ASME B16.9 | RCC-M 1 | QA1 | 16" | Φ406.4 | 个 | 323.2 | Kg
SPE00664 | ELBO | 90 DEG LR ELL | 90°长半径弯头 | 8.74mm | SS | BW | 20 | CP05T3019 | ASME B16.9 | RCC-M 2 | QA1 | 16" | Φ406.4 | 个 |  | Kg
SPE00665 | ELBO | 90 DEG LR ELL | 90°长半径弯头 | Sch10S | SS | BW | 022Cr19Ni10 | CP05T3017 | ASME B16.9 | RCC-M 2 | QA1 | 16" | Φ406.4 | 个 | 47.5 | Kg
SPE00666 | ELBO | 90 DEG LR ELL | 90°长半径弯头 | Sch140 | SS | BW | 022Cr19Ni10 | CP05T3017 | ASME B16.9 | RCC-M 2 | QA1 | 16" | Φ406.4 | 个 | 323.2 | Kg
SPE00667 | ELBO | 90 DEG LR ELL | 90°长半径弯头 | Sch160 | SS | BW | P280GH | CP05T3019 | ASME B16.9 | RCC-M 2 | QA1 | 16" | Φ406.4 | 个 | 354.4 | Kg
SPE00668 | ELBO | 90 DEG LR ELL | 90°长半径弯头 | Sch40 | SS | BW | 20 | CP05T3019 | ASME B16.9 | RCC-M 2 | QA1 | 16" | Φ406.4 | 个 | 121 | Kg
SPE00669 | ELBO | 90 DEG LR ELL | 90°长半径弯头 | Sch40S | SS | BW | 022Cr19Ni10 | CP05T3017 | ASME B16.9 | RCC-M 2 | QA1 | 16" | Φ406.4 | 个 | 92 | Kg
SPE00670 | ELBO | 90 DEG LR ELL | 90°长半径弯头 | Sch60 | SS | BW | 022Cr19Ni10 | CP05T3017 | ASME B16.9 | RCC-M 2 | QA1 | 16" | Φ406.4 | 个 | 161.17 | Kg
SPE00671 | ELBO | 90 DEG LR ELL | 90°长半径弯头 | Sch80 | SS | BW | 20 | CP05T3019 | ASME B16.9 | RCC-M 2 | QA1 | 16" | Φ406.4 | 个 | 200 | Kg
SPE00672 | ELBO | 90 DEG LR ELL | 90°长半径弯头 | Sch80S | SS | BW | 022Cr19Ni10 | CP05T3017 | ASME B16.9 | RCC-M 2 | QA1 | 16" | Φ406.4 | 个 |  | Kg
SPE00673 | ELBO | 90 DEG LR ELL | 90°长半径弯头 | 9.8mm | SS | BW | 20 | CP05T3019 | ASME B16.9 | RCC-M 3 | QA2 | 16" | Φ406.4 | 个 |  | Kg
SPE00674 | ELBO | 90 DEG LR ELL | 90°长半径弯头 | Sch40 | SS | BW | 20 | CP05T3019 | ASME B16.9 | RCC-M 3 | QA2 | 16" | Φ406.4 | 个 | 121 | Kg
SPE00675 | ELBO | 90 DEG LR ELL | 90°长半径弯头 | Sch60 | SS | BW | 022Cr19Ni10 | CP05T3017 | ASME B16.9 | RCC-M 3 | QA2 | 16" | Φ406.4 | 个 | 161.17 | Kg
SPE00676 | ELBO | 90 DEG LR ELL | 90°长半径弯头 | Sch10S | SS | BW | 022Cr17Ni12Mo2 | CP05T3023 | ASME B16.9 | NA | QNCa | 16" | Φ406.4 | 个 | 47.5 | Kg
SPE00677 | ELBO | 90 DEG LR ELL | 90°长半径弯头 | Sch10S | SS | BW | 022Cr19Ni10 | CP05T3023 | ASME B16.9 | NA | QNCa | 16" | Φ406.4 | 个 | 47.5 | Kg
SPE00678 | ELBO | 90 DEG LR ELL | 90°长半径弯头 | Sch20 | SS | BW | 20 | CP05T3025 | ASME B16.9 | NA | QNCa | 16" | Φ406.4 | 个 | 78 | Kg
SPE00679 | ELBO | 90 DEG LR ELL | 90°长半径弯头 | Sch140 | SS | BW | 026Cr18Ni12Mo2N | CP05T3017 | ASME B16.9 | RCC-M 1 | QA1 | 18" | Φ457 | 个 | 445.5 | Kg
SPE00680 | ELBO | 90 DEG LR ELL | 90°长半径弯头 | 31.75mm | SS | BW | P280GH | CP05T3019 | ASME B16.9 | RCC-M 2 | QA1 | 18" | Φ457 | 个 | 792.88 | Kg
SPE00681 | ELBO | 90 DEG LR ELL | 90°长半径弯头 | Sch140 | SS | BW | 022Cr19Ni10 | CP05T3017 | ASME B16.9 | RCC-M 2 | QA1 | 18" | Φ457 | 个 | 445.5 | Kg
SPE00682 | ELBO | 90 DEG LR ELL | 90°长半径弯头 | Sch20 | SS | BW | 022Cr19Ni10 | CP05T3017 | ASME B16.9 | RCC-M 2 | QA1 | 18" | Φ457 | 个 | 87.7 | Kg
SPE00683 | ELBO | 90 DEG LR ELL | 90°长半径弯头 | Sch10 | FS | BW | Q265HR | CP05T3021 | ASME B16.9 | RCC-M 3 | QA2 | 18" | Φ457 | 个 | 56.2 | Kg
SPE00684 | ELBO | 90 DEG LR ELL | 90°长半径弯头 | Sch140 | SS | BW | 026Cr18Ni12Mo2N | CP05T3017 | ASME B16.9 | RCC-M 1 | QA1 | 20" | Φ508 | 个 | 616.1 | Kg
SPE00685 | ELBO | 90 DEG LR ELL | 90°长半径弯头 | Sch140 | SS | BW | 022Cr19Ni10 | CP05T3017 | ASME B16.9 | RCC-M 2 | QA1 | 20" | Φ508 | 个 | 616.1 | Kg
SPE00686 | ELBO | 90 DEG LR ELL | 90°长半径弯头 | Sch10 | FS | BW | Q265HR | CP05T3021 | ASME B16.9 | RCC-M 3 | QA2 | 20" | Φ508 | 个 | 82.2 | Kg
SPE00687 | ELBO | 90 DEG LR ELL | 90°长半径弯头 | Sch20 | SS | BW | 20 | CP05T3025 | ASME B16.9 | NA | QNCa | 20" | Φ508 | 个 | 147 | Kg
SPE00688 | ELBO | 90 DEG LR ELL | 90°长半径弯头 | Sch140 | SS | BW | 026Cr18Ni12Mo2N | CP05T3017 | ASME B16.9 | RCC-M 1 | QA1 | 22" | Φ559 | 个 | 801.1 | Kg
SPE00689 | ELBO | 90 DEG LR ELL | 90°长半径弯头 | Sch140 | SS | BW | 022Cr19Ni10 | CP05T3017 | ASME B16.9 | RCC-M 2 | QA1 | 22" | Φ559 | 个 | 801.1 | Kg
SPE00690 | ELBO | 90 DEG LR ELL | 90°长半径弯头 | Sch10 | FS | BW | Q265HR | CP05T3021 | ASME B16.9 | RCC-M 3 | QA2 | 22" | Φ559 | 个 | 99.6 | Kg
SPE00691 | ELBO | 90 DEG LR ELL | 90°长半径弯头 | Sch30 | SS | BW | 20 | CP05T3025 | ASME B16.9 | NA | QNCa | 22" | Φ559 | 个 | 250.2 | Kg
SPE00692 | ELBO | 90 DEG LR ELL | 90°长半径弯头 | Sch140 | SS | BW | 026Cr18Ni12Mo2N | CP05T3017 | ASME B16.9 | RCC-M 1 | QA1 | 24" | Φ610 | 个 | 1047.8 | Kg
SPE00693 | ELBO | 90 DEG LR ELL | 90°长半径弯头 | Sch140 | SS | BW | 022Cr19Ni10 | CP05T3017 | ASME B16.9 | RCC-M 2 | QA1 | 24" | Φ610 | 个 | 1047.8 | Kg
SPE00694 | ELBO | 90 DEG LR ELL | 90°长半径弯头 | Sch10 | FS | BW | Q265HR | CP05T3021 | ASME B16.9 | RCC-M 3 | QA2 | 24" | Φ610 | 个 | 136 | Kg
SPE00695 | ELBO | 90 DEG LR ELL | 90°长半径弯头 | Sch10 | FS | BW | Q265HR | CP05T3021 | ASME B16.9 | RCC-M 3 | QA2 | 26" | Φ660 | 个 | 208 | Kg
SPE00696 | ELBO | 90 DEG LR ELL | 90°长半径弯头 | Sch10 | FS | BW | Q265HR | CP05T3021 | ASME B16.9 | RCC-M 3 | QA2 | 28" | Φ711 | 个 | 242 | Kg
SPE00697 | ELBO | 90 DEG LR ELL | 90°长半径弯头 | Sch10 | FS | BW | Q265HR | CP05T3021 | ASME B16.9 | RCC-M 3 | QA2 | 30" | Φ762 | 个 | 265 | Kg
SPE00698 | ELBO | 90 DEG LR ELL | 90°长半径弯头 | 32mm | SS | BW | P280GH | CP05T3031 | ASME B16.9 | RCC-M 2 | QA1 | 32" | Φ813 | 个 | 1606.66 | Kg
SPE00699 | ELBO | 90 DEG LR ELL | 90°长半径弯头 | 46mm | SS | BW | P280GH | CP05T3031 | ASME B16.9 | RCC-M 2 | QA1 | 32" | Φ813 | 个 |  | Kg
SPE00700 | ELBO | 90 DEG LR ELL | 90°长半径弯头 | 9.52mm | FS | BW | Q265HR | CP05T3021 | ASME B16.9 | RCC-M 3 | QA2 | 32" | Φ813 | 个 | 390 | Kg
SPE00701 | ELBO | 90 DEG LR ELL | 90°长半径弯头 | 9.52mm | FS | BW | Q265HR | CP05T3021 | ASME B16.9 | RCC-M 3 | QA2 | 34" | Φ864 | 个 | 430 | Kg
SPE00702 | ELBO | 90 DEG LR ELL | 90°长半径弯头 | 9.52mm | FS | BW | Q265HR | CP05T3021 | ASME B16.9 | RCC-M 3 | QA2 | 36" | Φ914 | 个 | 482 | Kg
SPE00704 | ELBO | 90 DEG ELL | 90°弯头 | CL6000 | FO | SW | 022Cr19Ni10 | CP05T3038 | ASME B16.11 | RCC-M 1 | QA1 | 1/4" |  | 个 | 0.15 | Kg
SPE00705 | ELBO | 90 DEG ELL | 90°弯头 | CL3000 | FO | SW | 022Cr19Ni10 | CP05T3038 | ASME B16.11 | RCC-M 2 | QA1 | 1/4" |  | 个 | 0.09 | Kg
SPE00706 | ELBO | 90 DEG ELL | 90°弯头 | CL3000 | FO | SW | 20 | CP05T3037 | ASME B16.11 | RCC-M 2 | QA1 | 1/4" |  | 个 | 0.09 | Kg
SPE00707 | ELBO | 90 DEG ELL | 90°弯头 | CL6000 | FO | SW | 022Cr19Ni10 | CP05T3038 | ASME B16.11 | RCC-M 2 | QA1 | 1/4" |  | 个 | 0.15 | Kg
SPE00708 | ELBO | 90 DEG ELL | 90°弯头 | CL6000 | FO | SW | 20 | CP05T3037 | ASME B16.11 | RCC-M 2 | QA1 | 1/4" |  | 个 | 0.15 | Kg
SPE00709 | ELBO | 90 DEG ELL | 90°弯头 | CL6000 | FO | SW | P280GH | CP05T3052 | ASME B16.11 | RCC-M 2 | QA1 | 1/4" |  | 个 | 0.15 | Kg
SPE00711 | ELBO | 90 DEG ELL | 90°弯头 | CL3000 | FO | SW | 022Cr17Ni12Mo2 | CP05T3038 | ASME B16.11 | RCC-M 3 | QA2 | 1/4" |  | 个 | 0.09 | Kg
SPE00712 | ELBO | 90 DEG ELL | 90°弯头 | CL3000 | FO | SW | 022Cr19Ni10 | CP05T3038 | ASME B16.11 | RCC-M 3 | QA2 | 1/4" |  | 个 | 0.09 | Kg
SPE00713 | ELBO | 90 DEG ELL | 90°弯头 | CL3000 | FO | SW | 20 | CP05T3037 | ASME B16.11 | RCC-M 3 | QA2 | 1/4" |  | 个 | 0.09 | Kg
SPE00714 | ELBO | 90 DEG ELL | 90°弯头 | CL3000 | FO | SW | 022Cr17Ni12Mo2 | CP05T3023 | ASME B16.11 | NA | QNCa | 1/4" |  | 个 | 0.09 | Kg
SPE00715 | ELBO | 90 DEG ELL | 90°弯头 | CL3000 | FO | SW | 022Cr19Ni10 | CP05T3023 | ASME B16.11 | NA | QNCa | 1/4" |  | 个 | 0.09 | Kg
SPE00716 | ELBO | 90 DEG ELL | 90°弯头 | CL3000 | FO | SW | 20 | CP05T3025 | ASME B16.11 | NA | QNCa | 1/4" |  | 个 | 0.1 | Kg
SPE00717 | ELBO | 90 DEG ELL | 90°弯头 | CL6000 | FO | SW | 022Cr19Ni10 | CP05T3038 | ASME B16.11 | RCC-M 1 | QA1 | 3/8" |  | 个 | 0.32 | Kg
SPE00718 | ELBO | 90 DEG ELL | 90°弯头 | CL3000 | FO | SW | 022Cr19Ni10 | CP05T3038 | ASME B16.11 | RCC-M 2 | QA1 | 3/8" |  | 个 | 0.12 | Kg
SPE00719 | ELBO | 90 DEG ELL | 90°弯头 | CL3000 | FO | SW | 20 | CP05T3037 | ASME B16.11 | RCC-M 2 | QA1 | 3/8" |  | 个 | 0.12 | Kg
SPE00720 | ELBO | 90 DEG ELL | 90°弯头 | CL6000 | FO | SW | 022Cr19Ni10 | CP05T3038 | ASME B16.11 | RCC-M 2 | QA1 | 3/8" |  | 个 | 0.32 | Kg
SPE00721 | ELBO | 90 DEG ELL | 90°弯头 | CL6000 | FO | SW | 20 | CP05T3037 | ASME B16.11 | RCC-M 2 | QA1 | 3/8" |  | 个 | 0.32 | Kg
SPE00722 | ELBO | 90 DEG ELL | 90°弯头 | CL6000 | FO | SW | P280GH | CP05T3052 | ASME B16.11 | RCC-M 2 | QA1 | 3/8" |  | 个 | 0.32 | Kg
SPE00724 | ELBO | 90 DEG ELL | 90°弯头 | CL3000 | FO | SW | 022Cr17Ni12Mo2 | CP05T3038 | ASME B16.11 | RCC-M 3 | QA2 | 3/8" |  | 个 | 0.12 | Kg
SPE00725 | ELBO | 90 DEG ELL | 90°弯头 | CL3000 | FO | SW | 022Cr19Ni10 | CP05T3038 | ASME B16.11 | RCC-M 3 | QA2 | 3/8" |  | 个 | 0.12 | Kg
SPE00726 | ELBO | 90 DEG ELL | 90°弯头 | CL3000 | FO | SW | 20 | CP05T3037 | ASME B16.11 | RCC-M 3 | QA2 | 3/8" |  | 个 | 0.12 | Kg
SPE00727 | ELBO | 90 DEG ELL | 90°弯头 | CL3000 | FO | SW | 022Cr17Ni12Mo2 | CP05T3023 | ASME B16.11 | NA | QNCa | 3/8" |  | 个 | 0.12 | Kg
SPE00728 | ELBO | 90 DEG ELL | 90°弯头 | CL3000 | FO | SW | 022Cr19Ni10 | CP05T3023 | ASME B16.11 | NA | QNCa | 3/8" |  | 个 | 0.12 | Kg
SPE00729 | ELBO | 90 DEG ELL | 90°弯头 | CL3000 | FO | SW | 20 | CP05T3025 | ASME B16.11 | NA | QNCa | 3/8" |  | 个 | 0.2 | Kg
SPE00730 | ELBO | 90 DEG ELL | 90°弯头 | CL6000 | FO | SW | 022Cr19Ni10 | CP05T3038 | ASME B16.11 | RCC-M 1 | QA1 | 1/2" |  | 个 | 0.4 | Kg
SPE00731 | ELBO | 90 DEG ELL | 90°弯头 | CL3000 | FO | SW | 022Cr19Ni10 | CP05T3038 | ASME B16.11 | RCC-M 2 | QA1 | 1/2" |  | 个 | 0.26 | Kg
SPE00732 | ELBO | 90 DEG ELL | 90°弯头 | CL3000 | FO | SW | 20 | CP05T3037 | ASME B16.11 | RCC-M 2 | QA1 | 1/2" |  | 个 | 0.26 | Kg
SPE00733 | ELBO | 90 DEG ELL | 90°弯头 | CL6000 | FO | SW | 022Cr19Ni10 | CP05T3038 | ASME B16.11 | RCC-M 2 | QA1 | 1/2" |  | 个 | 0.4 | Kg
SPE00734 | ELBO | 90 DEG ELL | 90°弯头 | CL6000 | FO | SW | 20 | CP05T3037 | ASME B16.11 | RCC-M 2 | QA1 | 1/2" |  | 个 | 0.4 | Kg
SPE00735 | ELBO | 90 DEG ELL | 90°弯头 | CL6000 | FO | SW | P280GH | CP05T3052 | ASME B16.11 | RCC-M 2 | QA1 | 1/2" |  | 个 | 0.4 | Kg
SPE00737 | ELBO | 90 DEG ELL | 90°弯头 | CL3000 | FO | SW | 022Cr17Ni12Mo2 | CP05T3038 | ASME B16.11 | RCC-M 3 | QA2 | 1/2" |  | 个 | 0.26 | Kg
SPE00738 | ELBO | 90 DEG ELL | 90°弯头 | CL3000 | FO | SW | 022Cr19Ni10 | CP05T3038 | ASME B16.11 | RCC-M 3 | QA2 | 1/2" |  | 个 | 0.26 | Kg
SPE00739 | ELBO | 90 DEG ELL | 90°弯头 | CL3000 | FO | SW | 20 | CP05T3037 | ASME B16.11 | RCC-M 3 | QA2 | 1/2" |  | 个 | 0.26 | Kg
SPE00740 | ELBO | 90 DEG ELL | 90°弯头 | CL3000 | FO | SW | 022Cr17Ni12Mo2 | CP05T3023 | ASME B16.11 | NA | QNCa | 1/2" |  | 个 | 0.26 | Kg
SPE00741 | ELBO | 90 DEG ELL | 90°弯头 | CL3000 | FO | SW | 022Cr19Ni10 | CP05T3023 | ASME B16.11 | NA | QNCa | 1/2" |  | 个 | 0.26 | Kg
SPE00742 | ELBO | 90 DEG ELL | 90°弯头 | CL3000 | FO | SW | 20 | CP05T3025 | ASME B16.11 | NA | QNCa | 1/2" |  | 个 | 0.3 | Kg
SPE00743 | ELBO | 90 DEG ELL | 90°弯头 | CL6000 | FO | SW | 022Cr19Ni10 | CP05T3038 | ASME B16.11 | RCC-M 1 | QA1 | 3/4" |  | 个 | 0.65 | Kg
SPE00744 | ELBO | 90 DEG ELL | 90°弯头 | CL3000 | FO | SW | 022Cr19Ni10 | CP05T3038 | ASME B16.11 | RCC-M 2 | QA1 | 3/4" |  | 个 | 0.35 | Kg
SPE00745 | ELBO | 90 DEG ELL | 90°弯头 | CL3000 | FO | SW | 20 | CP05T3037 | ASME B16.11 | RCC-M 2 | QA1 | 3/4" |  | 个 | 0.35 | Kg
SPE00746 | ELBO | 90 DEG ELL | 90°弯头 | CL6000 | FO | SW | 022Cr19Ni10 | CP05T3038 | ASME B16.11 | RCC-M 2 | QA1 | 3/4" |  | 个 | 0.65 | Kg
SPE00747 | ELBO | 90 DEG ELL | 90°弯头 | CL6000 | FO | SW | 20 | CP05T3037 | ASME B16.11 | RCC-M 2 | QA1 | 3/4" |  | 个 | 0.65 | Kg
SPE00748 | ELBO | 90 DEG ELL | 90°弯头 | CL6000 | FO | SW | P280GH | CP05T3052 | ASME B16.11 | RCC-M 2 | QA1 | 3/4" |  | 个 | 0.65 | Kg
SPE00750 | ELBO | 90 DEG ELL | 90°弯头 | CL3000 | FO | SW | 022Cr17Ni12Mo2 | CP05T3038 | ASME B16.11 | RCC-M 3 | QA2 | 3/4" |  | 个 | 0.35 | Kg
SPE00751 | ELBO | 90 DEG ELL | 90°弯头 | CL3000 | FO | SW | 022Cr19Ni10 | CP05T3038 | ASME B16.11 | RCC-M 3 | QA2 | 3/4" |  | 个 | 0.35 | Kg
SPE00752 | ELBO | 90 DEG ELL | 90°弯头 | CL3000 | FO | SW | 20 | CP05T3037 | ASME B16.11 | RCC-M 3 | QA2 | 3/4" |  | 个 | 0.35 | Kg
SPE00753 | ELBO | 90 DEG ELL | 90°弯头 | CL3000 | FO | SW | 022Cr17Ni12Mo2 | CP05T3023 | ASME B16.11 | NA | QNCa | 3/4" |  | 个 | 0.35 | Kg
SPE00754 | ELBO | 90 DEG ELL | 90°弯头 | CL3000 | FO | SW | 022Cr19Ni10 | CP05T3023 | ASME B16.11 | NA | QNCa | 3/4" |  | 个 | 0.35 | Kg
SPE00755 | ELBO | 90 DEG ELL | 90°弯头 | CL3000 | FO | SW | 20 | CP05T3025 | ASME B16.11 | NA | QNCa | 3/4" |  | 个 | 0.4 | Kg
SPE00756 | ELBO | 90 DEG ELL | 90°弯头 | CL6000 | FO | SW | 022Cr19Ni10 | CP05T3038 | ASME B16.11 | RCC-M 1 | QA1 | 1" |  | 个 | 1.25 | Kg
SPE00757 | ELBO | 90 DEG ELL | 90°弯头 | CL3000 | FO | SW | 022Cr19Ni10 | CP05T3038 | ASME B16.11 | RCC-M 2 | QA1 | 1" |  | 个 | 0.49 | Kg
SPE00758 | ELBO | 90 DEG ELL | 90°弯头 | CL3000 | FO | SW | 20 | CP05T3037 | ASME B16.11 | RCC-M 2 | QA1 | 1" |  | 个 | 0.49 | Kg
SPE00759 | ELBO | 90 DEG ELL | 90°弯头 | CL6000 | FO | SW | 022Cr19Ni10 | CP05T3038 | ASME B16.11 | RCC-M 2 | QA1 | 1" |  | 个 | 1.25 | Kg
SPE00760 | ELBO | 90 DEG ELL | 90°弯头 | CL6000 | FO | SW | 20 | CP05T3037 | ASME B16.11 | RCC-M 2 | QA1 | 1" |  | 个 | 1.25 | Kg
SPE00761 | ELBO | 90 DEG ELL | 90°弯头 | CL6000 | FO | SW | P280GH | CP05T3052 | ASME B16.11 | RCC-M 2 | QA1 | 1" |  | 个 | 1.25 | Kg
SPE00763 | ELBO | 90 DEG ELL | 90°弯头 | CL3000 | FO | SW | 022Cr17Ni12Mo2 | CP05T3038 | ASME B16.11 | RCC-M 3 | QA2 | 1" |  | 个 | 0.49 | Kg
SPE00764 | ELBO | 90 DEG ELL | 90°弯头 | CL3000 | FO | SW | 022Cr19Ni10 | CP05T3038 | ASME B16.11 | RCC-M 3 | QA2 | 1" |  | 个 | 0.49 | Kg
SPE00765 | ELBO | 90 DEG ELL | 90°弯头 | CL3000 | FO | SW | 20 | CP05T3037 | ASME B16.11 | RCC-M 3 | QA2 | 1" |  | 个 | 0.49 | Kg
SPE00766 | ELBO | 90 DEG ELL | 90°弯头 | CL3000 | FO | SW | 022Cr17Ni12Mo2 | CP05T3023 | ASME B16.11 | NA | QNCa | 1" |  | 个 | 0.49 | Kg
SPE00767 | ELBO | 90 DEG ELL | 90°弯头 | CL3000 | FO | SW | 022Cr19Ni10 | CP05T3023 | ASME B16.11 | NA | QNCa | 1" |  | 个 | 0.49 | Kg
SPE00768 | ELBO | 90 DEG ELL | 90°弯头 | CL3000 | FO | SW | 20 | CP05T3025 | ASME B16.11 | NA | QNCa | 1" |  | 个 | 0.49 | Kg
SPE00769 | ELBO | 90 DEG ELL | 90°弯头 | CL3000 | FO | SW | 022Cr19Ni10 | CP05T3038 | ASME B16.11 | RCC-M 2 | QA1 | 1-1/4" |  | 个 | 0.85 | Kg
SPE00770 | ELBO | 90 DEG ELL | 90°弯头 | CL3000 | FO | SW | 20 | CP05T3037 | ASME B16.11 | RCC-M 2 | QA1 | 1-1/4" |  | 个 | 0.85 | Kg
SPE00771 | ELBO | 90 DEG ELL | 90°弯头 | CL6000 | FO | SW | 022Cr19Ni10 | CP05T3038 | ASME B16.11 | RCC-M 2 | QA1 | 1-1/4" |  | 个 | 1.4 | Kg
SPE00772 | ELBO | 90 DEG ELL | 90°弯头 | CL6000 | FO | SW | 20 | CP05T3037 | ASME B16.11 | RCC-M 2 | QA1 | 1-1/4" |  | 个 | 1.4 | Kg
SPE00773 | ELBO | 90 DEG ELL | 90°弯头 | CL6000 | FO | SW | P280GH | CP05T3052 | ASME B16.11 | RCC-M 2 | QA1 | 1-1/4" |  | 个 | 1.4 | Kg
SPE00775 | ELBO | 90 DEG ELL | 90°弯头 | CL3000 | FO | SW | 022Cr17Ni12Mo2 | CP05T3038 | ASME B16.11 | RCC-M 3 | QA2 | 1-1/4" |  | 个 | 0.85 | Kg
SPE00776 | ELBO | 90 DEG ELL | 90°弯头 | CL3000 | FO | SW | 022Cr19Ni10 | CP05T3038 | ASME B16.11 | RCC-M 3 | QA2 | 1-1/4" |  | 个 | 0.85 | Kg
SPE00777 | ELBO | 90 DEG ELL | 90°弯头 | CL3000 | FO | SW | 20 | CP05T3037 | ASME B16.11 | RCC-M 3 | QA2 | 1-1/4" |  | 个 | 0.85 | Kg
SPE00778 | ELBO | 90 DEG ELL | 90°弯头 | CL3000 | FO | SW | 022Cr17Ni12Mo2 | CP05T3023 | ASME B16.11 | NA | QNCa | 1-1/4" |  | 个 | 0.85 | Kg
SPE00779 | ELBO | 90 DEG ELL | 90°弯头 | CL3000 | FO | SW | 022Cr19Ni10 | CP05T3023 | ASME B16.11 | NA | QNCa | 1-1/4" |  | 个 | 0.85 | Kg
SPE00780 | ELBO | 90 DEG ELL | 90°弯头 | CL3000 | FO | SW | 20 | CP05T3025 | ASME B16.11 | NA | QNCa | 1-1/4" |  | 个 | 0.9 | Kg
SPE00781 | ELBO | 90 DEG SR ELL | 90°短半径弯头 | Sch160 | SS | BW | 022Cr19Ni10 | CP05T3017 | ASME B16.9 | RCC-M 1 | QA1 | 1-1/2" | Φ48.3 | 个 | 0.4 | Kg
SPE00782 | ELBO | 90 DEG ELL | 90°弯头 | CL3000 | FO | SW | 022Cr19Ni10 | CP05T3038 | ASME B16.11 | RCC-M 2 | QA1 | 1-1/2" |  | 个 | 1.05 | Kg
SPE00783 | ELBO | 90 DEG ELL | 90°弯头 | CL3000 | FO | SW | 20 | CP05T3037 | ASME B16.11 | RCC-M 2 | QA1 | 1-1/2" |  | 个 | 1.05 | Kg
SPE00784 | ELBO | 90 DEG ELL | 90°弯头 | CL6000 | FO | SW | 022Cr19Ni10 | CP05T3038 | ASME B16.11 | RCC-M 2 | QA1 | 1-1/2" |  | 个 | 2.45 | Kg
SPE00785 | ELBO | 90 DEG ELL | 90°弯头 | CL6000 | FO | SW | 20 | CP05T3037 | ASME B16.11 | RCC-M 2 | QA1 | 1-1/2" |  | 个 | 2.45 | Kg
SPE00786 | ELBO | 90 DEG ELL | 90°弯头 | CL6000 | FO | SW | P280GH | CP05T3052 | ASME B16.11 | RCC-M 2 | QA1 | 1-1/2" |  | 个 | 2.45 | Kg
SPE00788 | ELBO | 90 DEG ELL | 90°弯头 | CL3000 | FO | SW | 022Cr17Ni12Mo2 | CP05T3038 | ASME B16.11 | RCC-M 3 | QA2 | 1-1/2" |  | 个 | 1.05 | Kg
SPE00789 | ELBO | 90 DEG ELL | 90°弯头 | CL3000 | FO | SW | 022Cr19Ni10 | CP05T3038 | ASME B16.11 | RCC-M 3 | QA2 | 1-1/2" |  | 个 | 1.05 | Kg
SPE00790 | ELBO | 90 DEG ELL | 90°弯头 | CL3000 | FO | SW | 20 | CP05T3037 | ASME B16.11 | RCC-M 3 | QA2 | 1-1/2" |  | 个 | 1.05 | Kg
SPE00791 | ELBO | 90 DEG ELL | 90°弯头 | CL3000 | FO | SW | 022Cr17Ni12Mo2 | CP05T3023 | ASME B16.11 | NA | QNCa | 1-1/2" |  | 个 | 1.05 | Kg
SPE00792 | ELBO | 90 DEG ELL | 90°弯头 | CL3000 | FO | SW | 022Cr19Ni10 | CP05T3023 | ASME B16.11 | NA | QNCa | 1-1/2" |  | 个 | 1.05 | Kg
SPE00793 | ELBO | 90 DEG ELL | 90°弯头 | CL3000 | FO | SW | 20 | CP05T3025 | ASME B16.11 | NA | QNCa | 1-1/2" |  | 个 | 1.05 | Kg
SPE00794 | ELBO | 90 DEG SR ELL | 90°短半径弯头 | Sch160 | SS | BW | 022Cr19Ni10 | CP05T3017 | ASME B16.9 | RCC-M 1 | QA1 | 2" | Φ60.3 | 个 | 2 | Kg
SPE00795 | ELBO | 90 DEG ELL | 90°弯头 | CL3000 | FO | SW | 022Cr19Ni10 | CP05T3038 | ASME B16.11 | RCC-M 2 | QA1 | 2" |  | 个 | 1.75 | Kg
SPE00796 | ELBO | 90 DEG ELL | 90°弯头 | CL3000 | FO | SW | 20 | CP05T3037 | ASME B16.11 | RCC-M 2 | QA1 | 2" |  | 个 | 1.75 | Kg
SPE00797 | ELBO | 90 DEG ELL | 90°弯头 | CL6000 | FO | SW | 022Cr19Ni10 | CP05T3038 | ASME B16.11 | RCC-M 2 | QA1 | 2" |  | 个 | 2.76 | Kg
SPE00798 | ELBO | 90 DEG ELL | 90°弯头 | CL6000 | FO | SW | 20 | CP05T3037 | ASME B16.11 | RCC-M 2 | QA1 | 2" |  | 个 | 2.76 | Kg
SPE00799 | ELBO | 90 DEG ELL | 90°弯头 | CL6000 | FO | SW | P280GH | CP05T3052 | ASME B16.11 | RCC-M 2 | QA1 | 2" |  | 个 | 2.76 | Kg
SPE00801 | ELBO | 90 DEG ELL | 90°弯头 | CL3000 | FO | SW | 022Cr17Ni12Mo2 | CP05T3038 | ASME B16.11 | RCC-M 3 | QA2 | 2" |  | 个 | 1.75 | Kg
SPE00802 | ELBO | 90 DEG ELL | 90°弯头 | CL3000 | FO | SW | 022Cr19Ni10 | CP05T3038 | ASME B16.11 | RCC-M 3 | QA2 | 2" |  | 个 | 1.75 | Kg
SPE00803 | ELBO | 90 DEG ELL | 90°弯头 | CL3000 | FO | SW | 20 | CP05T3037 | ASME B16.11 | RCC-M 3 | QA2 | 2" |  | 个 | 1.75 | Kg
SPE00804 | ELBO | 90 DEG ELL | 90°弯头 | CL3000 | FO | SW | 022Cr17Ni12Mo2 | CP05T3023 | ASME B16.11 | NA | QNCa | 2" |  | 个 | 1.75 | Kg
SPE00805 | ELBO | 90 DEG ELL | 90°弯头 | CL3000 | FO | SW | 022Cr19Ni10 | CP05T3023 | ASME B16.11 | NA | QNCa | 2" |  | 个 | 1.75 | Kg
SPE00806 | ELBO | 90 DEG ELL | 90°弯头 | CL3000 | FO | SW | 20 | CP05T3025 | ASME B16.11 | NA | QNCa | 2" |  | 个 | 1.8 | Kg
SPE00807 | ELBO | 90 DEG SR ELL | 90°短半径弯头 | Sch160 | SS | BW | 022Cr19Ni10 | CP05T3017 | ASME B16.9 | RCC-M 1 | QA1 | 2-1/2" | Φ73 | 个 | 1.5 | Kg
SPE00808 | ELBO | 90 DEG SR ELL | 90°短半径弯头 | 3.18mm | SS | BW | 20 | CP05T3019 | ASME B16.9 | RCC-M 2 | QA1 | 2-1/2" | Φ73 | 个 |  | Kg
SPE00809 | ELBO | 90 DEG SR ELL | 90°短半径弯头 | Sch10S | SS | BW | 022Cr19Ni10 | CP05T3017 | ASME B16.9 | RCC-M 2 | QA1 | 2-1/2" | Φ73 | 个 | 0.75 | Kg
SPE00810 | ELBO | 90 DEG SR ELL | 90°短半径弯头 | Sch160 | SS | BW | 022Cr19Ni10 | CP05T3017 | ASME B16.9 | RCC-M 2 | QA1 | 2-1/2" | Φ73 | 个 | 1.5 | Kg
SPE00811 | ELBO | 90 DEG SR ELL | 90°短半径弯头 | Sch160 | SS | BW | P280GH | CP05T3019 | ASME B16.9 | RCC-M 2 | QA1 | 2-1/2" | Φ73 | 个 | 1.5 | Kg
SPE00812 | ELBO | 90 DEG SR ELL | 90°短半径弯头 | Sch40 | SS | BW | 20 | CP05T3019 | ASME B16.9 | RCC-M 2 | QA1 | 2-1/2" | Φ73 | 个 | 0.91 | Kg
SPE00813 | ELBO | 90 DEG SR ELL | 90°短半径弯头 | Sch40S | SS | BW | 022Cr19Ni10 | CP05T3017 | ASME B16.9 | RCC-M 2 | QA1 | 2-1/2" | Φ73 | 个 | 1.05 | Kg
SPE00814 | ELBO | 90 DEG SR ELL | 90°短半径弯头 | Sch80 | SS | BW | 20 | CP05T3019 | ASME B16.9 | RCC-M 2 | QA1 | 2-1/2" | Φ73 | 个 | 1.18 | Kg
SPE00815 | ELBO | 90 DEG SR ELL | 90°短半径弯头 | Sch80 | SS | BW | P280GH | CP05T3019 | ASME B16.9 | RCC-M 2 | QA1 | 2-1/2" | Φ73 | 个 | 1.18 | Kg
SPE00816 | ELBO | 90 DEG SR ELL | 90°短半径弯头 | Sch80S | SS | BW | 022Cr19Ni10 | CP05T3017 | ASME B16.9 | RCC-M 2 | QA1 | 2-1/2" | Φ73 | 个 | 1.3 | Kg
SPE00817 | ELBO | 90 DEG SR ELL | 90°短半径弯头 | 3.18mm | SS | BW | 20 | CP05T3019 | ASME B16.9 | RCC-M 3 | QA2 | 2-1/2" | Φ73 | 个 |  | Kg
SPE00818 | ELBO | 90 DEG SR ELL | 90°短半径弯头 | Sch10S | SS | BW | 022Cr19Ni10 | CP05T3017 | ASME B16.9 | RCC-M 3 | QA2 | 2-1/2" | Φ73 | 个 | 0.75 | Kg
SPE00819 | ELBO | 90 DEG SR ELL | 90°短半径弯头 | Sch40 | SS | BW | 20 | CP05T3019 | ASME B16.9 | RCC-M 3 | QA2 | 2-1/2" | Φ73 | 个 | 0.91 | Kg
SPE00820 | ELBO | 90 DEG SR ELL | 90°短半径弯头 | Sch40S | SS | BW | 022Cr19Ni10 | CP05T3017 | ASME B16.9 | RCC-M 3 | QA2 | 2-1/2" | Φ73 | 个 | 1.05 | Kg
SPE00821 | ELBO | 90 DEG SR ELL | 90°短半径弯头 | 3.18mm | SS | BW | 20 | CP05T3025 | ASME B16.9 | NA | QNCa | 2-1/2" | Φ73 | 个 | 0.9 | Kg
SPE00822 | ELBO | 90 DEG SR ELL | 90°短半径弯头 | Sch10S | SS | BW | 022Cr17Ni12Mo2 | CP05T3023 | ASME B16.9 | NA | QNCa | 2-1/2" | Φ73 | 个 | 0.75 | Kg
SPE00823 | ELBO | 90 DEG SR ELL | 90°短半径弯头 | Sch10S | SS | BW | 022Cr19Ni10 | CP05T3023 | ASME B16.9 | NA | QNCa | 2-1/2" | Φ73 | 个 | 0.62 | Kg
SPE00824 | ELBO | 90 DEG SR ELL | 90°短半径弯头 | Sch160 | SS | BW | 022Cr19Ni10 | CP05T3017 | ASME B16.9 | RCC-M 1 | QA1 | 3" | Φ88.9 | 个 | 2.6 | Kg
SPE00825 | ELBO | 90 DEG SR ELL | 90°短半径弯头 | 3.18mm | SS | BW | 20 | CP05T3019 | ASME B16.9 | RCC-M 2 | QA1 | 3" | Φ88.9 | 个 |  | Kg
SPE00826 | ELBO | 90 DEG SR ELL | 90°短半径弯头 | Sch10S | SS | BW | 022Cr19Ni10 | CP05T3017 | ASME B16.9 | RCC-M 2 | QA1 | 3" | Φ88.9 | 个 | 1 | Kg
SPE00827 | ELBO | 90 DEG SR ELL | 90°短半径弯头 | Sch160 | SS | BW | 022Cr19Ni10 | CP05T3017 | ASME B16.9 | RCC-M 2 | QA1 | 3" | Φ88.9 | 个 | 2.6 | Kg
SPE00828 | ELBO | 90 DEG SR ELL | 90°短半径弯头 | Sch160 | SS | BW | P280GH | CP05T3019 | ASME B16.9 | RCC-M 2 | QA1 | 3" | Φ88.9 | 个 | 2.6 | Kg
SPE00829 | ELBO | 90 DEG SR ELL | 90°短半径弯头 | Sch40 | SS | BW | 20 | CP05T3019 | ASME B16.9 | RCC-M 2 | QA1 | 3" | Φ88.9 | 个 | 1.36 | Kg
SPE00830 | ELBO | 90 DEG SR ELL | 90°短半径弯头 | Sch40S | SS | BW | 022Cr19Ni10 | CP05T3017 | ASME B16.9 | RCC-M 2 | QA1 | 3" | Φ88.9 | 个 | 1.5 | Kg
SPE00831 | ELBO | 90 DEG SR ELL | 90°短半径弯头 | Sch80 | SS | BW | 20 | CP05T3019 | ASME B16.9 | RCC-M 2 | QA1 | 3" | Φ88.9 | 个 | 1.91 | Kg
SPE00832 | ELBO | 90 DEG SR ELL | 90°短半径弯头 | Sch80 | SS | BW | P280GH | CP05T3019 | ASME B16.9 | RCC-M 2 | QA1 | 3" | Φ88.9 | 个 | 1.91 | Kg
SPE00833 | ELBO | 90 DEG SR ELL | 90°短半径弯头 | Sch80S | SS | BW | 022Cr19Ni10 | CP05T3017 | ASME B16.9 | RCC-M 2 | QA1 | 3" | Φ88.9 | 个 | 1.9 | Kg
SPE00834 | ELBO | 90 DEG SR ELL | 90°短半径弯头 | 3.18mm | SS | BW | 20 | CP05T3019 | ASME B16.9 | RCC-M 3 | QA2 | 3" | Φ88.9 | 个 |  | Kg
SPE00835 | ELBO | 90 DEG SR ELL | 90°短半径弯头 | Sch10S | SS | BW | 022Cr19Ni10 | CP05T3017 | ASME B16.9 | RCC-M 3 | QA2 | 3" | Φ88.9 | 个 | 1 | Kg
SPE00836 | ELBO | 90 DEG SR ELL | 90°短半径弯头 | Sch40 | SS | BW | 20 | CP05T3019 | ASME B16.9 | RCC-M 3 | QA2 | 3" | Φ88.9 | 个 | 1.36 | Kg
SPE00837 | ELBO | 90 DEG SR ELL | 90°短半径弯头 | Sch40S | SS | BW | 022Cr19Ni10 | CP05T3017 | ASME B16.9 | RCC-M 3 | QA2 | 3" | Φ88.9 | 个 | 1.5 | Kg
SPE00838 | ELBO | 90 DEG SR ELL | 90°短半径弯头 | 3.18mm | SS | BW | 20 | CP05T3025 | ASME B16.9 | NA | QNCa | 3" | Φ88.9 | 个 | 1.4 | Kg
SPE00839 | ELBO | 90 DEG SR ELL | 90°短半径弯头 | Sch10S | SS | BW | 022Cr17Ni12Mo2 | CP05T3023 | ASME B16.9 | NA | QNCa | 3" | Φ88.9 | 个 | 1 | Kg
SPE00840 | ELBO | 90 DEG SR ELL | 90°短半径弯头 | Sch10S | SS | BW | 022Cr19Ni10 | CP05T3023 | ASME B16.9 | NA | QNCa | 3" | Φ88.9 | 个 | 0.98 | Kg
SPE00841 | ELBO | 90 DEG SR ELL | 90°短半径弯头 | Sch160 | SS | BW | 022Cr19Ni10 | CP05T3017 | ASME B16.9 | RCC-M 1 | QA1 | 3-1/2" | Φ101.6 | 个 |  | Kg
SPE00842 | ELBO | 90 DEG SR ELL | 90°短半径弯头 | Sch10S | SS | BW | 022Cr19Ni10 | CP05T3017 | ASME B16.9 | RCC-M 2 | QA1 | 3-1/2" | Φ101.6 | 个 | 1.4 | Kg
SPE00843 | ELBO | 90 DEG SR ELL | 90°短半径弯头 | Sch160 | SS | BW | 022Cr19Ni10 | CP05T3017 | ASME B16.9 | RCC-M 2 | QA1 | 3-1/2" | Φ101.6 | 个 |  | Kg
SPE00844 | ELBO | 90 DEG SR ELL | 90°短半径弯头 | Sch160 | SS | BW | P280GH | CP05T3019 | ASME B16.9 | RCC-M 2 | QA1 | 3-1/2" | Φ101.6 | 个 |  | Kg
SPE00845 | ELBO | 90 DEG SR ELL | 90°短半径弯头 | Sch40 | SS | BW | 20 | CP05T3019 | ASME B16.9 | RCC-M 2 | QA1 | 3-1/2" | Φ101.6 | 个 | 1.96 | Kg
SPE00846 | ELBO | 90 DEG SR ELL | 90°短半径弯头 | Sch40S | SS | BW | 022Cr19Ni10 | CP05T3017 | ASME B16.9 | RCC-M 2 | QA1 | 3-1/2" | Φ101.6 | 个 | 2.05 | Kg
SPE00847 | ELBO | 90 DEG SR ELL | 90°短半径弯头 | Sch80 | SS | BW | 20 | CP05T3019 | ASME B16.9 | RCC-M 2 | QA1 | 3-1/2" | Φ101.6 | 个 | 2.58 | Kg
SPE00848 | ELBO | 90 DEG SR ELL | 90°短半径弯头 | Sch80 | SS | BW | P280GH | CP05T3019 | ASME B16.9 | RCC-M 2 | QA1 | 3-1/2" | Φ101.6 | 个 | 2.58 | Kg
SPE00849 | ELBO | 90 DEG SR ELL | 90°短半径弯头 | Sch80S | SS | BW | 022Cr19Ni10 | CP05T3017 | ASME B16.9 | RCC-M 2 | QA1 | 3-1/2" | Φ101.6 | 个 | 2.4 | Kg
SPE00850 | ELBO | 90 DEG SR ELL | 90°短半径弯头 | Sch10S | SS | BW | 022Cr19Ni10 | CP05T3017 | ASME B16.9 | RCC-M 3 | QA2 | 3-1/2" | Φ101.6 | 个 | 1.4 | Kg
SPE00851 | ELBO | 90 DEG SR ELL | 90°短半径弯头 | Sch40 | SS | BW | 20 | CP05T3019 | ASME B16.9 | RCC-M 3 | QA2 | 3-1/2" | Φ101.6 | 个 | 1.96 | Kg
SPE00852 | ELBO | 90 DEG SR ELL | 90°短半径弯头 | Sch40S | SS | BW | 022Cr19Ni10 | CP05T3017 | ASME B16.9 | RCC-M 3 | QA2 | 3-1/2" | Φ101.6 | 个 | 2.05 | Kg
SPE00853 | ELBO | 90 DEG SR ELL | 90°短半径弯头 | Sch10S | SS | BW | 022Cr17Ni12Mo2 | CP05T3023 | ASME B16.9 | NA | QNCa | 3-1/2" | Φ101.6 | 个 | 1.4 | Kg
SPE00854 | ELBO | 90 DEG SR ELL | 90°短半径弯头 | Sch10S | SS | BW | 022Cr19Ni10 | CP05T3023 | ASME B16.9 | NA | QNCa | 3-1/2" | Φ101.6 | 个 | 1.4 | Kg
SPE00855 | ELBO | 90 DEG SR ELL | 90°短半径弯头 | Sch160 | SS | BW | 022Cr19Ni10 | CP05T3017 | ASME B16.9 | RCC-M 1 | QA1 | 4" | Φ114.3 | 个 | 5.4 | Kg
SPE00856 | ELBO | 90 DEG SR ELL | 90°短半径弯头 | 3.58mm | SS | BW | 20 | CP05T3019 | ASME B16.9 | RCC-M 2 | QA1 | 4" | Φ114.3 | 个 |  | Kg
SPE00857 | ELBO | 90 DEG SR ELL | 90°短半径弯头 | Sch10S | SS | BW | 022Cr19Ni10 | CP05T3017 | ASME B16.9 | RCC-M 2 | QA1 | 4" | Φ114.3 | 个 | 1.7 | Kg
SPE00858 | ELBO | 90 DEG SR ELL | 90°短半径弯头 | Sch160 | SS | BW | 022Cr19Ni10 | CP05T3017 | ASME B16.9 | RCC-M 2 | QA1 | 4" | Φ114.3 | 个 | 5.4 | Kg
SPE00859 | ELBO | 90 DEG SR ELL | 90°短半径弯头 | Sch160 | SS | BW | P280GH | CP05T3019 | ASME B16.9 | RCC-M 2 | QA1 | 4" | Φ114.3 | 个 | 5.4 | Kg
SPE00860 | ELBO | 90 DEG SR ELL | 90°短半径弯头 | Sch40 | SS | BW | 20 | CP05T3019 | ASME B16.9 | RCC-M 2 | QA1 | 4" | Φ114.3 | 个 | 2.77 | Kg
SPE00861 | ELBO | 90 DEG SR ELL | 90°短半径弯头 | Sch40S | SS | BW | 022Cr19Ni10 | CP05T3017 | ASME B16.9 | RCC-M 2 | QA1 | 4" | Φ114.3 | 个 | 3.1 | Kg
SPE00862 | ELBO | 90 DEG SR ELL | 90°短半径弯头 | Sch80 | SS | BW | 20 | CP05T3019 | ASME B16.9 | RCC-M 2 | QA1 | 4" | Φ114.3 | 个 | 3.54 | Kg
SPE00863 | ELBO | 90 DEG SR ELL | 90°短半径弯头 | Sch80 | SS | BW | P280GH | CP05T3019 | ASME B16.9 | RCC-M 2 | QA1 | 4" | Φ114.3 | 个 | 3.54 | Kg
SPE00864 | ELBO | 90 DEG SR ELL | 90°短半径弯头 | Sch80S | SS | BW | 022Cr19Ni10 | CP05T3017 | ASME B16.9 | RCC-M 2 | QA1 | 4" | Φ114.3 | 个 | 4.1 | Kg
SPE00865 | ELBO | 90 DEG SR ELL | 90°短半径弯头 | 3.58mm | SS | BW | 20 | CP05T3019 | ASME B16.9 | RCC-M 3 | QA2 | 4" | Φ114.3 | 个 |  | Kg
SPE00866 | ELBO | 90 DEG SR ELL | 90°短半径弯头 | Sch10S | SS | BW | 022Cr19Ni10 | CP05T3017 | ASME B16.9 | RCC-M 3 | QA2 | 4" | Φ114.3 | 个 | 1.7 | Kg
SPE00867 | ELBO | 90 DEG SR ELL | 90°短半径弯头 | Sch40 | SS | BW | 20 | CP05T3019 | ASME B16.9 | RCC-M 3 | QA2 | 4" | Φ114.3 | 个 | 2.77 | Kg
SPE00868 | ELBO | 90 DEG SR ELL | 90°短半径弯头 | Sch40S | SS | BW | 022Cr19Ni10 | CP05T3017 | ASME B16.9 | RCC-M 3 | QA2 | 4" | Φ114.3 | 个 | 3.1 | Kg
SPE00869 | ELBO | 90 DEG SR ELL | 90°短半径弯头 | 3.58mm | SS | BW | 20 | CP05T3025 | ASME B16.9 | NA | QNCa | 4" | Φ114.3 | 个 |  | Kg
SPE00870 | ELBO | 90 DEG SR ELL | 90°短半径弯头 | Sch10S | SS | BW | 022Cr17Ni12Mo2 | CP05T3023 | ASME B16.9 | NA | QNCa | 4" | Φ114.3 | 个 | 1.7 | Kg
SPE00871 | ELBO | 90 DEG SR ELL | 90°短半径弯头 | Sch10S | SS | BW | 022Cr19Ni10 | CP05T3023 | ASME B16.9 | NA | QNCa | 4" | Φ114.3 | 个 | 1.72 | Kg
SPE00872 | ELBO | 90 DEG SR ELL | 90°短半径弯头 | Sch160 | SS | BW | 022Cr19Ni10 | CP05T3017 | ASME B16.9 | RCC-M 1 | QA1 | 5" | Φ141.3 | 个 | 9.9 | Kg
SPE00873 | ELBO | 90 DEG SR ELL | 90°短半径弯头 | Sch10S | SS | BW | 022Cr19Ni10 | CP05T3017 | ASME B16.9 | RCC-M 2 | QA1 | 5" | Φ141.3 | 个 | 2.8 | Kg
SPE00874 | ELBO | 90 DEG SR ELL | 90°短半径弯头 | Sch160 | SS | BW | 022Cr19Ni10 | CP05T3017 | ASME B16.9 | RCC-M 2 | QA1 | 5" | Φ141.3 | 个 | 9.9 | Kg
SPE00875 | ELBO | 90 DEG SR ELL | 90°短半径弯头 | Sch160 | SS | BW | P280GH | CP05T3019 | ASME B16.9 | RCC-M 2 | QA1 | 5" | Φ141.3 | 个 | 9.9 | Kg
SPE00876 | ELBO | 90 DEG SR ELL | 90°短半径弯头 | Sch40 | SS | BW | 20 | CP05T3019 | ASME B16.9 | RCC-M 2 | QA1 | 5" | Φ141.3 | 个 | 4.4 | Kg
SPE00877 | ELBO | 90 DEG SR ELL | 90°短半径弯头 | Sch40S | SS | BW | 022Cr19Ni10 | CP05T3017 | ASME B16.9 | RCC-M 2 | QA1 | 5" | Φ141.3 | 个 | 5.3 | Kg
SPE00878 | ELBO | 90 DEG SR ELL | 90°短半径弯头 | Sch80 | SS | BW | 20 | CP05T3019 | ASME B16.9 | RCC-M 2 | QA1 | 5" | Φ141.3 | 个 | 6.46 | Kg
SPE00879 | ELBO | 90 DEG SR ELL | 90°短半径弯头 | Sch80S | SS | BW | 022Cr19Ni10 | CP05T3017 | ASME B16.9 | RCC-M 2 | QA1 | 5" | Φ141.3 | 个 | 7.3 | Kg
SPE00880 | ELBO | 90 DEG SR ELL | 90°短半径弯头 | Sch10S | SS | BW | 022Cr19Ni10 | CP05T3017 | ASME B16.9 | RCC-M 3 | QA2 | 5" | Φ141.3 | 个 | 2.8 | Kg
SPE00881 | ELBO | 90 DEG SR ELL | 90°短半径弯头 | Sch40 | SS | BW | 20 | CP05T3019 | ASME B16.9 | RCC-M 3 | QA2 | 5" | Φ141.3 | 个 | 4.4 | Kg
SPE00882 | ELBO | 90 DEG SR ELL | 90°短半径弯头 | Sch40S | SS | BW | 022Cr19Ni10 | CP05T3017 | ASME B16.9 | RCC-M 3 | QA2 | 5" | Φ141.3 | 个 | 5.3 | Kg
SPE00883 | ELBO | 90 DEG SR ELL | 90°短半径弯头 | Sch10S | SS | BW | 022Cr17Ni12Mo2 | CP05T3023 | ASME B16.9 | NA | QNCa | 5" | Φ141.3 | 个 | 2.8 | Kg
SPE00884 | ELBO | 90 DEG SR ELL | 90°短半径弯头 | Sch10S | SS | BW | 022Cr19Ni10 | CP05T3023 | ASME B16.9 | NA | QNCa | 5" | Φ141.3 | 个 | 2.8 | Kg
SPE00885 | ELBO | 90 DEG SR ELL | 90°短半径弯头 | Sch160 | SS | BW | 022Cr19Ni10 | CP05T3017 | ASME B16.9 | RCC-M 1 | QA1 | 6" | Φ168.3 | 个 | 16.4 | Kg
SPE00886 | ELBO | 90 DEG SR ELL | 90°短半径弯头 | 4.37mm | SS | BW | 20 | CP05T3019 | ASME B16.9 | RCC-M 2 | QA1 | 6" | Φ168.3 | 个 |  | Kg
SPE00887 | ELBO | 90 DEG SR ELL | 90°短半径弯头 | Sch10S | SS | BW | 022Cr19Ni10 | CP05T3017 | ASME B16.9 | RCC-M 2 | QA1 | 6" | Φ168.3 | 个 | 4.2 | Kg
SPE00888 | ELBO | 90 DEG SR ELL | 90°短半径弯头 | Sch120 | SS | BW | P280GH | CP05T3019 | ASME B16.9 | RCC-M 2 | QA1 | 6" | Φ168.3 | 个 | 13.1 | Kg
SPE00889 | ELBO | 90 DEG SR ELL | 90°短半径弯头 | Sch160 | SS | BW | 022Cr19Ni10 | CP05T3017 | ASME B16.9 | RCC-M 2 | QA1 | 6" | Φ168.3 | 个 | 16.4 | Kg
SPE00890 | ELBO | 90 DEG SR ELL | 90°短半径弯头 | Sch160 | SS | BW | P280GH | CP05T3019 | ASME B16.9 | RCC-M 2 | QA1 | 6" | Φ168.3 | 个 | 16.4 | Kg
SPE00891 | ELBO | 90 DEG SR ELL | 90°短半径弯头 | Sch40 | SS | BW | 20 | CP05T3019 | ASME B16.9 | RCC-M 2 | QA1 | 6" | Φ168.3 | 个 | 7.12 | Kg
SPE00892 | ELBO | 90 DEG SR ELL | 90°短半径弯头 | Sch40S | SS | BW | 022Cr19Ni10 | CP05T3017 | ASME B16.9 | RCC-M 2 | QA1 | 6" | Φ168.3 | 个 | 7.9 | Kg
SPE00893 | ELBO | 90 DEG SR ELL | 90°短半径弯头 | Sch80 | SS | BW | 20 | CP05T3019 | ASME B16.9 | RCC-M 2 | QA1 | 6" | Φ168.3 | 个 | 10.6 | Kg
SPE00894 | ELBO | 90 DEG SR ELL | 90°短半径弯头 | Sch80S | SS | BW | 022Cr19Ni10 | CP05T3017 | ASME B16.9 | RCC-M 2 | QA1 | 6" | Φ168.3 | 个 | 11.8 | Kg
SPE00895 | ELBO | 90 DEG SR ELL | 90°短半径弯头 | 4.37mm | SS | BW | 20 | CP05T3019 | ASME B16.9 | RCC-M 3 | QA2 | 6" | Φ168.3 | 个 |  | Kg
SPE00896 | ELBO | 90 DEG SR ELL | 90°短半径弯头 | Sch10S | SS | BW | 022Cr19Ni10 | CP05T3017 | ASME B16.9 | RCC-M 3 | QA2 | 6" | Φ168.3 | 个 | 4.2 | Kg
SPE00897 | ELBO | 90 DEG SR ELL | 90°短半径弯头 | Sch40 | SS | BW | 20 | CP05T3019 | ASME B16.9 | RCC-M 3 | QA2 | 6" | Φ168.3 | 个 | 7.12 | Kg
SPE00898 | ELBO | 90 DEG SR ELL | 90°短半径弯头 | Sch40S | SS | BW | 022Cr19Ni10 | CP05T3017 | ASME B16.9 | RCC-M 3 | QA2 | 6" | Φ168.3 | 个 | 7.9 | Kg
SPE00899 | ELBO | 90 DEG SR ELL | 90°短半径弯头 | 4.37mm | SS | BW | 20 | CP05T3025 | ASME B16.9 | NA | QNCa | 6" | Φ168.3 | 个 | 6.5 | Kg
SPE00900 | ELBO | 90 DEG SR ELL | 90°短半径弯头 | Sch10S | SS | BW | 022Cr17Ni12Mo2 | CP05T3023 | ASME B16.9 | NA | QNCa | 6" | Φ168.3 | 个 | 4.2 | Kg
SPE00901 | ELBO | 90 DEG SR ELL | 90°短半径弯头 | Sch10S | SS | BW | 022Cr19Ni10 | CP05T3023 | ASME B16.9 | NA | QNCa | 6" | Φ168.3 | 个 | 2.77 | Kg
SPE00902 | ELBO | 90 DEG SR ELL | 90°短半径弯头 | Sch160 | SS | BW | 022Cr19Ni10 | CP05T3017 | ASME B16.9 | RCC-M 1 | QA1 | 8" | Φ219.1 | 个 | 36 | Kg
SPE00903 | ELBO | 90 DEG SR ELL | 90°短半径弯头 | Sch10S | SS | BW | 022Cr19Ni10 | CP05T3017 | ASME B16.9 | RCC-M 2 | QA1 | 8" | Φ219.1 | 个 | 8 | Kg
SPE00904 | ELBO | 90 DEG SR ELL | 90°短半径弯头 | Sch120 | SS | BW | P280GH | CP05T3019 | ASME B16.9 | RCC-M 2 | QA1 | 8" | Φ219.1 | 个 | 29.2 | Kg
SPE00905 | ELBO | 90 DEG SR ELL | 90°短半径弯头 | Sch160 | SS | BW | 022Cr19Ni10 | CP05T3017 | ASME B16.9 | RCC-M 2 | QA1 | 8" | Φ219.1 | 个 | 36 | Kg
SPE00906 | ELBO | 90 DEG SR ELL | 90°短半径弯头 | Sch160 | SS | BW | P280GH | CP05T3019 | ASME B16.9 | RCC-M 2 | QA1 | 8" | Φ219.1 | 个 | 36 | Kg
SPE00907 | ELBO | 90 DEG SR ELL | 90°短半径弯头 | Sch20 | SS | BW | 20 | CP05T3019 | ASME B16.9 | RCC-M 2 | QA1 | 8" | Φ219.1 | 个 | 11 | Kg
SPE00908 | ELBO | 90 DEG SR ELL | 90°短半径弯头 | Sch40 | SS | BW | 20 | CP05T3019 | ASME B16.9 | RCC-M 2 | QA1 | 8" | Φ219.1 | 个 | 14.1 | Kg
SPE00909 | ELBO | 90 DEG SR ELL | 90°短半径弯头 | Sch40S | SS | BW | 022Cr19Ni10 | CP05T3017 | ASME B16.9 | RCC-M 2 | QA1 | 8" | Φ219.1 | 个 | 17 | Kg
SPE00910 | ELBO | 90 DEG SR ELL | 90°短半径弯头 | Sch80 | SS | BW | 20 | CP05T3019 | ASME B16.9 | RCC-M 2 | QA1 | 8" | Φ219.1 | 个 | 21.1 | Kg
SPE00911 | ELBO | 90 DEG SR ELL | 90°短半径弯头 | Sch80S | SS | BW | 022Cr19Ni10 | CP05T3017 | ASME B16.9 | RCC-M 2 | QA1 | 8" | Φ219.1 | 个 | 25 | Kg
SPE00912 | ELBO | 90 DEG SR ELL | 90°短半径弯头 | Sch10S | SS | BW | 022Cr19Ni10 | CP05T3017 | ASME B16.9 | RCC-M 3 | QA2 | 8" | Φ219.1 | 个 | 8 | Kg
SPE00913 | ELBO | 90 DEG SR ELL | 90°短半径弯头 | Sch20 | SS | BW | 20 | CP05T3019 | ASME B16.9 | RCC-M 3 | QA2 | 8" | Φ219.1 | 个 | 11 | Kg
SPE00914 | ELBO | 90 DEG SR ELL | 90°短半径弯头 | Sch40 | SS | BW | 20 | CP05T3019 | ASME B16.9 | RCC-M 3 | QA2 | 8" | Φ219.1 | 个 | 14.1 | Kg
SPE00915 | ELBO | 90 DEG SR ELL | 90°短半径弯头 | Sch40S | SS | BW | 022Cr19Ni10 | CP05T3017 | ASME B16.9 | RCC-M 3 | QA2 | 8" | Φ219.1 | 个 | 17 | Kg
SPE00916 | ELBO | 90 DEG SR ELL | 90°短半径弯头 | Sch10S | SS | BW | 022Cr17Ni12Mo2 | CP05T3023 | ASME B16.9 | NA | QNCa | 8" | Φ219.1 | 个 | 8 | Kg
SPE00917 | ELBO | 90 DEG SR ELL | 90°短半径弯头 | Sch10S | SS | BW | 022Cr19Ni10 | CP05T3023 | ASME B16.9 | NA | QNCa | 8" | Φ219.1 | 个 | 8 | Kg
SPE00918 | ELBO | 90 DEG SR ELL | 90°短半径弯头 | Sch20 | SS | BW | 20 | CP05T3025 | ASME B16.9 | NA | QNCa | 8" | Φ219.1 | 个 | 11.1 | Kg
SPE00919 | ELBO | 90 DEG SR ELL | 90°短半径弯头 | Sch140 | SS | BW | 026Cr18Ni12Mo2N | CP05T3017 | ASME B16.9 | RCC-M 1 | QA1 | 10" | Φ273 | 个 | 62.7 | Kg
SPE00920 | ELBO | 90 DEG SR ELL | 90°短半径弯头 | Sch10S | SS | BW | 022Cr19Ni10 | CP05T3017 | ASME B16.9 | RCC-M 2 | QA1 | 10" | Φ273 | 个 | 15.9 | Kg
SPE00921 | ELBO | 90 DEG SR ELL | 90°短半径弯头 | Sch140 | SS | BW | 022Cr19Ni10 | CP05T3017 | ASME B16.9 | RCC-M 2 | QA1 | 10" | Φ273 | 个 | 62.7 | Kg
SPE00922 | ELBO | 90 DEG SR ELL | 90°短半径弯头 | Sch160 | SS | BW | P280GH | CP05T3019 | ASME B16.9 | RCC-M 2 | QA1 | 10" | Φ273 | 个 | 69.6 | Kg
SPE00923 | ELBO | 90 DEG SR ELL | 90°短半径弯头 | Sch20 | SS | BW | 20 | CP05T3019 | ASME B16.9 | RCC-M 2 | QA1 | 10" | Φ273 | 个 | 17.35 | Kg
SPE00924 | ELBO | 90 DEG SR ELL | 90°短半径弯头 | Sch40 | SS | BW | 20 | CP05T3019 | ASME B16.9 | RCC-M 2 | QA1 | 10" | Φ273 | 个 | 24.6 | Kg
SPE00925 | ELBO | 90 DEG SR ELL | 90°短半径弯头 | Sch60 | SS | BW | P280GH | CP05T3019 | ASME B16.9 | RCC-M 2 | QA1 | 10" | Φ273 | 个 | 31.15 | Kg
SPE00926 | ELBO | 90 DEG SR ELL | 90°短半径弯头 | Sch80 | SS | BW | 20 | CP05T3019 | ASME B16.9 | RCC-M 2 | QA1 | 10" | Φ273 | 个 | 40.4 | Kg
SPE00927 | ELBO | 90 DEG SR ELL | 90°短半径弯头 | Sch80S | SS | BW | 022Cr19Ni10 | CP05T3017 | ASME B16.9 | RCC-M 2 | QA1 | 10" | Φ273 | 个 | 45 | Kg
SPE00928 | ELBO | 90 DEG SR ELL | 90°短半径弯头 | Sch10S | SS | BW | 022Cr19Ni10 | CP05T3017 | ASME B16.9 | RCC-M 3 | QA2 | 10" | Φ273 | 个 | 15.9 | Kg
SPE00929 | ELBO | 90 DEG SR ELL | 90°短半径弯头 | Sch20 | SS | BW | 20 | CP05T3019 | ASME B16.9 | RCC-M 3 | QA2 | 10" | Φ273 | 个 | 16.8 | Kg
SPE00930 | ELBO | 90 DEG SR ELL | 90°短半径弯头 | Sch40 | SS | BW | 20 | CP05T3019 | ASME B16.9 | RCC-M 3 | QA2 | 10" | Φ273 | 个 | 24.6 | Kg
SPE00931 | ELBO | 90 DEG SR ELL | 90°短半径弯头 | Sch80S | SS | BW | 022Cr19Ni10 | CP05T3017 | ASME B16.9 | RCC-M 3 | QA2 | 10" | Φ273 | 个 | 45 | Kg
SPE00932 | ELBO | 90 DEG SR ELL | 90°短半径弯头 | Sch10S | SS | BW | 022Cr17Ni12Mo2 | CP05T3023 | ASME B16.9 | NA | QNCa | 10" | Φ273 | 个 | 15.9 | Kg
SPE00933 | ELBO | 90 DEG SR ELL | 90°短半径弯头 | Sch10S | SS | BW | 022Cr19Ni10 | CP05T3023 | ASME B16.9 | NA | QNCa | 10" | Φ273 | 个 | 15.9 | Kg
SPE00934 | ELBO | 90 DEG SR ELL | 90°短半径弯头 | Sch20 | SS | BW | 20 | CP05T3025 | ASME B16.9 | NA | QNCa | 10" | Φ273 | 个 | 17.4 | Kg
SPE00935 | ELBO | 90 DEG SR ELL | 90°短半径弯头 | Sch140 | SS | BW | 026Cr18Ni12Mo2N | CP05T3017 | ASME B16.9 | RCC-M 1 | QA1 | 12" | Φ323.8 | 个 | 100.9 | Kg
SPE00936 | ELBO | 90 DEG SR ELL | 90°短半径弯头 | 7.14mm | SS | BW | 20 | CP05T3019 | ASME B16.9 | RCC-M 2 | QA1 | 12" | Φ323.8 | 个 |  | Kg
SPE00937 | ELBO | 90 DEG SR ELL | 90°短半径弯头 | Sch10S | SS | BW | 022Cr19Ni10 | CP05T3017 | ASME B16.9 | RCC-M 2 | QA1 | 12" | Φ323.8 | 个 | 18.1 | Kg
SPE00938 | ELBO | 90 DEG SR ELL | 90°短半径弯头 | Sch140 | SS | BW | 022Cr19Ni10 | CP05T3017 | ASME B16.9 | RCC-M 2 | QA1 | 12" | Φ323.8 | 个 | 100.9 | Kg
SPE00939 | ELBO | 90 DEG SR ELL | 90°短半径弯头 | Sch160 | SS | BW | P280GH | CP05T3019 | ASME B16.9 | RCC-M 2 | QA1 | 12" | Φ323.8 | 个 | 115.8 | Kg
SPE00940 | ELBO | 90 DEG SR ELL | 90°短半径弯头 | Sch40 | SS | BW | 20 | CP05T3019 | ASME B16.9 | RCC-M 2 | QA1 | 12" | Φ323.8 | 个 | 40.6 | Kg
SPE00941 | ELBO | 90 DEG SR ELL | 90°短半径弯头 | Sch80 | SS | BW | 20 | CP05T3019 | ASME B16.9 | RCC-M 2 | QA1 | 12" | Φ323.8 | 个 | 65 | Kg
SPE00942 | ELBO | 90 DEG SR ELL | 90°短半径弯头 | Sch80S | SS | BW | 022Cr19Ni10 | CP05T3017 | ASME B16.9 | RCC-M 2 | QA1 | 12" | Φ323.8 | 个 | 57 | Kg
SPE00943 | ELBO | 90 DEG SR ELL | 90°短半径弯头 | 7.14mm | SS | BW | 20 | CP05T3019 | ASME B16.9 | RCC-M 3 | QA2 | 12" | Φ323.8 | 个 |  | Kg
SPE00944 | ELBO | 90 DEG SR ELL | 90°短半径弯头 | Sch10S | SS | BW | 022Cr19Ni10 | CP05T3017 | ASME B16.9 | RCC-M 3 | QA2 | 12" | Φ323.8 | 个 | 18.1 | Kg
SPE00945 | ELBO | 90 DEG SR ELL | 90°短半径弯头 | Sch40 | SS | BW | 20 | CP05T3019 | ASME B16.9 | RCC-M 3 | QA2 | 12" | Φ323.8 | 个 | 40.6 | Kg
SPE00946 | ELBO | 90 DEG SR ELL | 90°短半径弯头 | Sch80S | SS | BW | 022Cr19Ni10 | CP05T3017 | ASME B16.9 | RCC-M 3 | QA2 | 12" | Φ323.8 | 个 | 57 | Kg
SPE00947 | ELBO | 90 DEG SR ELL | 90°短半径弯头 | 7.14mm | SS | BW | 20 | CP05T3025 | ASME B16.9 | NA | QNCa | 12" | Φ323.8 | 个 |  | Kg
SPE00948 | ELBO | 90 DEG SR ELL | 90°短半径弯头 | Sch10S | SS | BW | 022Cr17Ni12Mo2 | CP05T3023 | ASME B16.9 | NA | QNCa | 12" | Φ323.8 | 个 | 18.1 | Kg
SPE00949 | ELBO | 90 DEG SR ELL | 90°短半径弯头 | Sch10S | SS | BW | 022Cr19Ni10 | CP05T3023 | ASME B16.9 | NA | QNCa | 12" | Φ323.8 | 个 | 18.1 | Kg
SPE00950 | ELBO | 90 DEG SR ELL | 90°短半径弯头 | Sch20 | SS | BW | 20 | CP05T3025 | ASME B16.9 | NA | QNCa | 12" | Φ323.8 | 个 | 24.1 | Kg
SPE00951 | ELBO | 90 DEG SR ELL | 90°短半径弯头 | Sch140 | SS | BW | 026Cr18Ni12Mo2N | CP05T3017 | ASME B16.9 | RCC-M 1 | QA1 | 14" | Φ355.6 | 个 | 143.5 | Kg
SPE00952 | ELBO | 90 DEG SR ELL | 90°短半径弯头 | Sch10S | SS | BW | 022Cr19Ni10 | CP05T3017 | ASME B16.9 | RCC-M 2 | QA1 | 14" | Φ355.6 | 个 | 23.5 | Kg
SPE00953 | ELBO | 90 DEG SR ELL | 90°短半径弯头 | Sch140 | SS | BW | 022Cr19Ni10 | CP05T3017 | ASME B16.9 | RCC-M 2 | QA1 | 14" | Φ355.6 | 个 | 143.5 | Kg
SPE00954 | ELBO | 90 DEG SR ELL | 90°短半径弯头 | Sch160 | SS | BW | P280GH | CP05T3019 | ASME B16.9 | RCC-M 2 | QA1 | 14" | Φ355.6 | 个 | 159.4 | Kg
SPE00955 | ELBO | 90 DEG SR ELL | 90°短半径弯头 | Sch20 | SS | BW | 20 | CP05T3019 | ASME B16.9 | RCC-M 2 | QA1 | 14" | Φ355.6 | 个 | 40.2 | Kg
SPE00956 | ELBO | 90 DEG SR ELL | 90°短半径弯头 | Sch40 | SS | BW | 20 | CP05T3019 | ASME B16.9 | RCC-M 2 | QA1 | 14" | Φ355.6 | 个 | 54.5 | Kg
SPE00957 | ELBO | 90 DEG SR ELL | 90°短半径弯头 | Sch60 | SS | BW | 022Cr19Ni10 | CP05T3017 | ASME B16.9 | RCC-M 2 | QA1 | 14" | Φ355.6 | 个 | 74 | Kg
SPE00958 | ELBO | 90 DEG SR ELL | 90°短半径弯头 | Sch80 | SS | BW | 20 | CP05T3019 | ASME B16.9 | RCC-M 2 | QA1 | 14" | Φ355.6 | 个 | 92.4 | Kg
SPE00959 | ELBO | 90 DEG SR ELL | 90°短半径弯头 | Sch80S | SS | BW | 022Cr19Ni10 | CP05T3017 | ASME B16.9 | RCC-M 2 | QA1 | 14" | Φ355.6 | 个 |  | Kg
SPE00960 | ELBO | 90 DEG SR ELL | 90°短半径弯头 | Sch20 | SS | BW | 20 | CP05T3019 | ASME B16.9 | RCC-M 3 | QA2 | 14" | Φ355.6 | 个 | 39.5 | Kg
SPE00961 | ELBO | 90 DEG SR ELL | 90°短半径弯头 | Sch40 | SS | BW | 20 | CP05T3019 | ASME B16.9 | RCC-M 3 | QA2 | 14" | Φ355.6 | 个 | 54.5 | Kg
SPE00962 | ELBO | 90 DEG SR ELL | 90°短半径弯头 | Sch60 | SS | BW | 022Cr19Ni10 | CP05T3017 | ASME B16.9 | RCC-M 3 | QA2 | 14" | Φ355.6 | 个 | 74 | Kg
SPE00963 | ELBO | 90 DEG SR ELL | 90°短半径弯头 | Sch10S | SS | BW | 022Cr17Ni12Mo2 | CP05T3023 | ASME B16.9 | NA | QNCa | 14" | Φ355.6 | 个 | 23.5 | Kg
SPE00964 | ELBO | 90 DEG SR ELL | 90°短半径弯头 | Sch10S | SS | BW | 022Cr19Ni10 | CP05T3023 | ASME B16.9 | NA | QNCa | 14" | Φ355.6 | 个 | 23.5 | Kg
SPE00965 | ELBO | 90 DEG SR ELL | 90°短半径弯头 | Sch20 | SS | BW | 20 | CP05T3025 | ASME B16.9 | NA | QNCa | 14" | Φ355.6 | 个 | 40.2 | Kg
SPE00966 | ELBO | 90 DEG SR ELL | 90°短半径弯头 | Sch140 | SS | BW | 026Cr18Ni12Mo2N | CP05T3017 | ASME B16.9 | RCC-M 1 | QA1 | 16" | Φ406.4 | 个 | 215.5 | Kg
SPE00967 | ELBO | 90 DEG SR ELL | 90°短半径弯头 | 8.74mm | SS | BW | 20 | CP05T3019 | ASME B16.9 | RCC-M 2 | QA1 | 16" | Φ406.4 | 个 |  | Kg
SPE00968 | ELBO | 90 DEG SR ELL | 90°短半径弯头 | Sch10S | SS | BW | 022Cr19Ni10 | CP05T3017 | ASME B16.9 | RCC-M 2 | QA1 | 16" | Φ406.4 | 个 | 31 | Kg
SPE00969 | ELBO | 90 DEG SR ELL | 90°短半径弯头 | Sch140 | SS | BW | 022Cr19Ni10 | CP05T3017 | ASME B16.9 | RCC-M 2 | QA1 | 16" | Φ406.4 | 个 | 215.5 | Kg
SPE00970 | ELBO | 90 DEG SR ELL | 90°短半径弯头 | Sch160 | SS | BW | P280GH | CP05T3019 | ASME B16.9 | RCC-M 2 | QA1 | 16" | Φ406.4 | 个 | 236.3 | Kg
SPE00971 | ELBO | 90 DEG SR ELL | 90°短半径弯头 | Sch40 | SS | BW | 20 | CP05T3019 | ASME B16.9 | RCC-M 2 | QA1 | 16" | Φ406.4 | 个 | 80.4 | Kg
SPE00972 | ELBO | 90 DEG SR ELL | 90°短半径弯头 | Sch40S | SS | BW | 022Cr19Ni10 | CP05T3017 | ASME B16.9 | RCC-M 2 | QA1 | 16" | Φ406.4 | 个 | 60 | Kg
SPE00973 | ELBO | 90 DEG SR ELL | 90°短半径弯头 | Sch60 | SS | BW | 022Cr19Ni10 | CP05T3017 | ASME B16.9 | RCC-M 2 | QA1 | 16" | Φ406.4 | 个 | 107.14 | Kg
SPE00974 | ELBO | 90 DEG SR ELL | 90°短半径弯头 | Sch80 | SS | BW | 20 | CP05T3019 | ASME B16.9 | RCC-M 2 | QA1 | 16" | Φ406.4 | 个 | 133 | Kg
SPE00975 | ELBO | 90 DEG SR ELL | 90°短半径弯头 | Sch80S | SS | BW | 022Cr19Ni10 | CP05T3017 | ASME B16.9 | RCC-M 2 | QA1 | 16" | Φ406.4 | 个 |  | Kg
SPE00976 | ELBO | 90 DEG SR ELL | 90°短半径弯头 | 9.8mm | SS | BW | 20 | CP05T3019 | ASME B16.9 | RCC-M 3 | QA2 | 16" | Φ406.4 | 个 |  | Kg
SPE00977 | ELBO | 90 DEG SR ELL | 90°短半径弯头 | Sch40 | SS | BW | 20 | CP05T3019 | ASME B16.9 | RCC-M 3 | QA2 | 16" | Φ406.4 | 个 | 80.4 | Kg
SPE00978 | ELBO | 90 DEG SR ELL | 90°短半径弯头 | Sch60 | SS | BW | 022Cr19Ni10 | CP05T3017 | ASME B16.9 | RCC-M 3 | QA2 | 16" | Φ406.4 | 个 | 107.14 | Kg
SPE00979 | ELBO | 90 DEG SR ELL | 90°短半径弯头 | Sch10S | SS | BW | 022Cr17Ni12Mo2 | CP05T3023 | ASME B16.9 | NA | QNCa | 16" | Φ406.4 | 个 | 30.8 | Kg
SPE00980 | ELBO | 90 DEG SR ELL | 90°短半径弯头 | Sch10S | SS | BW | 022Cr19Ni10 | CP05T3023 | ASME B16.9 | NA | QNCa | 16" | Φ406.4 | 个 | 31 | Kg
SPE00981 | ELBO | 90 DEG SR ELL | 90°短半径弯头 | Sch20 | SS | BW | 20 | CP05T3025 | ASME B16.9 | NA | QNCa | 16" | Φ406.4 | 个 | 51.9 | Kg
SPE00982 | ELBO | 90 DEG SR ELL | 90°短半径弯头 | Sch140 | SS | BW | 026Cr18Ni12Mo2N | CP05T3017 | ASME B16.9 | RCC-M 1 | QA1 | 18" | Φ457 | 个 | 297 | Kg
SPE00983 | ELBO | 90 DEG SR ELL | 90°短半径弯头 | 31.75mm | SS | BW | P280GH | CP05T3019 | ASME B16.9 | RCC-M 2 | QA1 | 18" | Φ457 | 个 |  | Kg
SPE00984 | ELBO | 90 DEG SR ELL | 90°短半径弯头 | Sch140 | SS | BW | 022Cr19Ni10 | CP05T3017 | ASME B16.9 | RCC-M 2 | QA1 | 18" | Φ457 | 个 | 297 | Kg
SPE00985 | ELBO | 90 DEG SR ELL | 90°短半径弯头 | Sch20 | SS | BW | 022Cr19Ni10 | CP05T3017 | ASME B16.9 | RCC-M 2 | QA1 | 18" | Φ457 | 个 | 65.7 | Kg
SPE00986 | ELBO | 90 DEG SR ELL | 90°短半径弯头 | Sch10 | FS | BW | Q265HR | CP05T3021 | ASME B16.9 | RCC-M 3 | QA2 | 18" | Φ457 | 个 | 38.3 | Kg
SPE00987 | ELBO | 90 DEG SR ELL | 90°短半径弯头 | Sch140 | SS | BW | 026Cr18Ni12Mo2N | CP05T3017 | ASME B16.9 | RCC-M 1 | QA1 | 20" | Φ508 | 个 | 410.7 | Kg
SPE00988 | ELBO | 90 DEG SR ELL | 90°短半径弯头 | Sch140 | SS | BW | 022Cr19Ni10 | CP05T3017 | ASME B16.9 | RCC-M 2 | QA1 | 20" | Φ508 | 个 | 410.7 | Kg
SPE00989 | ELBO | 90 DEG SR ELL | 90°短半径弯头 | Sch10 | FS | BW | Q265HR | CP05T3021 | ASME B16.9 | RCC-M 3 | QA2 | 20" | Φ508 | 个 | 54.9 | Kg
SPE00990 | ELBO | 90 DEG SR ELL | 90°短半径弯头 | Sch20 | SS | BW | 20 | CP05T3025 | ASME B16.9 | NA | QNCa | 20" | Φ508 | 个 | 97.9 | Kg
SPE00991 | ELBO | 90 DEG SR ELL | 90°短半径弯头 | Sch140 | SS | BW | 026Cr18Ni12Mo2N | CP05T3017 | ASME B16.9 | RCC-M 1 | QA1 | 22" | Φ559 | 个 | 534.1 | Kg
SPE00992 | ELBO | 90 DEG SR ELL | 90°短半径弯头 | Sch140 | SS | BW | 022Cr19Ni10 | CP05T3017 | ASME B16.9 | RCC-M 2 | QA1 | 22" | Φ559 | 个 | 534.1 | Kg
SPE00993 | ELBO | 90 DEG SR ELL | 90°短半径弯头 | Sch10 | FS | BW | Q265HR | CP05T3021 | ASME B16.9 | RCC-M 3 | QA2 | 22" | Φ559 | 个 | 66.5 | Kg
SPE00994 | ELBO | 90 DEG SR ELL | 90°短半径弯头 | Sch30 | SS | BW | 20 | CP05T3025 | ASME B16.9 | NA | QNCa | 22" | Φ559 | 个 | 171.5 | Kg
SPE00995 | ELBO | 90 DEG SR ELL | 90°短半径弯头 | Sch140 | SS | BW | 026Cr18Ni12Mo2N | CP05T3017 | ASME B16.9 | RCC-M 1 | QA1 | 24" | Φ610 | 个 | 698.6 | Kg
SPE00996 | ELBO | 90 DEG SR ELL | 90°短半径弯头 | Sch140 | SS | BW | 022Cr19Ni10 | CP05T3017 | ASME B16.9 | RCC-M 2 | QA1 | 24" | Φ610 | 个 | 698.6 | Kg
SPE00997 | ELBO | 90 DEG SR ELL | 90°短半径弯头 | Sch10 | FS | BW | Q265HR | CP05T3021 | ASME B16.9 | RCC-M 3 | QA2 | 24" | Φ610 | 个 | 90.6 | Kg
SPE00998 | ELBO | 90 DEG SR ELL | 90°短半径弯头 | Sch10 | FS | BW | Q265HR | CP05T3021 | ASME B16.9 | RCC-M 3 | QA2 | 26" | Φ660 | 个 |  | Kg
SPE00999 | ELBO | 90 DEG SR ELL | 90°短半径弯头 | Sch10 | FS | BW | Q265HR | CP05T3021 | ASME B16.9 | RCC-M 3 | QA2 | 28" | Φ711 | 个 |  | Kg
SPE01000 | ELBO | 90 DEG SR ELL | 90°短半径弯头 | Sch10 | FS | BW | Q265HR | CP05T3021 | ASME B16.9 | RCC-M 3 | QA2 | 30" | Φ762 | 个 |  | Kg
SPE01001 | ELBO | 90 DEG SR ELL | 90°短半径弯头 | 32mm | SS | BW | P280GH | CP05T3031 | ASME B16.9 | RCC-M 2 | QA1 | 32" | Φ813 | 个 |  | Kg
SPE01002 | ELBO | 90 DEG SR ELL | 90°短半径弯头 | 46mm | SS | BW | P280GH | CP05T3031 | ASME B16.9 | RCC-M 2 | QA1 | 32" | Φ813 | 个 |  | Kg
SPE01003 | ELBO | 90 DEG SR ELL | 90°短半径弯头 | 9.52mm | FS | BW | Q265HR | CP05T3021 | ASME B16.9 | RCC-M 3 | QA2 | 32" | Φ813 | 个 |  | Kg
SPE01004 | ELBO | 90 DEG SR ELL | 90°短半径弯头 | 9.52mm | FS | BW | Q265HR | CP05T3021 | ASME B16.9 | RCC-M 3 | QA2 | 34" | Φ864 | 个 |  | Kg
SPE01005 | ELBO | 90 DEG SR ELL | 90°短半径弯头 | 9.52mm | FS | BW | Q265HR | CP05T3021 | ASME B16.9 | RCC-M 3 | QA2 | 36" | Φ914 | 个 |  | Kg
SPE01007 | ELBO | 90 DEG LR ELL | 90°长半径弯头 | Sch40S | SS | BW | 022Cr19Ni10 | CP05T3017 | ASME B16.9 | RCC-M 3 | QA2 | 14" | Φ355.6 | 个 | 70 | Kg
SPE01008 | ELBO | 45 DEG LR ELL | 45°长半径弯头 | Sch40S | SS | BW | 022Cr19Ni10 | CP05T3017 | ASME B16.9 | RCC-M 3 | QA2 | 14" | Φ355.6 | 个 | 35.4 | Kg
SPE01009 | ELBO | 45 DEG SR ELL | 45°短半径弯头 | Sch40S | SS | BW | 022Cr19Ni10 | CP05T3017 | ASME B16.9 | RCC-M 3 | QA2 | 14" | Φ355.6 | 个 |  | Kg
SPE01010 | ELBO | 90 DEG SR ELL | 90°短半径弯头 | Sch40S | SS | BW | 022Cr19Ni10 | CP05T3017 | ASME B16.9 | RCC-M 3 | QA2 | 16" | Φ406.4 | 个 | 60 | Kg
SPE01011 | ELBO | 90 DEG LR ELL | 90°长半径弯头 | Sch40S | SS | BW | 022Cr19Ni10 | CP05T3017 | ASME B16.9 | RCC-M 3 | QA2 | 16" | Φ406.4 | 个 | 92 | Kg
SPE01012 | ELBO | 45 DEG LR ELL | 45°长半径弯头 | Sch40S | SS | BW | 022Cr19Ni10 | CP05T3017 | ASME B16.9 | RCC-M 3 | QA2 | 16" | Φ406.4 | 个 | 46.2 | Kg
SPE01013 | ELBO | 45 DEG SR ELL | 45°短半径弯头 | Sch40S | SS | BW | 022Cr19Ni10 | CP05T3017 | ASME B16.9 | RCC-M 3 | QA2 | 16" | Φ406.4 | 个 |  | Kg
SPE01014 | ELBO | 90 DEG SR ELL | 90°短半径弯头 | Sch40S | SS | BW | 022Cr19Ni10 | CP05T3017 | ASME B16.9 | RCC-M 3 | QA2 | 14" | Φ355.6 | 个 | 46 | Kg
SPE01015 | ELBO | 45 DEG ELL A45E-I | 45°弯头A45E-I | 1mm | FO | SW | TP2 | GB/T 18033 | GB/T 11618.1 | NA | QNCc | DN8 | Φ10 | 个 |  | Kg | 公称直径值为铜管外径值
SPE01016 | ELBO | 45 DEG ELL A45E-I | 45°弯头A45E-I | 1.2mm | FO | SW | TP2 | GB/T 18033 | GB/T 11618.1 | NA | QNCc | DN10 | Φ12 | 个 |  | Kg | 公称直径值为铜管外径值
SPE01017 | ELBO | 45 DEG ELL A45E-I | 45°弯头A45E-I | 1mm | FO | SW | TP2 | GB/T 18033 | GB/T 11618.1 | NA | QNCc | DN15 | Φ15 | 个 |  | Kg | 公称直径值为铜管外径值
SPE01018 | ELBO | 45 DEG ELL A45E-I | 45°弯头A45E-I | 1.2mm | FO | SW | TP2 | GB/T 18033 | GB/T 11618.1 | NA | QNCc | DN20 | Φ22 | 个 |  | Kg | 公称直径值为铜管外径值
SPE01019 | ELBO | 45 DEG ELL A45E-I | 45°弯头A45E-I | 1.2mm | FO | SW | TP2 | GB/T 18033 | GB/T 11618.1 | NA | QNCc | DN25 | Φ28 | 个 |  | Kg | 公称直径值为铜管外径值
SPE01020 | ELBO | 45 DEG ELL A45E-I | 45°弯头A45E-I | 2mm | FO | SW | TP2 | GB/T 18033 | GB/T 11618.1 | NA | QNCc | DN32 | Φ35 | 个 |  | Kg | 公称直径值为铜管外径值
SPE01021 | ELBO | 90 DEG ELL A90E-I | 90°弯头A90E-I | 1mm | FO | SW | TP2 | GB/T 18033 | GB/T 11618.1 | NA | QNCc | DN8 | Φ10 | 个 |  | Kg | 公称直径值为铜管外径值
SPE01022 | ELBO | 90 DEG ELL A90E-I | 90°弯头A90E-I | 1.2mm | FO | SW | TP2 | GB/T 18033 | GB/T 11618.1 | NA | QNCc | DN10 | Φ12 | 个 |  | Kg | 公称直径值为铜管外径值
SPE01023 | ELBO | 90 DEG ELL A90E-I | 90°弯头A90E-I | 1mm | FO | SW | TP2 | GB/T 18033 | GB/T 11618.1 | NA | QNCc | DN15 | Φ15 | 个 |  | Kg | 公称直径值为铜管外径值
SPE01024 | ELBO | 90 DEG ELL A90E-I | 90°弯头A90E-I | 1.2mm | FO | SW | TP2 | GB/T 18033 | GB/T 11618.1 | NA | QNCc | DN20 | Φ22 | 个 |  | Kg | 公称直径值为铜管外径值
SPE01025 | ELBO | 90 DEG ELL A90E-I | 90°弯头A90E-I | 1.2mm | FO | SW | TP2 | GB/T 18033 | GB/T 11618.1 | NA | QNCc | DN25 | Φ28 | 个 |  | Kg | 公称直径值为铜管外径值
SPE01026 | ELBO | 90 DEG ELL A90E-I | 90°弯头A90E-I | 2mm | FO | SW | TP2 | GB/T 18033 | GB/T 11618.1 | NA | QNCc | DN32 | Φ35 | 个 |  | Kg | 公称直径值为铜管外径值
SPE01027 | ELBO | 45 DEG LR ELL | 45°长半径弯头 | Sch10S | SS | BW | 022Cr19Ni10 | CP05T3017 | ASME B16.9 | RCC-M 3 | QA2 | 14" | Φ355.6 | 个 | 18.1 | Kg
SPE01028 | ELBO | 45 DEG LR ELL | 45°长半径弯头 | Sch10S | SS | BW | 022Cr19Ni10 | CP05T3017 | ASME B16.9 | RCC-M 3 | QA2 | 16" | Φ406.4 | 个 | 23.8 | Kg
SPE01029 | ELBO | 45 DEG SR ELL | 45°短半径弯头 | Sch10S | SS | BW | 022Cr19Ni10 | CP05T3017 | ASME B16.9 | RCC-M 3 | QA2 | 14" | Φ355.6 | 个 |  | Kg
SPE01030 | ELBO | 45 DEG SR ELL | 45°短半径弯头 | Sch10S | SS | BW | 022Cr19Ni10 | CP05T3017 | ASME B16.9 | RCC-M 3 | QA2 | 16" | Φ406.4 | 个 |  | Kg
SPE01031 | ELBO | 90 DEG LR ELL | 90°长半径弯头 | Sch10S | SS | BW | 022Cr19Ni10 | CP05T3017 | ASME B16.9 | RCC-M 3 | QA2 | 14" | Φ355.6 | 个 | 36 | Kg
SPE01032 | ELBO | 90 DEG LR ELL | 90°长半径弯头 | Sch10S | SS | BW | 022Cr19Ni10 | CP05T3017 | ASME B16.9 | RCC-M 3 | QA2 | 16" | Φ406.4 | 个 | 47.5 | Kg
SPE01033 | ELBO | 90 DEG SR ELL | 90°短半径弯头 | Sch10S | SS | BW | 022Cr19Ni10 | CP05T3017 | ASME B16.9 | RCC-M 3 | QA2 | 14" | Φ355.6 | 个 | 23.5 | Kg
SPE01034 | ELBO | 90 DEG SR ELL | 90°短半径弯头 | Sch10S | SS | BW | 022Cr19Ni10 | CP05T3017 | ASME B16.9 | RCC-M 3 | QA2 | 16" | Φ406.4 | 个 | 31 | Kg
SPE01035 | ELBO | 90 DEG LR ELL | 90°长半径弯头 | Sch160 | SS | BW | 022Cr19Ni10 | CP05T3017 | ASME B16.9 | RCC-M 1 | QA1 | 1-1/2" | Φ48.3 | 个 | 0.7 | Kg
SPE01036 | ELBO | 45 DEG LR ELL | 45°长半径弯头 | Sch160 | SS | BW | 022Cr19Ni10 | CP05T3017 | ASME B16.9 | RCC-M 1 | QA1 | 1-1/2" | Φ48.3 | 个 | 0.35 | Kg
SPE01037 | ELBO | 90 DEG LR ELL | 90°长半径弯头 | Sch160 | SS | BW | 022Cr19Ni10 | CP05T3017 | ASME B16.9 | RCC-M 1 | QA1 | 2" | Φ60.3 | 个 | 1.3 | Kg
SPE01038 | ELBO | 45 DEG LR ELL | 45°长半径弯头 | Sch160 | SS | BW | 022Cr19Ni10 | CP05T3017 | ASME B16.9 | RCC-M 1 | QA1 | 2" | Φ60.3 | 个 | 0.65 | Kg
SPE01040 | ELBO | 45 DEG ELL | 45°弯头 | 1.8mm |  |  | 环氧树脂玻璃纤维 |  | SY/T 6266 | NA | QNCa | 3" |  | 个 |  | Kg
SPE01041 | ELBO | 90 DEG ELL | 90°弯头 | 1.8mm |  |  | 环氧树脂玻璃纤维 |  | SY/T 6266 | NA | QNCa | 3" |  | 个 |  | Kg
SPE01045 | ELBO | 45 DEG ELL A45E-I | 45°弯头A45E-I | 1mm | FO | SW | TP2 | GB/T 18033 | GB/T 11618.1 | NA | QNCc | DN6 | Φ8 | 个 |  | Kg | 公称直径值为铜管外径值
SPE01046 | ELBO | 90 DEG ELL A90E-I | 90°弯头A90E-I | 1mm | FO | SW | TP2 | GB/T 18033 | GB/T 11618.1 | NA | QNCc | DN6 | Φ8 | 个 |  | Kg | 公称直径值为铜管外径值
SPE01047 | ELBO | 45 DEG ELL A45E-I | 45°弯头A45E-I | 2mm | FO | SW | TP2 | GB/T 18033 | GB/T 11618.1 | NA | QNCc | DN40 | Φ42 | 个 |  | Kg | 公称直径值为铜管外径值
SPE01048 | ELBO | 90 DEG ELL A90E-I | 90°弯头A90E-I | 2mm | FO | SW | TP2 | GB/T 18033 | GB/T 11618.1 | NA | QNCc | DN40 | Φ42 | 个 |  | Kg | 公称直径值为铜管外径值
SPE01050 | ELBO | 45 DEG ELL | 45°弯头 | CL3000 | FO | SW | S30408 |  | GB/T 14383-2008 | NA | QNCa | DN15 |  | 个 |  | Kg
SPE01051 | ELBO | 45 DEG ELL | 45°弯头 | CL3000 | FO | SW | S30408 |  | GB/T 14383-2008 | NA | QNCa | DN20 |  | 个 |  | Kg
SPE01052 | ELBO | 45 DEG ELL | 45°弯头 | CL3000 | FO | SW | S30408 |  | GB/T 14383-2008 | NA | QNCa | DN25 |  | 个 |  | Kg
SPE01053 | ELBO | 45 DEG ELL | 45°弯头 | CL3000 | FO | SW | S30408 |  | GB/T 14383-2008 | NA | QNCa | DN32 |  | 个 |  | Kg
SPE01054 | ELBO | 45 DEG ELL | 45°弯头 | CL3000 | FO | SW | S30408 |  | GB/T 14383-2008 | NA | QNCa | DN40 |  | 个 |  | Kg
SPE01055 | ELBO | 45 DEG ELL | 45°弯头 | CL3000 | FO | SW | S30408 |  | GB/T 14383-2008 | NA | QNCa | DN50 |  | 个 |  | Kg
SPE01056 | ELBO | 45 DEG ELL | 45°弯头 | CL3000 | FO | SW | S30403 |  | GB/T 14383-2008 | NA | QNCa | DN15 |  | 个 |  | Kg
SPE01057 | ELBO | 45 DEG ELL | 45°弯头 | CL3000 | FO | SW | S30403 |  | GB/T 14383-2008 | NA | QNCa | DN20 |  | 个 |  | Kg
SPE01058 | ELBO | 45 DEG ELL | 45°弯头 | CL3000 | FO | SW | S30403 |  | GB/T 14383-2008 | NA | QNCa | DN25 |  | 个 |  | Kg
SPE01059 | ELBO | 45 DEG ELL | 45°弯头 | CL3000 | FO | SW | S30403 |  | GB/T 14383-2008 | NA | QNCa | DN32 |  | 个 |  | Kg
SPE01060 | ELBO | 45 DEG ELL | 45°弯头 | CL3000 | FO | SW | S30403 |  | GB/T 14383-2008 | NA | QNCa | DN40 |  | 个 |  | Kg
SPE01061 | ELBO | 45 DEG ELL | 45°弯头 | CL3000 | FO | SW | S30403 |  | GB/T 14383-2008 | NA | QNCa | DN50 |  | 个 |  | Kg
SPE01062 | ELBO | 45 DEG ELL | 45°弯头 | CL3000 | FO | SW | 20 |  | GB/T 14383-2008 | NA | QNCa | DN15 |  | 个 |  | Kg
SPE01063 | ELBO | 45 DEG ELL | 45°弯头 | CL3000 | FO | SW | 20 |  | GB/T 14383-2008 | NA | QNCa | DN20 |  | 个 |  | Kg
SPE01064 | ELBO | 45 DEG ELL | 45°弯头 | CL3000 | FO | SW | 20 |  | GB/T 14383-2008 | NA | QNCa | DN25 |  | 个 |  | Kg
SPE01065 | ELBO | 45 DEG ELL | 45°弯头 | CL3000 | FO | SW | 20 |  | GB/T 14383-2008 | NA | QNCa | DN32 |  | 个 |  | Kg
SPE01066 | ELBO | 45 DEG ELL | 45°弯头 | CL3000 | FO | SW | 20 |  | GB/T 14383-2008 | NA | QNCa | DN40 |  | 个 |  | Kg
SPE01067 | ELBO | 45 DEG ELL | 45°弯头 | CL3000 | FO | SW | 20 |  | GB/T 14383-2008 | NA | QNCa | DN50 |  | 个 |  | Kg
SPE01068 | ELBO | 45 DEG ELL | 45°弯头 | CL2000 | FO | FIL | 20(内外壁热浸镀锌) | GB/T 13912-2002 | GB/T 14383-2008 | NA | QNCa | DN15 |  | 个 |  | Kg
SPE01069 | ELBO | 45 DEG ELL | 45°弯头 | CL2000 | FO | FIL | 20(内外壁热浸镀锌) | GB/T 13912-2002 | GB/T 14383-2008 | NA | QNCa | DN20 |  | 个 |  | Kg
SPE01070 | ELBO | 45 DEG ELL | 45°弯头 | CL2000 | FO | FIL | 20(内外壁热浸镀锌) | GB/T 13912-2002 | GB/T 14383-2008 | NA | QNCa | DN25 |  | 个 |  | Kg
SPE01071 | ELBO | 45 DEG ELL | 45°弯头 | CL2000 | FO | FIL | 20(内外壁热浸镀锌) | GB/T 13912-2002 | GB/T 14383-2008 | NA | QNCa | DN32 |  | 个 |  | Kg
SPE01072 | ELBO | 45 DEG ELL | 45°弯头 | CL2000 | FO | FIL | 20(内外壁热浸镀锌) | GB/T 13912-2002 | GB/T 14383-2008 | NA | QNCa | DN40 |  | 个 |  | Kg
SPE01073 | ELBO | 45 DEG ELL | 45°弯头 | CL2000 | FO | FIL | 20(内外壁热浸镀锌) | GB/T 13912-2002 | GB/T 14383-2008 | NA | QNCa | DN50 |  | 个 |  | Kg
SPE01074 | ELBO | 45 DEG LR ELL | 45°长半径弯头 | Sch10S | SS | BW | S30408 |  | GB/T 12459-2005 | NA | QNCa | DN65 |  | 个 |  | Kg
SPE01075 | ELBO | 45 DEG LR ELL | 45°长半径弯头 | Sch10S | SS | BW | S30408 |  | GB/T 12459-2005 | NA | QNCa | DN80 |  | 个 |  | Kg
SPE01076 | ELBO | 45 DEG LR ELL | 45°长半径弯头 | Sch10S | SS | BW | S30403 |  | GB/T 12459-2005 | NA | QNCa | DN65 |  | 个 |  | Kg
SPE01077 | ELBO | 45 DEG LR ELL | 45°长半径弯头 | Sch10S | SS | BW | S30403 |  | GB/T 12459-2005 | NA | QNCa | DN80 |  | 个 |  | Kg
SPE01078 | ELBO | 45 DEG LR ELL | 45°长半径弯头 | Sch10S | SS | BW | 20 |  | GB/T 12459-2005 | NA | QNCa | DN65 |  | 个 |  | Kg
SPE01079 | ELBO | 45 DEG LR ELL | 45°长半径弯头 | Sch10S | SS | BW | 20 |  | GB/T 12459-2005 | NA | QNCa | DN80 |  | 个 |  | Kg
SPE01080 | ELBO | 45 DEG LR ELL | 45°长半径弯头 | Sch10S | SS | BW | 20(内外壁热浸镀锌) | GB/T 13912-2002 | GB/T 12459-2005 | NA | QNCa | DN65 |  | 个 |  | Kg
SPE01081 | ELBO | 45 DEG LR ELL | 45°长半径弯头 | Sch10S | SS | BW | 20(内外壁热浸镀锌) | GB/T 13912-2002 | GB/T 12459-2005 | NA | QNCa | DN80 |  | 个 |  | Kg
SPE01082 | ELBO | 45 DEG LR ELL | 45°长半径弯头 | Sch40S | SS | BW | S30408 |  | GB/T 12459-2005 | NA | QNCa | DN100 |  | 个 |  | Kg
SPE01083 | ELBO | 45 DEG LR ELL | 45°长半径弯头 | Sch40S | SS | BW | S30408 |  | GB/T 12459-2005 | NA | QNCa | DN150 |  | 个 |  | Kg
SPE01084 | ELBO | 45 DEG LR ELL | 45°长半径弯头 | Sch40S | SS | BW | S30403 |  | GB/T 12459-2005 | NA | QNCa | DN100 |  | 个 |  | Kg
SPE01085 | ELBO | 45 DEG LR ELL | 45°长半径弯头 | Sch40S | SS | BW | S30403 |  | GB/T 12459-2005 | NA | QNCa | DN150 |  | 个 |  | Kg
SPE01086 | ELBO | 45 DEG LR ELL | 45°长半径弯头 | Sch40 | SS | BW | 20 |  | GB/T 12459-2005 | NA | QNCa | DN100 |  | 个 |  | Kg
SPE01087 | ELBO | 45 DEG LR ELL | 45°长半径弯头 | Sch40 | SS | BW | 20 |  | GB/T 12459-2005 | NA | QNCa | DN150 |  | 个 |  | Kg
SPE01088 | ELBO | 45 DEG LR ELL | 45°长半径弯头 | Sch40 | SS | BW | 20(内外壁热浸镀锌) | GB/T 13912-2002 | GB/T 12459-2005 | NA | QNCa | DN100 |  | 个 |  | Kg
SPE01089 | ELBO | 45 DEG LR ELL | 45°长半径弯头 | Sch40 | SS | BW | 20(内外壁热浸镀锌) | GB/T 13912-2002 | GB/T 12459-2005 | NA | QNCa | DN150 |  | 个 |  | Kg
SPE01090 | ELBO | 45 DEG LR ELL | 45°长半径弯头 | Sch30 | SS | BW | S30408 |  | GB/T 12459-2005 | NA | QNCa | DN200 |  | 个 |  | Kg
SPE01091 | ELBO | 45 DEG LR ELL | 45°长半径弯头 | Sch30 | SS | BW | S30408 |  | GB/T 12459-2005 | NA | QNCa | DN250 |  | 个 |  | Kg
SPE01092 | ELBO | 45 DEG LR ELL | 45°长半径弯头 | Sch30 | SS | BW | S30403 |  | GB/T 12459-2005 | NA | QNCa | DN200 |  | 个 |  | Kg
SPE01093 | ELBO | 45 DEG LR ELL | 45°长半径弯头 | Sch30 | SS | BW | S30403 |  | GB/T 12459-2005 | NA | QNCa | DN250 |  | 个 |  | Kg
SPE01094 | ELBO | 45 DEG LR ELL | 45°长半径弯头 | Sch20 | SS | BW | 20 |  | GB/T 12459-2005 | NA | QNCa | DN200 |  | 个 |  | Kg
SPE01095 | ELBO | 45 DEG LR ELL | 45°长半径弯头 | Sch20 | SS | BW | 20 |  | GB/T 12459-2005 | NA | QNCa | DN250 |  | 个 |  | Kg
SPE01096 | ELBO | 45 DEG LR ELL | 45°长半径弯头 | Sch20 | SS | BW | 20(内外壁热浸镀锌) | GB/T 13912-2002 | GB/T 12459-2005 | NA | QNCa | DN200 |  | 个 |  | Kg
SPE01097 | ELBO | 45 DEG LR ELL | 45°长半径弯头 | Sch20 | SS | BW | 20(内外壁热浸镀锌) | GB/T 13912-2002 | GB/T 12459-2005 | NA | QNCa | DN250 |  | 个 |  | Kg
SPE01098 | ELBO | 45 DEG LR ELL | 45°长半径弯头 | Sch30 | SS | BW | 20 |  | GB/T 12459-2005 | NA | QNCa | DN300 |  | 个 |  | Kg
SPE01099 | ELBO | 45 DEG LR ELL | 45°长半径弯头 | Sch30 | SS | BW | 20 |  | GB/T 12459-2005 | NA | QNCa | DN350 |  | 个 |  | Kg
SPE01100 | ELBO | 45 DEG LR ELL | 45°长半径弯头 | Sch30 | SS | BW | 20(内外壁热浸镀锌) | GB/T 13912-2002 | GB/T 12459-2005 | NA | QNCa | DN300 |  | 个 |  | Kg
SPE01101 | ELBO | 45 DEG LR ELL | 45°长半径弯头 | Sch30 | SS | BW | 20(内外壁热浸镀锌) | GB/T 13912-2002 | GB/T 12459-2005 | NA | QNCa | DN350 |  | 个 |  | Kg
SPE01102 | ELBO | 90 DEG ELL | 90°弯头 | CL3000 | FO | SW | S30408 |  | GB/T 14383-2008 | NA | QNCa | DN15 |  | 个 |  | Kg
SPE01103 | ELBO | 90 DEG ELL | 90°弯头 | CL3000 | FO | SW | S30408 |  | GB/T 14383-2008 | NA | QNCa | DN20 |  | 个 |  | Kg
SPE01104 | ELBO | 90 DEG ELL | 90°弯头 | CL3000 | FO | SW | S30408 |  | GB/T 14383-2008 | NA | QNCa | DN25 |  | 个 |  | Kg
SPE01105 | ELBO | 90 DEG ELL | 90°弯头 | CL3000 | FO | SW | S30408 |  | GB/T 14383-2008 | NA | QNCa | DN32 |  | 个 |  | Kg
SPE01106 | ELBO | 90 DEG ELL | 90°弯头 | CL3000 | FO | SW | S30408 |  | GB/T 14383-2008 | NA | QNCa | DN40 |  | 个 |  | Kg
SPE01107 | ELBO | 90 DEG ELL | 90°弯头 | CL3000 | FO | SW | S30408 |  | GB/T 14383-2008 | NA | QNCa | DN50 |  | 个 |  | Kg
SPE01108 | ELBO | 90 DEG ELL | 90°弯头 | CL3000 | FO | SW | S30403 |  | GB/T 14383-2008 | NA | QNCa | DN15 |  | 个 |  | Kg
SPE01109 | ELBO | 90 DEG ELL | 90°弯头 | CL3000 | FO | SW | S30403 |  | GB/T 14383-2008 | NA | QNCa | DN20 |  | 个 |  | Kg
SPE01110 | ELBO | 90 DEG ELL | 90°弯头 | CL3000 | FO | SW | S30403 |  | GB/T 14383-2008 | NA | QNCa | DN25 |  | 个 |  | Kg
SPE01111 | ELBO | 90 DEG ELL | 90°弯头 | CL3000 | FO | SW | S30403 |  | GB/T 14383-2008 | NA | QNCa | DN32 |  | 个 |  | Kg
SPE01112 | ELBO | 90 DEG ELL | 90°弯头 | CL3000 | FO | SW | S30403 |  | GB/T 14383-2008 | NA | QNCa | DN40 |  | 个 |  | Kg
SPE01113 | ELBO | 90 DEG ELL | 90°弯头 | CL3000 | FO | SW | S30403 |  | GB/T 14383-2008 | NA | QNCa | DN50 |  | 个 |  | Kg
SPE01114 | ELBO | 90 DEG ELL | 90°弯头 | CL3000 | FO | SW | 20 |  | GB/T 14383-2008 | NA | QNCa | DN15 |  | 个 |  | Kg
SPE01115 | ELBO | 90 DEG ELL | 90°弯头 | CL3000 | FO | SW | 20 |  | GB/T 14383-2008 | NA | QNCa | DN20 |  | 个 |  | Kg
SPE01116 | ELBO | 90 DEG ELL | 90°弯头 | CL3000 | FO | SW | 20 |  | GB/T 14383-2008 | NA | QNCa | DN25 |  | 个 |  | Kg
SPE01117 | ELBO | 90 DEG ELL | 90°弯头 | CL3000 | FO | SW | 20 |  | GB/T 14383-2008 | NA | QNCa | DN32 |  | 个 |  | Kg
SPE01118 | ELBO | 90 DEG ELL | 90°弯头 | CL3000 | FO | SW | 20 |  | GB/T 14383-2008 | NA | QNCa | DN40 |  | 个 |  | Kg
SPE01119 | ELBO | 90 DEG ELL | 90°弯头 | CL3000 | FO | SW | 20 |  | GB/T 14383-2008 | NA | QNCa | DN50 |  | 个 |  | Kg
SPE01120 | ELBO | 90 DEG ELL | 90°弯头 | CL2000 | FO | FIL | 20(内外壁热浸镀锌) | GB/T 13912-2002 | GB/T 14383-2008 | NA | QNCa | DN15 |  | 个 |  | Kg
SPE01121 | ELBO | 90 DEG ELL | 90°弯头 | CL2000 | FO | FIL | 20(内外壁热浸镀锌) | GB/T 13912-2002 | GB/T 14383-2008 | NA | QNCa | DN20 |  | 个 |  | Kg
SPE01122 | ELBO | 90 DEG ELL | 90°弯头 | CL2000 | FO | FIL | 20(内外壁热浸镀锌) | GB/T 13912-2002 | GB/T 14383-2008 | NA | QNCa | DN25 |  | 个 |  | Kg
SPE01123 | ELBO | 90 DEG ELL | 90°弯头 | CL2000 | FO | FIL | 20(内外壁热浸镀锌) | GB/T 13912-2002 | GB/T 14383-2008 | NA | QNCa | DN32 |  | 个 |  | Kg
SPE01124 | ELBO | 90 DEG ELL | 90°弯头 | CL2000 | FO | FIL | 20(内外壁热浸镀锌) | GB/T 13912-2002 | GB/T 14383-2008 | NA | QNCa | DN40 |  | 个 |  | Kg
SPE01125 | ELBO | 90 DEG ELL | 90°弯头 | CL2000 | FO | FIL | 20(内外壁热浸镀锌) | GB/T 13912-2002 | GB/T 14383-2008 | NA | QNCa | DN50 |  | 个 |  | Kg
SPE01126 | ELBO | 90 DEG SR ELL | 90°短半径弯头 | Sch10S | SS | BW | S30408 |  | GB/T 12459-2005 | NA | QNCa | DN65 |  | 个 |  | Kg
SPE01127 | ELBO | 90 DEG SR ELL | 90°短半径弯头 | Sch10S | SS | BW | S30408 |  | GB/T 12459-2005 | NA | QNCa | DN80 |  | 个 |  | Kg
SPE01128 | ELBO | 90 DEG SR ELL | 90°短半径弯头 | Sch10S | SS | BW | S30403 |  | GB/T 12459-2005 | NA | QNCa | DN65 |  | 个 |  | Kg
SPE01129 | ELBO | 90 DEG SR ELL | 90°短半径弯头 | Sch10S | SS | BW | S30403 |  | GB/T 12459-2005 | NA | QNCa | DN80 |  | 个 |  | Kg
SPE01130 | ELBO | 90 DEG SR ELL | 90°短半径弯头 | Sch40S | SS | BW | S30408 |  | GB/T 12459-2005 | NA | QNCa | DN100 |  | 个 |  | Kg
SPE01131 | ELBO | 90 DEG SR ELL | 90°短半径弯头 | Sch40S | SS | BW | S30408 |  | GB/T 12459-2005 | NA | QNCa | DN150 |  | 个 |  | Kg
SPE01132 | ELBO | 90 DEG SR ELL | 90°短半径弯头 | Sch40S | SS | BW | S30403 |  | GB/T 12459-2005 | NA | QNCa | DN100 |  | 个 |  | Kg
SPE01133 | ELBO | 90 DEG SR ELL | 90°短半径弯头 | Sch40S | SS | BW | S30403 |  | GB/T 12459-2005 | NA | QNCa | DN150 |  | 个 |  | Kg
SPE01134 | ELBO | 90 DEG SR ELL | 90°短半径弯头 | Sch10S | SS | BW | 20 |  | GB/T 12459-2005 | NA | QNCa | DN65 |  | 个 |  | Kg
SPE01135 | ELBO | 90 DEG SR ELL | 90°短半径弯头 | Sch10S | SS | BW | 20 |  | GB/T 12459-2005 | NA | QNCa | DN80 |  | 个 |  | Kg
SPE01136 | ELBO | 90 DEG SR ELL | 90°短半径弯头 | Sch40 | SS | BW | 20 |  | GB/T 12459-2005 | NA | QNCa | DN100 |  | 个 |  | Kg
SPE01137 | ELBO | 90 DEG SR ELL | 90°短半径弯头 | Sch40 | SS | BW | 20 |  | GB/T 12459-2005 | NA | QNCa | DN150 |  | 个 |  | Kg
SPE01138 | ELBO | 90 DEG SR ELL | 90°短半径弯头 | Sch10S | SS | BW | 20(内外壁热浸镀锌) | GB/T 13912-2002 | GB/T 12459-2005 | NA | QNCa | DN65 |  | 个 |  | Kg
SPE01139 | ELBO | 90 DEG SR ELL | 90°短半径弯头 | Sch10S | SS | BW | 20(内外壁热浸镀锌) | GB/T 13912-2002 | GB/T 12459-2005 | NA | QNCa | DN80 |  | 个 |  | Kg
SPE01140 | ELBO | 90 DEG SR ELL | 90°短半径弯头 | Sch40 | SS | BW | 20(内外壁热浸镀锌) | GB/T 13912-2002 | GB/T 12459-2005 | NA | QNCa | DN100 |  | 个 |  | Kg
SPE01141 | ELBO | 90 DEG SR ELL | 90°短半径弯头 | Sch40 | SS | BW | 20(内外壁热浸镀锌) | GB/T 13912-2002 | GB/T 12459-2005 | NA | QNCa | DN150 |  | 个 |  | Kg
SPE01142 | ELBO | 90 DEG SR ELL | 90°短半径弯头 | Sch30 | SS | BW | S30408 |  | GB/T 12459-2005 | NA | QNCa | DN200 |  | 个 |  | Kg
SPE01143 | ELBO | 90 DEG SR ELL | 90°短半径弯头 | Sch30 | SS | BW | S30408 |  | GB/T 12459-2005 | NA | QNCa | DN250 |  | 个 |  | Kg
SPE01144 | ELBO | 90 DEG SR ELL | 90°短半径弯头 | Sch30 | SS | BW | S30403 |  | GB/T 12459-2005 | NA | QNCa | DN200 |  | 个 |  | Kg
SPE01145 | ELBO | 90 DEG SR ELL | 90°短半径弯头 | Sch30 | SS | BW | S30403 |  | GB/T 12459-2005 | NA | QNCa | DN250 |  | 个 |  | Kg
SPE01146 | ELBO | 90 DEG SR ELL | 90°短半径弯头 | Sch20 | SS | BW | 20 |  | GB/T 12459-2005 | NA | QNCa | DN200 |  | 个 |  | Kg
SPE01147 | ELBO | 90 DEG SR ELL | 90°短半径弯头 | Sch20 | SS | BW | 20 |  | GB/T 12459-2005 | NA | QNCa | DN250 |  | 个 |  | Kg
SPE01148 | ELBO | 90 DEG SR ELL | 90°短半径弯头 | Sch20 | SS | BW | 20(内外壁热浸镀锌) | GB/T 13912-2002 | GB/T 12459-2005 | NA | QNCa | DN200 |  | 个 |  | Kg
SPE01149 | ELBO | 90 DEG SR ELL | 90°短半径弯头 | Sch20 | SS | BW | 20(内外壁热浸镀锌) | GB/T 13912-2002 | GB/T 12459-2005 | NA | QNCa | DN250 |  | 个 |  | Kg
SPE01150 | ELBO | 90 DEG SR ELL | 90°短半径弯头 | Sch30 | SS | BW | 20 |  | GB/T 12459-2005 | NA | QNCa | DN300 |  | 个 |  | Kg
SPE01151 | ELBO | 90 DEG SR ELL | 90°短半径弯头 | Sch30 | SS | BW | 20 |  | GB/T 12459-2005 | NA | QNCa | DN350 |  | 个 |  | Kg
SPE01152 | ELBO | 90 DEG SR ELL | 90°短半径弯头 | Sch30 | SS | BW | 20(内外壁热浸镀锌) | GB/T 13912-2002 | GB/T 12459-2005 | NA | QNCa | DN300 |  | 个 |  | Kg
SPE01153 | ELBO | 90 DEG SR ELL | 90°短半径弯头 | Sch30 | SS | BW | 20(内外壁热浸镀锌) | GB/T 13912-2002 | GB/T 12459-2005 | NA | QNCa | DN350 |  | 个 |  | Kg
SPE01154 | ELBO | 90 DEG LR ELL | 90°长半径弯头 | Sch10S | SS | BW | S30408 |  | GB/T 12459-2005 | NA | QNCa | DN65 |  | 个 |  | Kg
SPE01155 | ELBO | 90 DEG LR ELL | 90°长半径弯头 | Sch10S | SS | BW | S30408 |  | GB/T 12459-2005 | NA | QNCa | DN80 |  | 个 |  | Kg
SPE01156 | ELBO | 90 DEG LR ELL | 90°长半径弯头 | Sch10S | SS | BW | S30403 |  | GB/T 12459-2005 | NA | QNCa | DN65 |  | 个 |  | Kg
SPE01157 | ELBO | 90 DEG LR ELL | 90°长半径弯头 | Sch10S | SS | BW | S30403 |  | GB/T 12459-2005 | NA | QNCa | DN80 |  | 个 |  | Kg
SPE01158 | ELBO | 90 DEG LR ELL | 90°长半径弯头 | Sch40S | SS | BW | S30408 |  | GB/T 12459-2005 | NA | QNCa | DN100 |  | 个 |  | Kg
SPE01159 | ELBO | 90 DEG LR ELL | 90°长半径弯头 | Sch40S | SS | BW | S30408 |  | GB/T 12459-2005 | NA | QNCa | DN150 |  | 个 |  | Kg
SPE01160 | ELBO | 90 DEG LR ELL | 90°长半径弯头 | Sch40S | SS | BW | S30403 |  | GB/T 12459-2005 | NA | QNCa | DN100 |  | 个 |  | Kg
SPE01161 | ELBO | 90 DEG LR ELL | 90°长半径弯头 | Sch40S | SS | BW | S30403 |  | GB/T 12459-2005 | NA | QNCa | DN150 |  | 个 |  | Kg
SPE01162 | ELBO | 90 DEG LR ELL | 90°长半径弯头 | Sch10S | SS | BW | 20 |  | GB/T 12459-2005 | NA | QNCa | DN65 |  | 个 |  | Kg
SPE01163 | ELBO | 90 DEG LR ELL | 90°长半径弯头 | Sch10S | SS | BW | 20 |  | GB/T 12459-2005 | NA | QNCa | DN80 |  | 个 |  | Kg
SPE01164 | ELBO | 90 DEG LR ELL | 90°长半径弯头 | Sch40 | SS | BW | 20 |  | GB/T 12459-2005 | NA | QNCa | DN100 |  | 个 |  | Kg
SPE01165 | ELBO | 90 DEG LR ELL | 90°长半径弯头 | Sch40 | SS | BW | 20 |  | GB/T 12459-2005 | NA | QNCa | DN150 |  | 个 |  | Kg
SPE01166 | ELBO | 90 DEG LR ELL | 90°长半径弯头 | Sch10S | SS | BW | 20(内外壁热浸镀锌) | GB/T 13912-2002 | GB/T 12459-2005 | NA | QNCa | DN65 |  | 个 |  | Kg
SPE01167 | ELBO | 90 DEG LR ELL | 90°长半径弯头 | Sch10S | SS | BW | 20(内外壁热浸镀锌) | GB/T 13912-2002 | GB/T 12459-2005 | NA | QNCa | DN80 |  | 个 |  | Kg
SPE01168 | ELBO | 90 DEG LR ELL | 90°长半径弯头 | Sch40 | SS | BW | 20(内外壁热浸镀锌) | GB/T 13912-2002 | GB/T 12459-2005 | NA | QNCa | DN100 |  | 个 |  | Kg
SPE01169 | ELBO | 90 DEG LR ELL | 90°长半径弯头 | Sch40 | SS | BW | 20(内外壁热浸镀锌) | GB/T 13912-2002 | GB/T 12459-2005 | NA | QNCa | DN150 |  | 个 |  | Kg
SPE01170 | ELBO | 90 DEG LR ELL | 90°长半径弯头 | Sch30 | SS | BW | S30408 |  | GB/T 12459-2005 | NA | QNCa | DN200 |  | 个 |  | Kg
SPE01171 | ELBO | 90 DEG LR ELL | 90°长半径弯头 | Sch30 | SS | BW | S30408 |  | GB/T 12459-2005 | NA | QNCa | DN250 |  | 个 |  | Kg
SPE01172 | ELBO | 90 DEG LR ELL | 90°长半径弯头 | Sch30 | SS | BW | S30403 |  | GB/T 12459-2005 | NA | QNCa | DN200 |  | 个 |  | Kg
SPE01173 | ELBO | 90 DEG LR ELL | 90°长半径弯头 | Sch30 | SS | BW | S30403 |  | GB/T 12459-2005 | NA | QNCa | DN250 |  | 个 |  | Kg
SPE01174 | ELBO | 90 DEG LR ELL | 90°长半径弯头 | Sch20 | SS | BW | 20 |  | GB/T 12459-2005 | NA | QNCa | DN200 |  | 个 |  | Kg
SPE01175 | ELBO | 90 DEG LR ELL | 90°长半径弯头 | Sch20 | SS | BW | 20 |  | GB/T 12459-2005 | NA | QNCa | DN250 |  | 个 |  | Kg
SPE01176 | ELBO | 90 DEG LR ELL | 90°长半径弯头 | Sch20 | SS | BW | 20(内外壁热浸镀锌) | GB/T 13912-2002 | GB/T 12459-2005 | NA | QNCa | DN200 |  | 个 |  | Kg
SPE01177 | ELBO | 90 DEG LR ELL | 90°长半径弯头 | Sch20 | SS | BW | 20(内外壁热浸镀锌) | GB/T 13912-2002 | GB/T 12459-2005 | NA | QNCa | DN250 |  | 个 |  | Kg
SPE01178 | ELBO | 90 DEG LR ELL | 90°长半径弯头 | Sch30 | SS | BW | 20 |  | GB/T 12459-2005 | NA | QNCa | DN300 |  | 个 |  | Kg
SPE01179 | ELBO | 90 DEG LR ELL | 90°长半径弯头 | Sch30 | SS | BW | 20 |  | GB/T 12459-2005 | NA | QNCa | DN350 |  | 个 |  | Kg
SPE01180 | ELBO | 90 DEG LR ELL | 90°长半径弯头 | Sch30 | SS | BW | 20(内外壁热浸镀锌) | GB/T 13912-2002 | GB/T 12459-2005 | NA | QNCa | DN300 |  | 个 |  | Kg
SPE01181 | ELBO | 90 DEG LR ELL | 90°长半径弯头 | Sch30 | SS | BW | 20(内外壁热浸镀锌) | GB/T 13912-2002 | GB/T 12459-2005 | NA | QNCa | DN350 |  | 个 |  | Kg
SPE01182 | ELBO | 90 DEG LR RED ELL | 90°长半径异径弯头 | Sch10SxSch40S | SS | BW | S30408 |  | GB/T 12459-2005 | NA | QNCa | DN65xDN50 |  | 个 |  | Kg
SPE01183 | ELBO | 90 DEG LR RED ELL | 90°长半径异径弯头 | Sch10SxSch10S | SS | BW | S30408 |  | GB/T 12459-2005 | NA | QNCa | DN65xDN40 |  | 个 |  | Kg
SPE01184 | ELBO | 90 DEG LR RED ELL | 90°长半径异径弯头 | Sch10SxSch40S | SS | BW | S30408 |  | GB/T 12459-2005 | NA | QNCa | DN65xDN32 |  | 个 |  | Kg
SPE01185 | ELBO | 90 DEG LR RED ELL | 90°长半径异径弯头 | Sch10SxSch10S | SS | BW | S30408 |  | GB/T 12459-2005 | NA | QNCa | DN80xDN65 |  | 个 |  | Kg
SPE01186 | ELBO | 90 DEG LR RED ELL | 90°长半径异径弯头 | Sch10SxSch40S | SS | BW | S30408 |  | GB/T 12459-2005 | NA | QNCa | DN80xDN50 |  | 个 |  | Kg
SPE01187 | ELBO | 90 DEG LR RED ELL | 90°长半径异径弯头 | Sch10SxSch10S | SS | BW | S30408 |  | GB/T 12459-2005 | NA | QNCa | DN80xDN40 |  | 个 |  | Kg
SPE01188 | ELBO | 90 DEG LR RED ELL | 90°长半径异径弯头 | Sch10SxSch40S | SS | BW | S30403 |  | GB/T 12459-2005 | NA | QNCa | DN65xDN50 |  | 个 |  | Kg
SPE01189 | ELBO | 90 DEG LR RED ELL | 90°长半径异径弯头 | Sch10SxSch10S | SS | BW | S30403 |  | GB/T 12459-2005 | NA | QNCa | DN65xDN40 |  | 个 |  | Kg
SPE01190 | ELBO | 90 DEG LR RED ELL | 90°长半径异径弯头 | Sch10SxSch40S | SS | BW | S30403 |  | GB/T 12459-2005 | NA | QNCa | DN65xDN32 |  | 个 |  | Kg
SPE01191 | ELBO | 90 DEG LR RED ELL | 90°长半径异径弯头 | Sch10SxSch10S | SS | BW | S30403 |  | GB/T 12459-2005 | NA | QNCa | DN80xDN65 |  | 个 |  | Kg
SPE01192 | ELBO | 90 DEG LR RED ELL | 90°长半径异径弯头 | Sch10SxSch40S | SS | BW | S30403 |  | GB/T 12459-2005 | NA | QNCa | DN80xDN50 |  | 个 |  | Kg
SPE01193 | ELBO | 90 DEG LR RED ELL | 90°长半径异径弯头 | Sch10SxSch10S | SS | BW | S30403 |  | GB/T 12459-2005 | NA | QNCa | DN80xDN40 |  | 个 |  | Kg
SPE01194 | ELBO | 90 DEG LR RED ELL | 90°长半径异径弯头 | Sch40SxSch10S | SS | BW | S30408 |  | GB/T 12459-2005 | NA | QNCa | DN100xDN80 |  | 个 |  | Kg
SPE01195 | ELBO | 90 DEG LR RED ELL | 90°长半径异径弯头 | Sch40SxSch10S | SS | BW | S30408 |  | GB/T 12459-2005 | NA | QNCa | DN100xDN65 |  | 个 |  | Kg
SPE01196 | ELBO | 90 DEG LR RED ELL | 90°长半径异径弯头 | Sch40SxSch40S | SS | BW | S30408 |  | GB/T 12459-2005 | NA | QNCa | DN100xDN50 |  | 个 |  | Kg
SPE01197 | ELBO | 90 DEG LR RED ELL | 90°长半径异径弯头 | Sch40SxSch40S | SS | BW | S30408 |  | GB/T 12459-2005 | NA | QNCa | DN150xDN100 |  | 个 |  | Kg
SPE01198 | ELBO | 90 DEG LR RED ELL | 90°长半径异径弯头 | Sch40SxSch10S | SS | BW | S30408 |  | GB/T 12459-2005 | NA | QNCa | DN150xDN80 |  | 个 |  | Kg
SPE01199 | ELBO | 90 DEG LR RED ELL | 90°长半径异径弯头 | Sch40SxSch10S | SS | BW | S30403 |  | GB/T 12459-2005 | NA | QNCa | DN100xDN80 |  | 个 |  | Kg
SPE01200 | ELBO | 90 DEG LR RED ELL | 90°长半径异径弯头 | Sch40SxSch10S | SS | BW | S30403 |  | GB/T 12459-2005 | NA | QNCa | DN100xDN65 |  | 个 |  | Kg
SPE01201 | ELBO | 90 DEG LR RED ELL | 90°长半径异径弯头 | Sch40SxSch40S | SS | BW | S30403 |  | GB/T 12459-2005 | NA | QNCa | DN100xDN50 |  | 个 |  | Kg
SPE01202 | ELBO | 90 DEG LR RED ELL | 90°长半径异径弯头 | Sch40SxSch40S | SS | BW | S30403 |  | GB/T 12459-2005 | NA | QNCa | DN150xDN100 |  | 个 |  | Kg
SPE01203 | ELBO | 90 DEG LR RED ELL | 90°长半径异径弯头 | Sch40SxSch10S | SS | BW | S30403 |  | GB/T 12459-2005 | NA | QNCa | DN150xDN80 |  | 个 |  | Kg
SPE01204 | ELBO | 90 DEG LR RED ELL | 90°长半径异径弯头 | Sch10SxSch40 | SS | BW | 20 |  | GB/T 12459-2005 | NA | QNCa | DN65xDN50 |  | 个 |  | Kg
SPE01205 | ELBO | 90 DEG LR RED ELL | 90°长半径异径弯头 | Sch10SxSch80 | SS | BW | 20 |  | GB/T 12459-2005 | NA | QNCa | DN65xDN40 |  | 个 |  | Kg
SPE01206 | ELBO | 90 DEG LR RED ELL | 90°长半径异径弯头 | Sch10SxSch40 | SS | BW | 20 |  | GB/T 12459-2005 | NA | QNCa | DN65xDN32 |  | 个 |  | Kg
SPE01207 | ELBO | 90 DEG LR RED ELL | 90°长半径异径弯头 | Sch10SxSch10S | SS | BW | 20 |  | GB/T 12459-2005 | NA | QNCa | DN80xDN65 |  | 个 |  | Kg
SPE01208 | ELBO | 90 DEG LR RED ELL | 90°长半径异径弯头 | Sch10SxSch40 | SS | BW | 20 |  | GB/T 12459-2005 | NA | QNCa | DN80xDN50 |  | 个 |  | Kg
SPE01209 | ELBO | 90 DEG LR RED ELL | 90°长半径异径弯头 | Sch10SxSch80 | SS | BW | 20 |  | GB/T 12459-2005 | NA | QNCa | DN80xDN40 |  | 个 |  | Kg
SPE01210 | ELBO | 90 DEG LR RED ELL | 90°长半径异径弯头 | Sch40xSch10S | SS | BW | 20 |  | GB/T 12459-2005 | NA | QNCa | DN100xDN80 |  | 个 |  | Kg
SPE01211 | ELBO | 90 DEG LR RED ELL | 90°长半径异径弯头 | Sch40xSch10S | SS | BW | 20 |  | GB/T 12459-2005 | NA | QNCa | DN100xDN65 |  | 个 |  | Kg
SPE01212 | ELBO | 90 DEG LR RED ELL | 90°长半径异径弯头 | Sch40xSch40 | SS | BW | 20 |  | GB/T 12459-2005 | NA | QNCa | DN100xDN50 |  | 个 |  | Kg
SPE01213 | ELBO | 90 DEG LR RED ELL | 90°长半径异径弯头 | Sch40xSch40 | SS | BW | 20 |  | GB/T 12459-2005 | NA | QNCa | DN150xDN100 |  | 个 |  | Kg
SPE01214 | ELBO | 90 DEG LR RED ELL | 90°长半径异径弯头 | Sch40xSch10S | SS | BW | 20 |  | GB/T 12459-2005 | NA | QNCa | DN150xDN80 |  | 个 |  | Kg
SPE01215 | ELBO | 90 DEG LR RED ELL | 90°长半径异径弯头 | Sch10SxSch40 | SS | BW | 20(内外壁热浸镀锌) | GB/T 13912-2002 | GB/T 12459-2005 | NA | QNCa | DN65xDN50 |  | 个 |  | Kg
SPE01216 | ELBO | 90 DEG LR RED ELL | 90°长半径异径弯头 | Sch10SxSch80 | SS | BW | 20(内外壁热浸镀锌) | GB/T 13912-2002 | GB/T 12459-2005 | NA | QNCa | DN65xDN40 |  | 个 |  | Kg
SPE01217 | ELBO | 90 DEG LR RED ELL | 90°长半径异径弯头 | Sch10SxSch40 | SS | BW | 20(内外壁热浸镀锌) | GB/T 13912-2002 | GB/T 12459-2005 | NA | QNCa | DN65xDN32 |  | 个 |  | Kg
SPE01218 | ELBO | 90 DEG LR RED ELL | 90°长半径异径弯头 | Sch10SxSch10S | SS | BW | 20(内外壁热浸镀锌) | GB/T 13912-2002 | GB/T 12459-2005 | NA | QNCa | DN80xDN65 |  | 个 |  | Kg
SPE01219 | ELBO | 90 DEG LR RED ELL | 90°长半径异径弯头 | Sch10SxSch40 | SS | BW | 20(内外壁热浸镀锌) | GB/T 13912-2002 | GB/T 12459-2005 | NA | QNCa | DN80xDN50 |  | 个 |  | Kg
SPE01220 | ELBO | 90 DEG LR RED ELL | 90°长半径异径弯头 | Sch10SxSch80 | SS | BW | 20(内外壁热浸镀锌) | GB/T 13912-2002 | GB/T 12459-2005 | NA | QNCa | DN80xDN40 |  | 个 |  | Kg
SPE01221 | ELBO | 90 DEG LR RED ELL | 90°长半径异径弯头 | Sch40xSch10S | SS | BW | 20(内外壁热浸镀锌) | GB/T 13912-2002 | GB/T 12459-2005 | NA | QNCa | DN100xDN80 |  | 个 |  | Kg
SPE01222 | ELBO | 90 DEG LR RED ELL | 90°长半径异径弯头 | Sch40xSch10S | SS | BW | 20(内外壁热浸镀锌) | GB/T 13912-2002 | GB/T 12459-2005 | NA | QNCa | DN100xDN65 |  | 个 |  | Kg
SPE01223 | ELBO | 90 DEG LR RED ELL | 90°长半径异径弯头 | Sch40xSch40 | SS | BW | 20(内外壁热浸镀锌) | GB/T 13912-2002 | GB/T 12459-2005 | NA | QNCa | DN100xDN50 |  | 个 |  | Kg
SPE01224 | ELBO | 90 DEG LR RED ELL | 90°长半径异径弯头 | Sch40xSch40 | SS | BW | 20(内外壁热浸镀锌) | GB/T 13912-2002 | GB/T 12459-2005 | NA | QNCa | DN150xDN100 |  | 个 |  | Kg
SPE01225 | ELBO | 90 DEG LR RED ELL | 90°长半径异径弯头 | Sch40xSch10S | SS | BW | 20(内外壁热浸镀锌) | GB/T 13912-2002 | GB/T 12459-2005 | NA | QNCa | DN150xDN80 |  | 个 |  | Kg
SPE01226 | ELBO | 90 DEG LR RED ELL | 90°长半径异径弯头 | Sch30xSch40S | SS | BW | S30408 |  | GB/T 12459-2005 | NA | QNCa | DN200xDN150 |  | 个 |  | Kg
SPE01227 | ELBO | 90 DEG LR RED ELL | 90°长半径异径弯头 | Sch30xSch40S | SS | BW | S30408 |  | GB/T 12459-2005 | NA | QNCa | DN200xDN100 |  | 个 |  | Kg
SPE01228 | ELBO | 90 DEG LR RED ELL | 90°长半径异径弯头 | Sch30xSch30 | SS | BW | S30408 |  | GB/T 12459-2005 | NA | QNCa | DN250xDN200 |  | 个 |  | Kg
SPE01229 | ELBO | 90 DEG LR RED ELL | 90°长半径异径弯头 | Sch30xSch40S | SS | BW | S30408 |  | GB/T 12459-2005 | NA | QNCa | DN250xDN150 |  | 个 |  | Kg
SPE01230 | ELBO | 90 DEG LR RED ELL | 90°长半径异径弯头 | Sch30xSch40S | SS | BW | S30403 |  | GB/T 12459-2005 | NA | QNCa | DN200xDN150 |  | 个 |  | Kg
SPE01231 | ELBO | 90 DEG LR RED ELL | 90°长半径异径弯头 | Sch30xSch40S | SS | BW | S30403 |  | GB/T 12459-2005 | NA | QNCa | DN200xDN100 |  | 个 |  | Kg
SPE01232 | ELBO | 90 DEG LR RED ELL | 90°长半径异径弯头 | Sch30xSch30 | SS | BW | S30403 |  | GB/T 12459-2005 | NA | QNCa | DN250xDN200 |  | 个 |  | Kg
SPE01233 | ELBO | 90 DEG LR RED ELL | 90°长半径异径弯头 | Sch30xSch40S | SS | BW | S30403 |  | GB/T 12459-2005 | NA | QNCa | DN250xDN150 |  | 个 |  | Kg
SPE01234 | ELBO | 90 DEG LR RED ELL | 90°长半径异径弯头 | Sch20xSch40 | SS | BW | 20 |  | GB/T 12459-2005 | NA | QNCa | DN200xDN150 |  | 个 |  | Kg
SPE01235 | ELBO | 90 DEG LR RED ELL | 90°长半径异径弯头 | Sch20xSch40 | SS | BW | 20 |  | GB/T 12459-2005 | NA | QNCa | DN200xDN100 |  | 个 |  | Kg
SPE01236 | ELBO | 90 DEG LR RED ELL | 90°长半径异径弯头 | Sch20xSch20 | SS | BW | 20 |  | GB/T 12459-2005 | NA | QNCa | DN250xDN200 |  | 个 |  | Kg
SPE01237 | ELBO | 90 DEG LR RED ELL | 90°长半径异径弯头 | Sch20xSch40 | SS | BW | 20 |  | GB/T 12459-2005 | NA | QNCa | DN250xDN150 |  | 个 |  | Kg
SPE01238 | ELBO | 90 DEG LR RED ELL | 90°长半径异径弯头 | Sch20xSch40 | SS | BW | 20(内外壁热浸镀锌) | GB/T 13912-2002 | GB/T 12459-2005 | NA | QNCa | DN200xDN150 |  | 个 |  | Kg
SPE01239 | ELBO | 90 DEG LR RED ELL | 90°长半径异径弯头 | Sch20xSch40 | SS | BW | 20(内外壁热浸镀锌) | GB/T 13912-2002 | GB/T 12459-2005 | NA | QNCa | DN200xDN100 |  | 个 |  | Kg
SPE01240 | ELBO | 90 DEG LR RED ELL | 90°长半径异径弯头 | Sch20xSch20 | SS | BW | 20(内外壁热浸镀锌) | GB/T 13912-2002 | GB/T 12459-2005 | NA | QNCa | DN250xDN200 |  | 个 |  | Kg
SPE01241 | ELBO | 90 DEG LR RED ELL | 90°长半径异径弯头 | Sch20xSch40 | SS | BW | 20(内外壁热浸镀锌) | GB/T 13912-2002 | GB/T 12459-2005 | NA | QNCa | DN250xDN150 |  | 个 |  | Kg
SPE01242 | ELBO | 90 DEG LR RED ELL | 90°长半径异径弯头 | Sch30xSch20 | SS | BW | 20 |  | GB/T 12459-2005 | NA | QNCa | DN300xDN250 |  | 个 |  | Kg
SPE01243 | ELBO | 90 DEG LR RED ELL | 90°长半径异径弯头 | Sch30xSch20 | SS | BW | 20 |  | GB/T 12459-2005 | NA | QNCa | DN300xDN200 |  | 个 |  | Kg
SPE01244 | ELBO | 90 DEG LR RED ELL | 90°长半径异径弯头 | Sch30xSch40 | SS | BW | 20 |  | GB/T 12459-2005 | NA | QNCa | DN300xDN150 |  | 个 |  | Kg
SPE01245 | ELBO | 90 DEG LR RED ELL | 90°长半径异径弯头 | Sch30xSch30 | SS | BW | 20 |  | GB/T 12459-2005 | NA | QNCa | DN350xDN300 |  | 个 |  | Kg
SPE01246 | ELBO | 90 DEG LR RED ELL | 90°长半径异径弯头 | Sch30xSch20 | SS | BW | 20 |  | GB/T 12459-2005 | NA | QNCa | DN350xDN250 |  | 个 |  | Kg
SPE01247 | ELBO | 90 DEG LR RED ELL | 90°长半径异径弯头 | Sch30xSch20 | SS | BW | 20 |  | GB/T 12459-2005 | NA | QNCa | DN350xDN200 |  | 个 |  | Kg
SPE01248 | ELBO | 90 DEG LR RED ELL | 90°长半径异径弯头 | Sch30xSch20 | SS | BW | 20(内外壁热浸镀锌) | GB/T 13912-2002 | GB/T 12459-2005 | NA | QNCa | DN300xDN250 |  | 个 |  | Kg
SPE01249 | ELBO | 90 DEG LR RED ELL | 90°长半径异径弯头 | Sch30xSch20 | SS | BW | 20(内外壁热浸镀锌) | GB/T 13912-2002 | GB/T 12459-2005 | NA | QNCa | DN300xDN200 |  | 个 |  | Kg
SPE01250 | ELBO | 90 DEG LR RED ELL | 90°长半径异径弯头 | Sch30xSch40 | SS | BW | 20(内外壁热浸镀锌) | GB/T 13912-2002 | GB/T 12459-2005 | NA | QNCa | DN300xDN150 |  | 个 |  | Kg
SPE01251 | ELBO | 90 DEG LR RED ELL | 90°长半径异径弯头 | Sch30xSch30 | SS | BW | 20(内外壁热浸镀锌) | GB/T 13912-2002 | GB/T 12459-2005 | NA | QNCa | DN350xDN300 |  | 个 |  | Kg
SPE01252 | ELBO | 90 DEG LR RED ELL | 90°长半径异径弯头 | Sch30xSch20 | SS | BW | 20(内外壁热浸镀锌) | GB/T 13912-2002 | GB/T 12459-2005 | NA | QNCa | DN350xDN250 |  | 个 |  | Kg
SPE01253 | ELBO | 90 DEG LR RED ELL | 90°长半径异径弯头 | Sch30xSch20 | SS | BW | 20(内外壁热浸镀锌) | GB/T 13912-2002 | GB/T 12459-2005 | NA | QNCa | DN350xDN200 |  | 个 |  | Kg
SPE01254 | ELBO | 180 DEG LR ELL | 180°长半径弯头 | Sch10S | SS | BW | S30408 |  | GB/T 12459-2005 | NA | QNCa | DN65 |  | 个 |  | Kg
SPE01255 | ELBO | 180 DEG LR ELL | 180°长半径弯头 | Sch10S | SS | BW | S30408 |  | GB/T 12459-2005 | NA | QNCa | DN80 |  | 个 |  | Kg
SPE01256 | ELBO | 180 DEG LR ELL | 180°长半径弯头 | Sch10S | SS | BW | S30403 |  | GB/T 12459-2005 | NA | QNCa | DN65 |  | 个 |  | Kg
SPE01257 | ELBO | 180 DEG LR ELL | 180°长半径弯头 | Sch10S | SS | BW | S30403 |  | GB/T 12459-2005 | NA | QNCa | DN80 |  | 个 |  | Kg
SPE01258 | ELBO | 180 DEG LR ELL | 180°长半径弯头 | Sch40S | SS | BW | S30408 |  | GB/T 12459-2005 | NA | QNCa | DN100 |  | 个 |  | Kg
SPE01259 | ELBO | 180 DEG LR ELL | 180°长半径弯头 | Sch40S | SS | BW | S30408 |  | GB/T 12459-2005 | NA | QNCa | DN150 |  | 个 |  | Kg
SPE01260 | ELBO | 180 DEG LR ELL | 180°长半径弯头 | Sch40S | SS | BW | S30403 |  | GB/T 12459-2005 | NA | QNCa | DN100 |  | 个 |  | Kg
SPE01261 | ELBO | 180 DEG LR ELL | 180°长半径弯头 | Sch40S | SS | BW | S30403 |  | GB/T 12459-2005 | NA | QNCa | DN150 |  | 个 |  | Kg
SPE01262 | ELBO | 180 DEG LR ELL | 180°长半径弯头 | Sch10S | SS | BW | 20 |  | GB/T 12459-2005 | NA | QNCa | DN65 |  | 个 |  | Kg
SPE01263 | ELBO | 180 DEG LR ELL | 180°长半径弯头 | Sch10S | SS | BW | 20 |  | GB/T 12459-2005 | NA | QNCa | DN80 |  | 个 |  | Kg
SPE01264 | ELBO | 180 DEG LR ELL | 180°长半径弯头 | Sch40 | SS | BW | 20 |  | GB/T 12459-2005 | NA | QNCa | DN100 |  | 个 |  | Kg
SPE01265 | ELBO | 180 DEG LR ELL | 180°长半径弯头 | Sch40 | SS | BW | 20 |  | GB/T 12459-2005 | NA | QNCa | DN150 |  | 个 |  | Kg
SPE01266 | ELBO | 180 DEG LR ELL | 180°长半径弯头 | Sch10S | SS | BW | 20(内外壁热浸镀锌) | GB/T 13912-2002 | GB/T 12459-2005 | NA | QNCa | DN65 |  | 个 |  | Kg
SPE01267 | ELBO | 180 DEG LR ELL | 180°长半径弯头 | Sch10S | SS | BW | 20(内外壁热浸镀锌) | GB/T 13912-2002 | GB/T 12459-2005 | NA | QNCa | DN80 |  | 个 |  | Kg
SPE01268 | ELBO | 180 DEG LR ELL | 180°长半径弯头 | Sch40 | SS | BW | 20(内外壁热浸镀锌) | GB/T 13912-2002 | GB/T 12459-2005 | NA | QNCa | DN100 |  | 个 |  | Kg
SPE01269 | ELBO | 180 DEG LR ELL | 180°长半径弯头 | Sch40 | SS | BW | 20(内外壁热浸镀锌) | GB/T 13912-2002 | GB/T 12459-2005 | NA | QNCa | DN150 |  | 个 |  | Kg
SPE01270 | ELBO | 180 DEG LR ELL | 180°长半径弯头 | Sch30 | SS | BW | S30408 |  | GB/T 12459-2005 | NA | QNCa | DN200 |  | 个 |  | Kg
SPE01271 | ELBO | 180 DEG LR ELL | 180°长半径弯头 | Sch30 | SS | BW | S30408 |  | GB/T 12459-2005 | NA | QNCa | DN250 |  | 个 |  | Kg
SPE01272 | ELBO | 180 DEG LR ELL | 180°长半径弯头 | Sch30 | SS | BW | S30403 |  | GB/T 12459-2005 | NA | QNCa | DN200 |  | 个 |  | Kg
SPE01273 | ELBO | 180 DEG LR ELL | 180°长半径弯头 | Sch30 | SS | BW | S30403 |  | GB/T 12459-2005 | NA | QNCa | DN250 |  | 个 |  | Kg
SPE01274 | ELBO | 180 DEG LR ELL | 180°长半径弯头 | Sch20 | SS | BW | 20 |  | GB/T 12459-2005 | NA | QNCa | DN200 |  | 个 |  | Kg
SPE01275 | ELBO | 180 DEG LR ELL | 180°长半径弯头 | Sch20 | SS | BW | 20 |  | GB/T 12459-2005 | NA | QNCa | DN250 |  | 个 |  | Kg
SPE01276 | ELBO | 180 DEG LR ELL | 180°长半径弯头 | Sch20 | SS | BW | 20(内外壁热浸镀锌) | GB/T 13912-2002 | GB/T 12459-2005 | NA | QNCa | DN200 |  | 个 |  | Kg
SPE01277 | ELBO | 180 DEG LR ELL | 180°长半径弯头 | Sch20 | SS | BW | 20(内外壁热浸镀锌) | GB/T 13912-2002 | GB/T 12459-2005 | NA | QNCa | DN250 |  | 个 |  | Kg
SPE01278 | ELBO | 180 DEG LR ELL | 180°长半径弯头 | Sch30 | SS | BW | 20 |  | GB/T 12459-2005 | NA | QNCa | DN300 |  | 个 |  | Kg
SPE01279 | ELBO | 180 DEG LR ELL | 180°长半径弯头 | Sch30 | SS | BW | 20 |  | GB/T 12459-2005 | NA | QNCa | DN350 |  | 个 |  | Kg
SPE01280 | ELBO | 180 DEG LR ELL | 180°长半径弯头 | Sch30 | SS | BW | 20(内外壁热浸镀锌) | GB/T 13912-2002 | GB/T 12459-2005 | NA | QNCa | DN300 |  | 个 |  | Kg
SPE01281 | ELBO | 180 DEG LR ELL | 180°长半径弯头 | Sch30 | SS | BW | 20(内外壁热浸镀锌) | GB/T 13912-2002 | GB/T 12459-2005 | NA | QNCa | DN350 |  | 个 |  | Kg
SPE01282 | ELBO | 180 DEG SR ELL | 180°短半径弯头 | Sch10S | SS | BW | S30408 |  | GB/T 12459-2005 | NA | QNCa | DN65 |  | 个 |  | Kg
SPE01283 | ELBO | 180 DEG SR ELL | 180°短半径弯头 | Sch10S | SS | BW | S30408 |  | GB/T 12459-2005 | NA | QNCa | DN80 |  | 个 |  | Kg
SPE01284 | ELBO | 180 DEG SR ELL | 180°短半径弯头 | Sch10S | SS | BW | S30403 |  | GB/T 12459-2005 | NA | QNCa | DN65 |  | 个 |  | Kg
SPE01285 | ELBO | 180 DEG SR ELL | 180°短半径弯头 | Sch10S | SS | BW | S30403 |  | GB/T 12459-2005 | NA | QNCa | DN80 |  | 个 |  | Kg
SPE01286 | ELBO | 180 DEG SR ELL | 180°短半径弯头 | Sch40S | SS | BW | S30408 |  | GB/T 12459-2005 | NA | QNCa | DN100 |  | 个 |  | Kg
SPE01287 | ELBO | 180 DEG SR ELL | 180°短半径弯头 | Sch40S | SS | BW | S30408 |  | GB/T 12459-2005 | NA | QNCa | DN150 |  | 个 |  | Kg
SPE01288 | ELBO | 180 DEG SR ELL | 180°短半径弯头 | Sch40S | SS | BW | S30403 |  | GB/T 12459-2005 | NA | QNCa | DN100 |  | 个 |  | Kg
SPE01289 | ELBO | 180 DEG SR ELL | 180°短半径弯头 | Sch40S | SS | BW | S30403 |  | GB/T 12459-2005 | NA | QNCa | DN150 |  | 个 |  | Kg
SPE01290 | ELBO | 180 DEG SR ELL | 180°短半径弯头 | Sch10S | SS | BW | 20 |  | GB/T 12459-2005 | NA | QNCa | DN65 |  | 个 |  | Kg
SPE01291 | ELBO | 180 DEG SR ELL | 180°短半径弯头 | Sch10S | SS | BW | 20 |  | GB/T 12459-2005 | NA | QNCa | DN80 |  | 个 |  | Kg
SPE01292 | ELBO | 180 DEG SR ELL | 180°短半径弯头 | Sch40 | SS | BW | 20 |  | GB/T 12459-2005 | NA | QNCa | DN100 |  | 个 |  | Kg
SPE01293 | ELBO | 180 DEG SR ELL | 180°短半径弯头 | Sch40 | SS | BW | 20 |  | GB/T 12459-2005 | NA | QNCa | DN150 |  | 个 |  | Kg
SPE01294 | ELBO | 180 DEG SR ELL | 180°短半径弯头 | Sch10S | SS | BW | 20(内外壁热浸镀锌) | GB/T 13912-2002 | GB/T 12459-2005 | NA | QNCa | DN65 |  | 个 |  | Kg
SPE01295 | ELBO | 180 DEG SR ELL | 180°短半径弯头 | Sch10S | SS | BW | 20(内外壁热浸镀锌) | GB/T 13912-2002 | GB/T 12459-2005 | NA | QNCa | DN80 |  | 个 |  | Kg
SPE01296 | ELBO | 180 DEG SR ELL | 180°短半径弯头 | Sch40 | SS | BW | 20(内外壁热浸镀锌) | GB/T 13912-2002 | GB/T 12459-2005 | NA | QNCa | DN100 |  | 个 |  | Kg
SPE01297 | ELBO | 180 DEG SR ELL | 180°短半径弯头 | Sch40 | SS | BW | 20(内外壁热浸镀锌) | GB/T 13912-2002 | GB/T 12459-2005 | NA | QNCa | DN150 |  | 个 |  | Kg
SPE01298 | ELBO | 180 DEG SR ELL | 180°短半径弯头 | Sch30 | SS | BW | S30408 |  | GB/T 12459-2005 | NA | QNCa | DN200 |  | 个 |  | Kg
SPE01299 | ELBO | 180 DEG SR ELL | 180°短半径弯头 | Sch30 | SS | BW | S30408 |  | GB/T 12459-2005 | NA | QNCa | DN250 |  | 个 |  | Kg
SPE01300 | ELBO | 180 DEG SR ELL | 180°短半径弯头 | Sch30 | SS | BW | S30403 |  | GB/T 12459-2005 | NA | QNCa | DN200 |  | 个 |  | Kg
SPE01301 | ELBO | 180 DEG SR ELL | 180°短半径弯头 | Sch30 | SS | BW | S30403 |  | GB/T 12459-2005 | NA | QNCa | DN250 |  | 个 |  | Kg
SPE01302 | ELBO | 180 DEG SR ELL | 180°短半径弯头 | Sch20 | SS | BW | 20 |  | GB/T 12459-2005 | NA | QNCa | DN200 |  | 个 |  | Kg
SPE01303 | ELBO | 180 DEG SR ELL | 180°短半径弯头 | Sch20 | SS | BW | 20 |  | GB/T 12459-2005 | NA | QNCa | DN250 |  | 个 |  | Kg
SPE01304 | ELBO | 180 DEG SR ELL | 180°短半径弯头 | Sch20 | SS | BW | 20(内外壁热浸镀锌) | GB/T 13912-2002 | GB/T 12459-2005 | NA | QNCa | DN200 |  | 个 |  | Kg
SPE01305 | ELBO | 180 DEG SR ELL | 180°短半径弯头 | Sch20 | SS | BW | 20(内外壁热浸镀锌) | GB/T 13912-2002 | GB/T 12459-2005 | NA | QNCa | DN250 |  | 个 |  | Kg
SPE01306 | ELBO | 180 DEG SR ELL | 180°短半径弯头 | Sch30 | SS | BW | 20 |  | GB/T 12459-2005 | NA | QNCa | DN300 |  | 个 |  | Kg
SPE01307 | ELBO | 180 DEG SR ELL | 180°短半径弯头 | Sch30 | SS | BW | 20 |  | GB/T 12459-2005 | NA | QNCa | DN350 |  | 个 |  | Kg
SPE01308 | ELBO | 180 DEG SR ELL | 180°短半径弯头 | Sch30 | SS | BW | 20(内外壁热浸镀锌) | GB/T 13912-2002 | GB/T 12459-2005 | NA | QNCa | DN300 |  | 个 |  | Kg
SPE01309 | ELBO | 180 DEG SR ELL | 180°短半径弯头 | Sch30 | SS | BW | 20(内外壁热浸镀锌) | GB/T 13912-2002 | GB/T 12459-2005 | NA | QNCa | DN350 |  | 个 |  | Kg
SPE01310 | ELBO | 45 DEG ELL | 45°弯头 | 2.5mm | SS | RF | 20(内衬聚丙烯层) |  | DL/T 935-2005 | NA | QNCa | DN25 |  | 个 |  | Kg
SPE01311 | ELBO | 45 DEG ELL | 45°弯头 | 2.5mm | SS | RF | 20(内衬聚丙烯层) |  | DL/T 935-2005 | NA | QNCa | DN32 |  | 个 |  | Kg
SPE01312 | ELBO | 45 DEG ELL | 45°弯头 | 2.5mm | SS | RF | 20(内衬聚丙烯层) |  | DL/T 935-2005 | NA | QNCa | DN40 |  | 个 |  | Kg
SPE01313 | ELBO | 45 DEG ELL | 45°弯头 | 3mm | SS | RF | 20(内衬聚丙烯层) |  | DL/T 935-2005 | NA | QNCa | DN50 |  | 个 |  | Kg
SPE01314 | ELBO | 45 DEG ELL | 45°弯头 | 3.5mm | SS | RF | 20(内衬聚丙烯层) |  | DL/T 935-2005 | NA | QNCa | DN65 |  | 个 |  | Kg
SPE01315 | ELBO | 45 DEG ELL | 45°弯头 | 4mm | SS | RF | 20(内衬聚丙烯层) |  | DL/T 935-2005 | NA | QNCa | DN80 |  | 个 |  | Kg
SPE01316 | ELBO | 45 DEG ELL | 45°弯头 | 4mm | SS | RF | 20(内衬聚丙烯层) |  | DL/T 935-2005 | NA | QNCa | DN100 |  | 个 |  | Kg
SPE01317 | ELBO | 45 DEG ELL | 45°弯头 | 4mm | SS | RF | 20(内衬聚丙烯层) |  | DL/T 935-2005 | NA | QNCa | DN125 |  | 个 |  | Kg
SPE01318 | ELBO | 45 DEG ELL | 45°弯头 | 4.5mm | SS | RF | 20(内衬聚丙烯层) |  | DL/T 935-2005 | NA | QNCa | DN150 |  | 个 |  | Kg
SPE01319 | ELBO | 45 DEG ELL | 45°弯头 | 6mm | SS | RF | 20(内衬聚丙烯层) |  | DL/T 935-2005 | NA | QNCa | DN200 |  | 个 |  | Kg
SPE01320 | ELBO | 45 DEG ELL | 45°弯头 | 7mm | SS | RF | 20(内衬聚丙烯层) |  | DL/T 935-2005 | NA | QNCa | DN250 |  | 个 |  | Kg
SPE01321 | ELBO | 45 DEG ELL | 45°弯头 | 8mm | SS | RF | 20(内衬聚丙烯层) |  | DL/T 935-2005 | NA | QNCa | DN300 |  | 个 |  | Kg
SPE01322 | ELBO | 90 DEG ELL | 90°弯头 | 2.5mm | SS | RF | 20(内衬聚丙烯层) |  | DL/T 935-2005 | NA | QNCa | DN25 |  | 个 |  | Kg
SPE01323 | ELBO | 90 DEG ELL | 90°弯头 | 2.5mm | SS | RF | 20(内衬聚丙烯层) |  | DL/T 935-2005 | NA | QNCa | DN32 |  | 个 |  | Kg
SPE01324 | ELBO | 90 DEG ELL | 90°弯头 | 2.5mm | SS | RF | 20(内衬聚丙烯层) |  | DL/T 935-2005 | NA | QNCa | DN40 |  | 个 |  | Kg
SPE01325 | ELBO | 90 DEG ELL | 90°弯头 | 3mm | SS | RF | 20(内衬聚丙烯层) |  | DL/T 935-2005 | NA | QNCa | DN50 |  | 个 |  | Kg
SPE01326 | ELBO | 90 DEG ELL | 90°弯头 | 3.5mm | SS | RF | 20(内衬聚丙烯层) |  | DL/T 935-2005 | NA | QNCa | DN65 |  | 个 |  | Kg
SPE01327 | ELBO | 90 DEG ELL | 90°弯头 | 4mm | SS | RF | 20(内衬聚丙烯层) |  | DL/T 935-2005 | NA | QNCa | DN80 |  | 个 |  | Kg
SPE01328 | ELBO | 90 DEG ELL | 90°弯头 | 4mm | SS | RF | 20(内衬聚丙烯层) |  | DL/T 935-2005 | NA | QNCa | DN100 |  | 个 |  | Kg
SPE01329 | ELBO | 90 DEG ELL | 90°弯头 | 4mm | SS | RF | 20(内衬聚丙烯层) |  | DL/T 935-2005 | NA | QNCa | DN125 |  | 个 |  | Kg
SPE01330 | ELBO | 90 DEG ELL | 90°弯头 | 4.5mm | SS | RF | 20(内衬聚丙烯层) |  | DL/T 935-2005 | NA | QNCa | DN150 |  | 个 |  | Kg
SPE01331 | ELBO | 90 DEG ELL | 90°弯头 | 6mm | SS | RF | 20(内衬聚丙烯层) |  | DL/T 935-2005 | NA | QNCa | DN200 |  | 个 |  | Kg
SPE01332 | ELBO | 90 DEG ELL | 90°弯头 | 7mm | SS | RF | 20(内衬聚丙烯层) |  | DL/T 935-2005 | NA | QNCa | DN250 |  | 个 |  | Kg
SPE01333 | ELBO | 90 DEG ELL | 90°弯头 | 8mm | SS | RF | 20(内衬聚丙烯层) |  | DL/T 935-2005 | NA | QNCa | DN300 |  | 个 |  | Kg
SPE01334 | ELBO | 90 DEG LR ELL | 90°长半径弯头 | 3.96mm | SS | BW | 20 | CP05T3025 | ASME B16.9 | NA | QNCa | 5" | Φ141.3 | 个 |  | Kg
SPE01335 | ELBO | 90 DEG SR ELL | 90°短半径弯头 | 3.96mm | SS | BW | 20 | CP05T3025 | ASME B16.9 | NA | QNCa | 5" | Φ141.3 | 个 |  | Kg
SPE01336 | ELBO | 90.3 DEG ELL | 90.3°弯头 |  |  |  | P280GH |  | CP05E4001-060 | RCC-M 2 | QA1 | 32" |  | 个 |  | Kg
SPE01338 | ELBO | 89.7 DEG ELL | 89.7°弯头 |  |  |  | P280GH |  | CP05E4001-060 | RCC-M 2 | QA1 | 32" |  | 个 |  | Kg
SPE01339 | ELBO | 17.7 DEG ELL | 17.7°弯头 |  |  |  | P280GH |  | CP05E4001-060 | RCC-M 2 | QA1 | 32" |  | 个 |  | Kg
SPE01340 | ELBO | 18.6 DEG ELL | 18.6°弯头 |  |  |  | P280GH |  | CP05E4001-060 | RCC-M 2 | QA1 | 32" |  | 个 |  | Kg
SPE01341 | ELBO | 18 DEG ELL | 18°弯头 |  |  |  | P280GH |  | CP05E4001-060 | RCC-M 2 | QA1 | 32" |  | 个 |  | Kg
SPE01342 | ELBO | 15.4 DEG ELL | 15.4°弯头 |  |  |  | P280GH |  | CP05E4001-060 | RCC-M 2 | QA1 | 32" |  | 个 |  | Kg
SPE01343 | ELBO | 20.1 DEG ELL | 20.1°弯头 |  |  |  | P280GH |  | CP05E4001-060 | RCC-M 2 | QA1 | 32" |  | 个 |  | Kg
SPE01344 | ELBO | 79.1 DEG ELL | 79.1°弯头 |  |  |  | P280GH |  | CP05E4001-060 | RCC-M 2 | QA1 | 32" |  | 个 |  | Kg
SPE01345 | ELBO | 24 DEG ELL | 24°弯头 |  |  |  | P280GH |  | CP05E4001-060 | RCC-M 2 | QA1 | 32" |  | 个 |  | Kg
SPE01346 | ELBO | 19 DEG ELL | 19°弯头 |  |  |  | P280GH |  | CP05E4001-060 | RCC-M 2 | QA1 | 32" |  | 个 |  | Kg
SPE01348 | ELBO | 45 DEG LR ELL | 45°长半径弯头 | 14.27mm | SS | BW | 20 | CP05T3019 | ASME B16.9 | RCC-M 3 | QA2 | 10" | Φ273 | 个 |  | Kg
SPE01349 | ELBO | 45 DEG LR ELL | 45°长半径弯头 | 14.27mm | FS | BW | Q265HR | CP05T3021 | ASME B16.9 | RCC-M 3 | QA2 | 28" | Φ711 | 个 |  | Kg
SPE01350 | ELBO | 45 DEG LR ELL | 45°长半径弯头 | 14.27mm | FS | BW | Q265HR | CP05T3021 | ASME B16.9 | RCC-M 3 | QA2 | 36" | Φ914 | 个 |  | Kg
SPE01351 | ELBO | 45 DEG LR ELL | 45°长半径弯头 | 14.27mm | FS | BW | Q265HR | CP05T3021 | ASME B16.9 | RCC-M 3 | QA2 | 48" | Φ1219 | 个 |  | Kg
SPE01352 | ELBO | 45 DEG SR ELL | 45°短半径弯头 | 14.27mm | SS | BW | 20 | CP05T3019 | ASME B16.9 | RCC-M 3 | QA2 | 10" | Φ273 | 个 |  | Kg
SPE01353 | ELBO | 45 DEG SR ELL | 45°短半径弯头 | 14.27mm | FS | BW | Q265HR | CP05T3021 | ASME B16.9 | RCC-M 3 | QA2 | 28" | Φ711 | 个 |  | Kg
SPE01354 | ELBO | 45 DEG SR ELL | 45°短半径弯头 | 14.27mm | FS | BW | Q265HR | CP05T3021 | ASME B16.9 | RCC-M 3 | QA2 | 36" | Φ914 | 个 |  | Kg
SPE01355 | ELBO | 45 DEG SR ELL | 45°短半径弯头 | 14.27mm | FS | BW | Q265HR | CP05T3021 | ASME B16.9 | RCC-M 3 | QA2 | 48" | Φ1219 | 个 |  | Kg
SPE01356 | ELBO | 90 DEG LR ELL | 90°长半径弯头 | 14.27mm | SS | BW | 20 | CP05T3019 | ASME B16.9 | RCC-M 3 | QA2 | 10" | Φ273 | 个 |  | Kg
SPE01357 | ELBO | 90 DEG LR ELL | 90°长半径弯头 | 14.27mm | FS | BW | Q265HR | CP05T3021 | ASME B16.9 | RCC-M 3 | QA2 | 28" | Φ711 | 个 |  | Kg
SPE01358 | ELBO | 90 DEG LR ELL | 90°长半径弯头 | 14.27mm | FS | BW | Q265HR | CP05T3021 | ASME B16.9 | RCC-M 3 | QA2 | 36" | Φ914 | 个 |  | Kg
SPE01359 | ELBO | 90 DEG LR ELL | 90°长半径弯头 | 14.27mm | FS | BW | Q265HR | CP05T3021 | ASME B16.9 | RCC-M 3 | QA2 | 48" | Φ1219 | 个 |  | Kg
SPE01360 | ELBO | 90 DEG SR ELL | 90°短半径弯头 | 14.27mm | SS | BW | 20 | CP05T3019 | ASME B16.9 | RCC-M 3 | QA2 | 10" | Φ273 | 个 |  | Kg
SPE01361 | ELBO | 90 DEG SR ELL | 90°短半径弯头 | 14.27mm | FS | BW | Q265HR | CP05T3021 | ASME B16.9 | RCC-M 3 | QA2 | 28" | Φ711 | 个 |  | Kg
SPE01362 | ELBO | 90 DEG SR ELL | 90°短半径弯头 | 14.27mm | FS | BW | Q265HR | CP05T3021 | ASME B16.9 | RCC-M 3 | QA2 | 36" | Φ914 | 个 |  | Kg
SPE01363 | ELBO | 90 DEG SR ELL | 90°短半径弯头 | 14.27mm | FS | BW | Q265HR | CP05T3021 | ASME B16.9 | RCC-M 3 | QA2 | 48" | Φ1219 | 个 |  | Kg
SPE01364 | ELBO | 45 DEG LR ELL | 45°长半径弯头 | 3.96mm | SS | BW | 20 | CP05T3025 | ASME B16.9 | NA | QNCa | 5" | Φ141.3 | 个 |  | Kg
SPE01365 | ELBO | 45 DEG SR ELL | 45°短半径弯头 | 3.96mm | SS | BW | 20 | CP05T3025 | ASME B16.9 | NA | QNCa | 5" | Φ141.3 | 个 |  | Kg
SPE01366 | ELBO | 90 DEG ELL | 90°弯头 | 4.5mm |  |  | 环氧树脂玻璃纤维 |  | SY/T 6266 | NA | QNCa | 4" |  | 个 |  | Kg
SPE01367 | ELBO | 90 DEG ELL | 90°弯头 | 4.5mm |  |  | 环氧树脂玻璃纤维 |  | SY/T 6266 | NA | QNCa | 3" |  | 个 |  | Kg
SPE01368 | ELBO | 90 DEG ELL | 90°弯头 | 4.5mm |  |  | 环氧树脂玻璃纤维 |  | SY/T 6266 | NA | QNCa | 1" |  | 个 |  | Kg
SPE01369 | ELBO | 90 DEG LR ELL | 90°长半径弯头 | Sch40S(坡口为Sch40SxSch10S) | SS | BW | 022Cr19Ni10 | CP05T3017 | ASME B16.9 | RCC-M 2 | QA1 | 8" | Φ219.1 | 个 |  | Kg
SPE01370 | ELBO | 90 DEG LR ELL | 90°长半径弯头 | Sch40S | SS | BW | 022Cr19Ni10 | CP05T3017 | ASME B16.9 | RCC-M 2 | QA1 | 10" | Φ273 | 个 |  | Kg
SPE01371 | ELBO | 45 DEG ELL | 45°弯头 | 4.5mm |  |  | 环氧树脂玻璃纤维 |  | SY/T 6266 | NA | QNCa | 3" |  | 个 |  | Kg
SPE01372 | ELBO | 90 DEG ELL | 90°螺纹弯头 | CL3000 | FO | FIL | 20 | CP05T3025 | ASME B16.11 | NA | QNCa | 1/2" |  | 个 |  | Kg
SPE01373 | ELBO | 90 DEG ELL | 90°螺纹弯头 | CL3000 | FO | FIL | 20 | CP05T3025 | ASME B16.11 | NA | QNCa | 1-1/2" |  | 个 |  | Kg
SPE01374 | ELBO | 90 DEG ELL | 90°螺纹弯头 | CL3000 | FO | FIL | 022Cr19Ni10 | CP05T3023 | ASME B16.11 | NA | QNCa | 1/2" |  | 个 |  | Kg
SPE01375 | ELBO | 90 DEG ELL | 90°螺纹弯头 | CL3000 | FO | FIL | 022Cr19Ni10 | CP05T3023 | ASME B16.11 | NA | QNCa | 1-1/2" |  | 个 |  | Kg
SPE01376 | ELBO | 88.1 DEG ELL | 88.1°弯头 |  |  |  | P280GH |  | CP05E4001-060 | RCC-M 2 | QA1 | 32" |  | 个 |  | Kg
SPE01377 | ELBO | 26.5 DEG ELL | 26.5°弯头 |  |  |  | P280GH |  | CP05E4001-060 | RCC-M 2 | QA1 | 32" |  | 个 |  | Kg
SPE01378 | ELBO | 45 DEG LR ELL | 45°长半径弯头 | Sch40 | SS | BW | 20 | CP05T3025 | ASME B16.9 | NA | QNCa | 1" | Φ33.4 | 个 |  | Kg
SPE01379 | ELBO | 90 DEG LR ELL | 90°长半径弯头 | Sch40 | SS | BW | 20 | CP05T3025 | ASME B16.9 | NA | QNCa | 1" | Φ33.4 | 个 |  | Kg
SPE01380 | ELBO | 90 DEG SR ELL | 90°短半径弯头 | 3.18mm | SS | BW | 20 | CP05T3025 | ASME B16.28 | NA | QNCa | 2" |  | 个 |  | Kg
SPE01381 | ELBO | 90 DEG ELL | 双壁管90°弯管 | 内2.8mm外3mm |  | BW | 022Cr19Ni10 | GB/T 14976-2012 | 1907E0008-2 | NA | QNC | 内34mm外60mm |  | 个 |  | Kg
SPE01382 | ELBO | 45 DEG ELL | 双壁管45°弯管 | 内2.8mm外3mm |  | BW | 022Cr19Ni10 | GB/T 14976-2012 | 1907E0008-3 | NA | QNC | 内34mm外60mm |  | 个 |  | Kg
SPE01383 | ELBO | 90 DEG LR ELL | 90°长半径弯头 | Sch80 | SS | BW | P280GH | CP05T3019 | ASME B16.9 | RCC-M 2 | QA1 | 8" | Φ219.1 | 个 |  | Kg
SPE01384 | ELBO | 30 DEG LR ELL | 30°长半径弯头 | Sch120 | SS | BW | 026Cr18Ni12Mo2N | CP05T3017 | ASME B16.9 | RCC-M 2 | QA1 | 12" | Φ323.8 | 个 |  | Kg
SPE01385 | ELBO | 45 DEG LR ELL | 45°长半径弯头 | Sch160 | SS | BW | 026Cr18Ni12Mo2N | CP05T3017 | ASME B16.9 | RCC-M 1 | QA1 | 6" | Φ168.3 | 个 |  | Kg
SPE01386 | ELBO | 60 DEG LR ELL | 60°长半径弯头 | Sch120 | SS | BW | 026Cr18Ni12Mo2N | CP05T3017 | ASME B16.9 | RCC-M 2 | QA1 | 12" | Φ323.8 | 个 |  | Kg
SPE01387 | ELBO | 90 DEG LR ELL | 90°长半径弯头 | Sch160 | SS | BW | 026Cr18Ni12Mo2N | CP05T3017 | ASME B16.9 | RCC-M 1 | QA1 | 6" | Φ168.3 | 个 |  | Kg
SPE01388 | ELBO | 90 DEG LR ELL | 90°长半径弯头 | Sch120 | SS | BW | 026Cr18Ni12Mo2N | CP05T3017 | ASME B16.9 | RCC-M 2 | QA1 | 12" | Φ323.8 | 个 |  | Kg
SPE01389 | ELBO | 90 DEG LR ELL | 90°长半径弯头 | Sch160(坡口Sch160xSch80) | SS | BW | P280GH | CP05T3019 | ASME B16.9 | RCC-M 2 | QA1 | 3" | Φ88.9 | 个 |  | Kg
SPE01390 | ELBO | 45 DEG LR ELL | 45°长半径弯头 | Sch40 | SS | BW | 20 |  | GB/T 12459-2005 | NA | QNCa | DN65 |  | 个 |  | Kg
SPE01391 | ELBO | 45 DEG LR ELL | 45°长半径弯头 | Sch40 | SS | BW | 20 |  | GB/T 12459-2005 | NA | QNCa | DN80 |  | 个 |  | Kg
SPE01392 | ELBO | 90 DEG SR ELL | 90°短半径弯头 | Sch40 | SS | BW | 20 |  | GB/T 12459-2005 | NA | QNCa | DN65 |  | 个 |  | Kg
SPE01393 | ELBO | 90 DEG SR ELL | 90°短半径弯头 | Sch40 | SS | BW | 20 |  | GB/T 12459-2005 | NA | QNCa | DN80 |  | 个 |  | Kg
SPE01394 | ELBO | 90 DEG LR ELL | 90°长半径弯头 | Sch40 | SS | BW | 20 |  | GB/T 12459-2005 | NA | QNCa | DN65 |  | 个 |  | Kg
SPE01395 | ELBO | 90 DEG LR ELL | 90°长半径弯头 | Sch40 | SS | BW | 20 |  | GB/T 12459-2005 | NA | QNCa | DN80 |  | 个 |  | Kg
SPE01396 | ELBO | 90 DEG LR RED ELL | 90°长半径异径弯头 | Sch40xSch40 | SS | BW | 20 |  | GB/T 12459-2005 | NA | QNCa | DN65xDN50 |  | 个 |  | Kg
SPE01397 | ELBO | 90 DEG LR RED ELL | 90°长半径异径弯头 | Sch40xSch80 | SS | BW | 20 |  | GB/T 12459-2005 | NA | QNCa | DN65xDN40 |  | 个 |  | Kg
SPE01398 | ELBO | 90 DEG LR RED ELL | 90°长半径异径弯头 | Sch40xSch40 | SS | BW | 20 |  | GB/T 12459-2005 | NA | QNCa | DN65xDN32 |  | 个 |  | Kg
SPE01399 | ELBO | 90 DEG LR RED ELL | 90°长半径异径弯头 | Sch40xSch40 | SS | BW | 20 |  | GB/T 12459-2005 | NA | QNCa | DN80xDN65 |  | 个 |  | Kg
SPE01400 | ELBO | 90 DEG LR RED ELL | 90°长半径异径弯头 | Sch40xSch40 | SS | BW | 20 |  | GB/T 12459-2005 | NA | QNCa | DN80xDN50 |  | 个 |  | Kg
SPE01401 | ELBO | 90 DEG LR RED ELL | 90°长半径异径弯头 | Sch40xSch80 | SS | BW | 20 |  | GB/T 12459-2005 | NA | QNCa | DN80xDN40 |  | 个 |  | Kg
SPE01402 | ELBO | 90 DEG LR RED ELL | 90°长半径异径弯头 | Sch40xSch40 | SS | BW | 20 |  | GB/T 12459-2005 | NA | QNCa | DN100xDN80 |  | 个 |  | Kg
SPE01403 | ELBO | 90 DEG LR RED ELL | 90°长半径异径弯头 | Sch40xSch40 | SS | BW | 20 |  | GB/T 12459-2005 | NA | QNCa | DN100xDN65 |  | 个 |  | Kg
SPE01404 | ELBO | 90 DEG LR RED ELL | 90°长半径异径弯头 | Sch40xSch40 | SS | BW | 20 |  | GB/T 12459-2005 | NA | QNCa | DN150xDN80 |  | 个 |  | Kg
SPE01405 | ELBO | 180 DEG LR ELL | 180°长半径弯头 | Sch40 | SS | BW | 20 |  | GB/T 12459-2005 | NA | QNCa | DN65 |  | 个 |  | Kg
SPE01406 | ELBO | 180 DEG LR ELL | 180°长半径弯头 | Sch40 | SS | BW | 20 |  | GB/T 12459-2005 | NA | QNCa | DN80 |  | 个 |  | Kg
SPE01407 | ELBO | 180 DEG SR ELL | 180°短半径弯头 | Sch40 | SS | BW | 20 |  | GB/T 12459-2005 | NA | QNCa | DN65 |  | 个 |  | Kg
SPE01408 | ELBO | 180 DEG SR ELL | 180°短半径弯头 | Sch40 | SS | BW | 20 |  | GB/T 12459-2005 | NA | QNCa | DN80 |  | 个 |  | Kg
SPE01409 | ELBO | 90 DEG LR ELL | 90°长半径弯头 | Sch80S | SS | BW | 022Cr19Ni10 | CP05T3017 | ASME B16.9 | RCC-M 3 | QA2 | 3" | Φ88.9 | 个 |  | Kg
SPE01410 | ELBO | 90 DEG LR ELL | 90°长半径弯头 | 3mm | SS | RF | 20(浸PE) |  | Q/HDCGF001-2008 | NA | QNCa |  | Φ25 | 个 |  | Kg
SPE01411 | ELBO | 30 DEG LR ELL | 30°长半径弯头 | 38.1mm | SS | BW | P280GH | RCC-M M1152 | ASME B16.9 | NA | QA3 | 22" | Φ559 | 个 |  | Kg
SPE01412 | ELBO | 45 DEG LR ELL | 45°长半径弯头 | 36.53mm | SS | BW | P280GH | RCC-M M1144 | ASME B16.9 | NA | QA3 | 32" | Φ813 | 个 |  | Kg
SPE01413 | ELBO | 45 DEG LR ELL | 45°长半径弯头 | 30.18mm | SS | BW | P280GH | RCC-M M1144 | ASME B16.9 | NA | QA3 | 26" | Φ660 | 个 |  | Kg
SPE01414 | ELBO | 45 DEG LR ELL | 45°长半径弯头 | 19.05mm | SS | BW | P280GH | CP05T3019 | ASME B16.9 | NA | QA3 | 12" | Φ323.8 | 个 |  | Kg
SPE01415 | ELBO | 45 DEG LR ELL | 45°长半径弯头 | 38.1mm | SS | BW | P280GH | RCC-M M1152 | ASME B16.9 | NA | QA3 | 22" | Φ559 | 个 |  | Kg
SPE01416 | ELBO | 45 DEG LR ELL | 45°长半径弯头 | 22.23mm | SS | BW | P280GH | RCC-M M1152 | ASME B16.9 | NA | QA3 | 10" | Φ273 | 个 |  | Kg
SPE01417 | ELBO | 60 DEG LR ELL | 60°长半径弯头 | 30.18mm | SS | BW | P280GH | RCC-M M1144 | ASME B16.9 | NA | QA3 | 26" | Φ660 | 个 |  | Kg
SPE01418 | ELBO | 60 DEG LR ELL | 60°长半径弯头 | 38.1mm | SS | BW | P280GH | RCC-M M1152 | ASME B16.9 | NA | QA3 | 22" | Φ559 | 个 |  | Kg
SPE01419 | ELBO | 60 DEG LR ELL | 60°长半径弯头 | 38.1mm | SS | BW | P280GH | CP05T3019 | ASME B16.9 | NA | QA3 | 20" | Φ508 | 个 |  | Kg
SPE01420 | ELBO | 60 DEG LR ELL | 60°长半径弯头 | 31.75mm | SS | BW | P280GH | RCC-M M1152 | ASME B16.9 | NA | QA3 | 18" | Φ457 | 个 |  | Kg
SPE01421 | ELBO | 90 DEG LR ELL | 90°长半径弯头 | 36.53mm | SS | BW | P280GH | RCC-M M1144 | ASME B16.9 | NA | QA3 | 32" | Φ813 | 个 |  | Kg
SPE01422 | ELBO | 90 DEG LR ELL | 90°长半径弯头 | 34.93mm | SS | BW | P280GH | RCC-M M1144 | ASME B16.9 | NA | QA3 | 30" | Φ762 | 个 |  | Kg
SPE01423 | ELBO | 90 DEG LR ELL | 90°长半径弯头 | 30.18mm | SS | BW | P280GH | RCC-M M1144 | ASME B16.9 | NA | QA3 | 26" | Φ660 | 个 |  | Kg
SPE01424 | ELBO | 90 DEG LR ELL | 90°长半径弯头 | 19.05mm | SS | BW | P280GH | RCC-M M1144 | ASME B16.9 | NA | QA3 | 12" | Φ323.8 | 个 |  | Kg
SPE01425 | ELBO | 90 DEG LR ELL | 90°长半径弯头 | 38.1mm | SS | BW | P280GH | RCC-M M1152 | ASME B16.9 | NA | QA3 | 22" | Φ559 | 个 |  | Kg
SPE01426 | ELBO | 90 DEG LR ELL | 90°长半径弯头 | 38.1mm | SS | BW | P280GH | RCC-M M1152 | ASME B16.9 | NA | QA3 | 20" | Φ508 | 个 |  | Kg
SPE01427 | ELBO | 90 DEG LR ELL | 90°长半径弯头 | 22.23mm | SS | BW | P280GH | RCC-M M1152 | ASME B16.9 | NA | QA3 | 10" | Φ273 | 个 |  | Kg
SPE01428 | ELBO | 90 DEG LR ELL | 90°长半径弯头 | 12.7mm | SS | BW | P280GH | RCC-M M1152 | ASME B16.9 | NA | QA3 | 6" | Φ168.3 | 个 |  | Kg
SPE01429 | ELBO | 90 DEG LR ELL | 90°长半径弯头 | 11.13mm | SS | BW | P280GH | RCC-M M1152 | ASME B16.9 | NA | QA3 | 4" | Φ114.3 | 个 |  | Kg
SPE01430 | ELBO | 90 DEG LR ELL | 90°长半径弯头 | Sch160 | SS | BW | 022Cr19Ni10 | CP05T3023 | ASME B16.9 | RCC-M 1 | QA1 | 1" | Φ33.4 | 个 |  | Kg
SPE01431 | ELBO | 45 DEG LR ELL | 45°长半径弯头 | 31.75mm | SS | BW | P280GH | RCC-M M1152 | ASME B16.9 | NA | QA3 | 18" | Φ457 | 个 |  | Kg
SPE01432 | ELBO | 90 DEG LR ELL | 90°长半径弯头 | 31.75mm | SS | BW | P280GH | RCC-M M1152 | ASME B16.9 | NA | QA3 | 18" | Φ457 | 个 |  | Kg
SPE01433 | ELBO | 90 DEG LR ELL | 90°长半径弯头 | 3.18mm | SS | BW | 20 | CP05T3019 | ASME B16.9 | RCC-M 3 | QA2 | 2" | Φ60.3 | 个 |  | Kg
SPE01435 | ELBO | 60 DEG LR ELL | 60°长半径弯头 | Sch160 | SS | BW | 026Cr18Ni12Mo2N | CP05T3017 | ASME B16.9 | RCC-M 1 | QA1 | 6" | Φ168.3 | 个 |  | Kg
SPE01436 | ELBO | 90 DEG LR ELL | 90°长半径弯头 | Sch160 | SS | BW | 026Cr18Ni12Mo2N | CP05T3017 | ASME B16.9 | RCC-M 1 | QA1 | 4" | Φ114.3 | 个 |  | Kg
SPE01437 | ELBO | 45 DEG LR ELL | 45°长半径弯头 | Sch80S | SS | BW | 026Cr18Ni12Mo2N | CP05T3017 | ASME B16.9 | RCC-M 2 | QA1 | 6" | Φ168.3 | 个 |  | Kg
SPE01438 | ELBO | 90 DEG LR ELL | 90°长半径弯头 | 9.53mm | SS | BW | P280GH | RCC-M M1144 | ASME B16.9 | NA | QA3 | 4" | Φ114.3 | 个 |  | Kg
SPE01440 | ELBO | 29.4 DEG LR ELL | 29.4°长半径弯头 | 19.05mm | SS | BW | P280GH | RCC-M M1144 | ASME B16.9 | NA | QA3 | 12" | Φ323.8 | 个 |  | Kg | 原45°长半径弯头
SPE01441 | ELBO | 89.4 DEG LR ELL | 89.4°长半径弯头 | 19.05mm | SS | BW | P280GH | RCC-M M1144 | ASME B16.9 | NA | QA3 | 12" | Φ323.8 | 个 |  | Kg
SPE01442 | ELBO | 45 DEG LR ELL | 45°长半径弯头 | 38.1mm | SS | BW | P280GH | RCC-M M1152 | ASME B16.9 | NA | QA3 | 20" | Φ508 | 个 |  | Kg | 原60°长半径弯头
SPE01443 | ELBO | 90 DEG ELL | 90°弯头 | CL6000 | FO | SW | 026Cr18Ni12Mo2N | CP05T3038 | ASME B16.11 | RCC-M 2 | QA1 | 1/2" |  | 个 |  | Kg
SPE01444 | ELBO | 90 DEG SR ELL | 90°短半径弯头 | Sch40S | SS | BW | 022Cr19Ni10 | CP05T3023 | ASME B16.9 | NA | QNCa | 24" | Φ610 | 个 |  | Kg
SPE01445 | ELBO | 45 DEG LR ELL | 45°长半径弯头 | Sch10 | SS | BW | P280GH | CP05T3019 | ASME B16.9 | RCC-M 3 | QA2 | 24" | Φ610 | 个 |  | Kg
SPE01446 | ELBO | 90 DEG LR ELL | 90°长半径弯头 | Sch10 | SS | BW | P280GH | CP05T3019 | ASME B16.9 | RCC-M 3 | QA2 | 24" | Φ610 | 个 |  | Kg
SPE01447 | ELBO | 90 DEG LR ELL | 90°长半径弯头 | Sch10 | SS | BW | P280GH | CP05T3019 | ASME B16.9 | RCC-M 3 | QA2 | 26" | Φ660 | 个 |  | Kg
SPE01448 | ELBO | 90 DEG LR ELL | 90°长半径弯头 | Sch10 | SS | BW | P280GH | CP05T3019 | ASME B16.9 | RCC-M 3 | QA2 | 28" | Φ711 | 个 |  | Kg
SPE01449 | ELBO | 90 DEG LR ELL | 90°长半径弯头 | Sch120 | SS | BW | P280GH(主给水流量控制系统专用) | CP05T3019 | ASME B16.9 | RCC-M 2 | QA1 | 8" | Φ219.1 | 个 |  | Kg
SPE01451 | ELBO | 90 DEG LR ELL | 90°长半径弯头 | Sch160 | SS | BW | 022Cr19Ni10 | CP05T3017 | ASME B16.9 | RCC-M 2 | QA1 | 2" | Φ60.3 | 个 |  | Kg
SPE01452 | ELBO | 45 DEG LR ELL | 45°长半径弯头 | Sch160 | SS | BW | 022Cr19Ni10 | CP05T3017 | ASME B16.9 | RCC-M 2 | QA1 | 2" | Φ60.3 | 个 |  | Kg
SPE01453 | ELBO | 90 DEG LR ELL | 90°长半径弯头 | Sch40 | FS | BW | Q235B(内外壁热浸镀锌) | GB/T 13401-2017 | GB/T 12459-2017 | NA | QNCa | DN80 |  | 个 |  | Kg
SPE01454 | ELBO | 90 DEG LR ELL | 90°长半径弯头 | Sch40 | FS | BW | Q235B(内外壁热浸镀锌) | GB/T 13401-2017 | GB/T 12459-2017 | NA | QNCa | DN100 |  | 个 |  | Kg
SPE01455 | ELBO | 90 DEG LR ELL | 90°长半径弯头 | Sch40 | FS | BW | Q235B(内外壁热浸镀锌) | GB/T 13401-2017 | GB/T 12459-2017 | NA | QNCa | DN150 |  | 个 |  | Kg
SPE01456 | ELBO | 90 DEG LR ELL | 90°长半径弯头 | Sch30 | FS | BW | Q235B(内外壁热浸镀锌) | GB/T 13401-2017 | GB/T 12459-2017 | NA | QNCa | DN200 |  | 个 |  | Kg
SPE01457 | ELBO | 90 DEG LR ELL | 90°长半径弯头 | 8.74mm | FS | BW | Q235B(内外壁热浸镀锌) | GB/T 13401-2017 | GB/T 12459-2017 | NA | QNCa | DN250 |  | 个 |  | Kg
SPE01458 | ELBO | 90 DEG LR ELL | 90°长半径弯头 | 9.53mm | FS | BW | Q235B(内外壁热浸镀锌) | GB/T 13401-2017 | GB/T 12459-2017 | NA | QNCa | DN300 |  | 个 |  | Kg
SPE01459 | ELBO | 90 DEG LR ELL | 90°长半径弯头 | Sch30 | FS | BW | Q235B(内外壁热浸镀锌) | GB/T 13401-2017 | GB/T 12459-2017 | NA | QNCa | DN350 |  | 个 |  | Kg
SPE01460 | ELBO | 90 DEG LR ELL | 90°长半径弯头 | Sch30 | FS | BW | Q235B(内外壁热浸镀锌) | GB/T 13401-2017 | GB/T 12459-2017 | NA | QNCa | DN400 |  | 个 |  | Kg
SPE01461 | ELBO | 90 DEG LR ELL | 90°长半径弯头 | 9.53mm | FS | BW | Q235B(内外壁热浸镀锌) | GB/T 13401-2017 | GB/T 12459-2017 | NA | QNCa | DN450 |  | 个 |  | Kg
SPE01462 | ELBO | 90 DEG LR ELL | 90°长半径弯头 | Sch20 | FS | BW | Q235B(内外壁热浸镀锌) | GB/T 13401-2017 | GB/T 12459-2017 | NA | QNCa | DN500 |  | 个 |  | Kg
SPE01463 | ELBO | 45 DEG LR ELL | 45°长半径弯头 | Sch40 | FS | BW | Q235B(内外壁热浸镀锌) | GB/T 13401-2017 | GB/T 12459-2017 | NA | QNCa | DN80 |  | 个 |  | Kg
SPE01464 | ELBO | 45 DEG LR ELL | 45°长半径弯头 | Sch40 | FS | BW | Q235B(内外壁热浸镀锌) | GB/T 13401-2017 | GB/T 12459-2017 | NA | QNCa | DN100 |  | 个 |  | Kg
SPE01465 | ELBO | 45 DEG LR ELL | 45°长半径弯头 | Sch40 | FS | BW | Q235B(内外壁热浸镀锌) | GB/T 13401-2017 | GB/T 12459-2017 | NA | QNCa | DN150 |  | 个 |  | Kg
SPE01466 | ELBO | 45 DEG LR ELL | 45°长半径弯头 | Sch30 | FS | BW | Q235B(内外壁热浸镀锌) | GB/T 13401-2017 | GB/T 12459-2017 | NA | QNCa | DN200 |  | 个 |  | Kg
SPE01467 | ELBO | 45 DEG LR ELL | 45°长半径弯头 | 8.74mm | FS | BW | Q235B(内外壁热浸镀锌) | GB/T 13401-2017 | GB/T 12459-2017 | NA | QNCa | DN250 |  | 个 |  | Kg
SPE01468 | ELBO | 45 DEG LR ELL | 45°长半径弯头 | 9.53mm | FS | BW | Q235B(内外壁热浸镀锌) | GB/T 13401-2017 | GB/T 12459-2017 | NA | QNCa | DN300 |  | 个 |  | Kg
SPE01469 | ELBO | 45 DEG LR ELL | 45°长半径弯头 | Sch30 | FS | BW | Q235B(内外壁热浸镀锌) | GB/T 13401-2017 | GB/T 12459-2017 | NA | QNCa | DN350 |  | 个 |  | Kg
SPE01470 | ELBO | 45 DEG LR ELL | 45°长半径弯头 | Sch30 | FS | BW | Q235B(内外壁热浸镀锌) | GB/T 13401-2017 | GB/T 12459-2017 | NA | QNCa | DN400 |  | 个 |  | Kg
SPE01471 | ELBO | 45 DEG LR ELL | 45°长半径弯头 | 9.53mm | FS | BW | Q235B(内外壁热浸镀锌) | GB/T 13401-2017 | GB/T 12459-2017 | NA | QNCa | DN450 |  | 个 |  | Kg
SPE01472 | ELBO | 45 DEG LR ELL | 45°长半径弯头 | Sch20 | FS | BW | Q235B(内外壁热浸镀锌) | GB/T 13401-2017 | GB/T 12459-2017 | NA | QNCa | DN500 |  | 个 |  | Kg
SPE01475 | ELBO | 90 DEG SR ELL | 90°短半径弯头 | 12.7mm | SS | BW | 20 | CP05T3025 | ASME B16.9 | NA | QNCa | 24" | Φ610 | 个 |  | Kg
SPE01476 | ELBO | 90 DEG LR ELL | 90°长半径弯头 | 25.4mm | SS | BW | P280GH | RCC-M M1152 | ASME B16.9 | NA | QA3 | 12" | Φ323.8 | 个 |  | Kg
SPE01477 | ELBO | 30 DEG LR ELL | 30°长半径弯头 | 25.4mm | SS | BW | P280GH | RCC-M M1152 | ASME B16.9 | NA | QA3 | 12" | Φ323.8 | 个 |  | Kg
SPE01478 | ELBO | RED ELL | TFM系统液位测量用变径弯管1型 |  | FO | BW | P280GH | CP05T3019 | CP05E4001-066 | RCC-M 2 | QA1 |  | Φ57xΦ45 | 个 |  | Kg
SPE01479 | ELBO | RED ELL | TFM系统液位测量用变径弯管2型 |  | FO | BW | P280GH | CP05T3019 | CP05E4001-067 | RCC-M 2 | QA1 |  | Φ57xΦ45 | 个 |  | Kg
SPE01480 | ELBO | 45 DEG LR ELL | 45°长半径弯头 | 12mm | SS | BW | S30408 |  | GB/T 12459-2017 | NA | QNCa | DN300 |  | 个 |  | Kg
SPE01481 | ELBO | 45 DEG LR ELL | 45°长半径弯头 | 12mm | SS | BW | S30408 |  | GB/T 12459-2017 | NA | QNCa | DN350 |  | 个 |  | Kg
SPE01482 | ELBO | 45 DEG LR ELL | 45°长半径弯头 | 12mm | SS | BW | S30408 |  | GB/T 12459-2017 | NA | QNCa | DN400 |  | 个 |  | Kg
SPE01483 | ELBO | 45 DEG LR ELL | 45°长半径弯头 | 12.5mm | SS | BW | S30408 |  | GB/T 12459-2017 | NA | QNCa | DN450 |  | 个 |  | Kg
SPE01484 | ELBO | 45 DEG LR ELL | 45°长半径弯头 | 12mm | SS | BW | S30403 |  | GB/T 12459-2017 | NA | QNCa | DN300 |  | 个 |  | Kg
SPE01485 | ELBO | 45 DEG LR ELL | 45°长半径弯头 | 12mm | SS | BW | S30403 |  | GB/T 12459-2017 | NA | QNCa | DN350 |  | 个 |  | Kg
SPE01486 | ELBO | 45 DEG LR ELL | 45°长半径弯头 | 12mm | SS | BW | S30403 |  | GB/T 12459-2017 | NA | QNCa | DN400 |  | 个 |  | Kg
SPE01487 | ELBO | 45 DEG LR ELL | 45°长半径弯头 | 12.5mm | SS | BW | S30403 |  | GB/T 12459-2017 | NA | QNCa | DN450 |  | 个 |  | Kg
SPE01488 | ELBO | 45 DEG LR ELL | 45°长半径弯头 | 9mm | SS | BW | 20 |  | GB/T 12459-2017 | NA | QNCa | DN400 |  | 个 |  | Kg
SPE01489 | ELBO | 45 DEG LR ELL | 45°长半径弯头 | 9mm | SS | BW | 20 |  | GB/T 12459-2017 | NA | QNCa | DN450 |  | 个 |  | Kg
SPE01490 | ELBO | 45 DEG LR ELL | 45°长半径弯头 | 9mm | SS | BW | 20(内外壁热浸镀锌) | GB/T 8163-2008(GB/T 13912-2020) | GB/T 12459-2017 | NA | QNCa | DN400 |  | 个 |  | Kg
SPE01491 | ELBO | 45 DEG LR ELL | 45°长半径弯头 | 9mm | SS | BW | 20(内外壁热浸镀锌) | GB/T 8163-2008(GB/T 13912-2020) | GB/T 12459-2017 | NA | QNCa | DN450 |  | 个 |  | Kg
SPE01492 | ELBO | 90 DEG SR ELL | 90°短半径弯头 | 12mm | SS | BW | S30408 |  | GB/T 12459-2017 | NA | QNCa | DN300 |  | 个 |  | Kg
SPE01493 | ELBO | 90 DEG SR ELL | 90°短半径弯头 | 12mm | SS | BW | S30408 |  | GB/T 12459-2017 | NA | QNCa | DN350 |  | 个 |  | Kg
SPE01494 | ELBO | 90 DEG SR ELL | 90°短半径弯头 | 12mm | SS | BW | S30408 |  | GB/T 12459-2017 | NA | QNCa | DN400 |  | 个 |  | Kg
SPE01495 | ELBO | 90 DEG SR ELL | 90°短半径弯头 | 12.5mm | SS | BW | S30408 |  | GB/T 12459-2017 | NA | QNCa | DN450 |  | 个 |  | Kg
SPE01496 | ELBO | 90 DEG SR ELL | 90°短半径弯头 | 12mm | SS | BW | S30403 |  | GB/T 12459-2017 | NA | QNCa | DN300 |  | 个 |  | Kg
SPE01497 | ELBO | 90 DEG SR ELL | 90°短半径弯头 | 12mm | SS | BW | S30403 |  | GB/T 12459-2017 | NA | QNCa | DN350 |  | 个 |  | Kg
SPE01498 | ELBO | 90 DEG SR ELL | 90°短半径弯头 | 12mm | SS | BW | S30403 |  | GB/T 12459-2017 | NA | QNCa | DN400 |  | 个 |  | Kg
SPE01499 | ELBO | 90 DEG SR ELL | 90°短半径弯头 | 12.5mm | SS | BW | S30403 |  | GB/T 12459-2017 | NA | QNCa | DN450 |  | 个 |  | Kg
SPE01500 | ELBO | 90 DEG SR ELL | 90°短半径弯头 | 9mm | SS | BW | 20 |  | GB/T 12459-2017 | NA | QNCa | DN400 |  | 个 |  | Kg
SPE01501 | ELBO | 90 DEG SR ELL | 90°短半径弯头 | 9mm | SS | BW | 20 |  | GB/T 12459-2017 | NA | QNCa | DN450 |  | 个 |  | Kg
SPE01502 | ELBO | 90 DEG SR ELL | 90°短半径弯头 | 9mm | SS | BW | 20(内外壁热浸镀锌) | GB/T 8163-2008(GB/T 13912-2020) | GB/T 12459-2017 | NA | QNCa | DN400 |  | 个 |  | Kg
SPE01503 | ELBO | 90 DEG SR ELL | 90°短半径弯头 | 9mm | SS | BW | 20(内外壁热浸镀锌) | GB/T 8163-2008(GB/T 13912-2020) | GB/T 12459-2017 | NA | QNCa | DN450 |  | 个 |  | Kg
SPE01504 | ELBO | 90 DEG LR ELL | 90°长半径弯头 | 12mm | SS | BW | S30408 |  | GB/T 12459-2017 | NA | QNCa | DN300 |  | 个 |  | Kg
SPE01505 | ELBO | 90 DEG LR ELL | 90°长半径弯头 | 12mm | SS | BW | S30408 |  | GB/T 12459-2017 | NA | QNCa | DN350 |  | 个 |  | Kg
SPE01506 | ELBO | 90 DEG LR ELL | 90°长半径弯头 | 12mm | SS | BW | S30408 |  | GB/T 12459-2017 | NA | QNCa | DN400 |  | 个 |  | Kg
SPE01507 | ELBO | 90 DEG LR ELL | 90°长半径弯头 | 12.5mm | SS | BW | S30408 |  | GB/T 12459-2017 | NA | QNCa | DN450 |  | 个 |  | Kg
SPE01508 | ELBO | 90 DEG LR ELL | 90°长半径弯头 | 12mm | SS | BW | S30403 |  | GB/T 12459-2017 | NA | QNCa | DN300 |  | 个 |  | Kg
SPE01509 | ELBO | 90 DEG LR ELL | 90°长半径弯头 | 12mm | SS | BW | S30403 |  | GB/T 12459-2017 | NA | QNCa | DN350 |  | 个 |  | Kg
SPE01510 | ELBO | 90 DEG LR ELL | 90°长半径弯头 | 12mm | SS | BW | S30403 |  | GB/T 12459-2017 | NA | QNCa | DN400 |  | 个 |  | Kg
SPE01511 | ELBO | 90 DEG LR ELL | 90°长半径弯头 | 12.5mm | SS | BW | S30403 |  | GB/T 12459-2017 | NA | QNCa | DN450 |  | 个 |  | Kg
SPE01512 | ELBO | 90 DEG LR ELL | 90°长半径弯头 | 9mm | SS | BW | 20 |  | GB/T 12459-2017 | NA | QNCa | DN400 |  | 个 |  | Kg
SPE01513 | ELBO | 90 DEG LR ELL | 90°长半径弯头 | 9mm | SS | BW | 20 |  | GB/T 12459-2017 | NA | QNCa | DN450 |  | 个 |  | Kg
SPE01514 | ELBO | 90 DEG LR ELL | 90°长半径弯头 | 9mm | SS | BW | 20(内外壁热浸镀锌) | GB/T 8163-2008(GB/T 13912-2020) | GB/T 12459-2017 | NA | QNCa | DN400 |  | 个 |  | Kg
SPE01515 | ELBO | 90 DEG LR ELL | 90°长半径弯头 | 9mm | SS | BW | 20(内外壁热浸镀锌) | GB/T 8163-2008(GB/T 13912-2020) | GB/T 12459-2017 | NA | QNCa | DN450 |  | 个 |  | Kg
SPE01516 | ELBO | 90 DEG LR RED ELL | 90°长半径异径弯头 | 12mmx8mm | SS | BW | S30408 |  | GB/T 12459-2017 | NA | QNCa | DN300xDN250 |  | 个 |  | Kg
SPE01517 | ELBO | 90 DEG LR RED ELL | 90°长半径异径弯头 | 12mmx7mm | SS | BW | S30408 |  | GB/T 12459-2017 | NA | QNCa | DN300xDN200 |  | 个 |  | Kg
SPE01518 | ELBO | 90 DEG LR RED ELL | 90°长半径异径弯头 | 12mmx7mm | SS | BW | S30408 |  | GB/T 12459-2017 | NA | QNCa | DN300xDN150 |  | 个 |  | Kg
SPE01519 | ELBO | 90 DEG LR RED ELL | 90°长半径异径弯头 | 12mmx12mm | SS | BW | S30408 |  | GB/T 12459-2017 | NA | QNCa | DN350xDN300 |  | 个 |  | Kg
SPE01520 | ELBO | 90 DEG LR RED ELL | 90°长半径异径弯头 | 12mmx8mm | SS | BW | S30408 |  | GB/T 12459-2017 | NA | QNCa | DN350xDN250 |  | 个 |  | Kg
SPE01521 | ELBO | 90 DEG LR RED ELL | 90°长半径异径弯头 | 12mmx7mm | SS | BW | S30408 |  | GB/T 12459-2017 | NA | QNCa | DN350xDN200 |  | 个 |  | Kg
SPE01522 | ELBO | 90 DEG LR RED ELL | 90°长半径异径弯头 | 12mmx12mm | SS | BW | S30408 |  | GB/T 12459-2017 | NA | QNCa | DN400xDN350 |  | 个 |  | Kg
SPE01523 | ELBO | 90 DEG LR RED ELL | 90°长半径异径弯头 | 12mmx12mm | SS | BW | S30408 |  | GB/T 12459-2017 | NA | QNCa | DN400xDN300 |  | 个 |  | Kg
SPE01524 | ELBO | 90 DEG LR RED ELL | 90°长半径异径弯头 | 12mmx8mm | SS | BW | S30408 |  | GB/T 12459-2017 | NA | QNCa | DN400xDN250 |  | 个 |  | Kg
SPE01525 | ELBO | 90 DEG LR RED ELL | 90°长半径异径弯头 | 12.5mmx12mm | SS | BW | S30408 |  | GB/T 12459-2017 | NA | QNCa | DN450xDN400 |  | 个 |  | Kg
SPE01526 | ELBO | 90 DEG LR RED ELL | 90°长半径异径弯头 | 12.5mmx12mm | SS | BW | S30408 |  | GB/T 12459-2017 | NA | QNCa | DN450xDN350 |  | 个 |  | Kg
SPE01527 | ELBO | 90 DEG LR RED ELL | 90°长半径异径弯头 | 12.5mmx12mm | SS | BW | S30408 |  | GB/T 12459-2017 | NA | QNCa | DN450xDN300 |  | 个 |  | Kg
SPE01528 | ELBO | 90 DEG LR RED ELL | 90°长半径异径弯头 | 12.5mmx8mm | SS | BW | S30408 |  | GB/T 12459-2017 | NA | QNCa | DN450xDN250 |  | 个 |  | Kg
SPE01529 | ELBO | 90 DEG LR RED ELL | 90°长半径异径弯头 | 12mmx8mm | SS | BW | S30403 |  | GB/T 12459-2017 | NA | QNCa | DN300xDN250 |  | 个 |  | Kg
SPE01530 | ELBO | 90 DEG LR RED ELL | 90°长半径异径弯头 | 12mmx7mm | SS | BW | S30403 |  | GB/T 12459-2017 | NA | QNCa | DN300xDN200 |  | 个 |  | Kg
SPE01531 | ELBO | 90 DEG LR RED ELL | 90°长半径异径弯头 | 12mmx7mm | SS | BW | S30403 |  | GB/T 12459-2017 | NA | QNCa | DN300xDN150 |  | 个 |  | Kg
SPE01532 | ELBO | 90 DEG LR RED ELL | 90°长半径异径弯头 | 12mmx12mm | SS | BW | S30403 |  | GB/T 12459-2017 | NA | QNCa | DN350xDN300 |  | 个 |  | Kg
SPE01533 | ELBO | 90 DEG LR RED ELL | 90°长半径异径弯头 | 12mmx8mm | SS | BW | S30403 |  | GB/T 12459-2017 | NA | QNCa | DN350xDN250 |  | 个 |  | Kg
SPE01534 | ELBO | 90 DEG LR RED ELL | 90°长半径异径弯头 | 12mmx7mm | SS | BW | S30403 |  | GB/T 12459-2017 | NA | QNCa | DN350xDN200 |  | 个 |  | Kg
SPE01535 | ELBO | 90 DEG LR RED ELL | 90°长半径异径弯头 | 12mmx12mm | SS | BW | S30403 |  | GB/T 12459-2017 | NA | QNCa | DN400xDN350 |  | 个 |  | Kg
SPE01536 | ELBO | 90 DEG LR RED ELL | 90°长半径异径弯头 | 12mmx12mm | SS | BW | S30403 |  | GB/T 12459-2017 | NA | QNCa | DN400xDN300 |  | 个 |  | Kg
SPE01537 | ELBO | 90 DEG LR RED ELL | 90°长半径异径弯头 | 12mmx8mm | SS | BW | S30403 |  | GB/T 12459-2017 | NA | QNCa | DN400xDN250 |  | 个 |  | Kg
SPE01538 | ELBO | 90 DEG LR RED ELL | 90°长半径异径弯头 | 12.5mmx12mm | SS | BW | S30403 |  | GB/T 12459-2017 | NA | QNCa | DN450xDN400 |  | 个 |  | Kg
SPE01539 | ELBO | 90 DEG LR RED ELL | 90°长半径异径弯头 | 12.5mmx12mm | SS | BW | S30403 |  | GB/T 12459-2017 | NA | QNCa | DN450xDN350 |  | 个 |  | Kg
SPE01540 | ELBO | 90 DEG LR RED ELL | 90°长半径异径弯头 | 12.5mmx12mm | SS | BW | S30403 |  | GB/T 12459-2017 | NA | QNCa | DN450xDN300 |  | 个 |  | Kg
SPE01541 | ELBO | 90 DEG LR RED ELL | 90°长半径异径弯头 | 12.5mmx8mm | SS | BW | S30403 |  | GB/T 12459-2017 | NA | QNCa | DN450xDN250 |  | 个 |  | Kg
SPE01542 | ELBO | 90 DEG LR RED ELL | 90°长半径异径弯头 | 9mmx9mm | SS | BW | 20 |  | GB/T 12459-2017 | NA | QNCa | DN400xDN350 |  | 个 |  | Kg
SPE01543 | ELBO | 90 DEG LR RED ELL | 90°长半径异径弯头 | 9mmx8mm | SS | BW | 20 |  | GB/T 12459-2017 | NA | QNCa | DN400xDN300 |  | 个 |  | Kg
SPE01544 | ELBO | 90 DEG LR RED ELL | 90°长半径异径弯头 | 9mmx6.5mm | SS | BW | 20 |  | GB/T 12459-2017 | NA | QNCa | DN400xDN250 |  | 个 |  | Kg
SPE01545 | ELBO | 90 DEG LR RED ELL | 90°长半径异径弯头 | 9mmx9mm | SS | BW | 20 |  | GB/T 12459-2017 | NA | QNCa | DN450xDN400 |  | 个 |  | Kg
SPE01546 | ELBO | 90 DEG LR RED ELL | 90°长半径异径弯头 | 9mmx9mm | SS | BW | 20 |  | GB/T 12459-2017 | NA | QNCa | DN450xDN350 |  | 个 |  | Kg
SPE01547 | ELBO | 90 DEG LR RED ELL | 90°长半径异径弯头 | 9mmx8mm | SS | BW | 20 |  | GB/T 12459-2017 | NA | QNCa | DN450xDN300 |  | 个 |  | Kg
SPE01548 | ELBO | 90 DEG LR RED ELL | 90°长半径异径弯头 | 9mmx6.5mm | SS | BW | 20 |  | GB/T 12459-2017 | NA | QNCa | DN450xDN250 |  | 个 |  | Kg
SPE01549 | ELBO | 90 DEG LR RED ELL | 90°长半径异径弯头 | 9mmx9mm | SS | BW | 20(内外壁热浸镀锌) | GB/T 8163-2008(GB/T 13912-2020) | GB/T 12459-2017 | NA | QNCa | DN400xDN350 |  | 个 |  | Kg
SPE01550 | ELBO | 90 DEG LR RED ELL | 90°长半径异径弯头 | 9mmx8mm | SS | BW | 20(内外壁热浸镀锌) | GB/T 8163-2008(GB/T 13912-2020) | GB/T 12459-2017 | NA | QNCa | DN400xDN300 |  | 个 |  | Kg
SPE01551 | ELBO | 90 DEG LR RED ELL | 90°长半径异径弯头 | 9mmx6.5mm | SS | BW | 20(内外壁热浸镀锌) | GB/T 8163-2008(GB/T 13912-2020) | GB/T 12459-2017 | NA | QNCa | DN400xDN250 |  | 个 |  | Kg
SPE01552 | ELBO | 90 DEG LR RED ELL | 90°长半径异径弯头 | 9mmx9mm | SS | BW | 20(内外壁热浸镀锌) | GB/T 8163-2008(GB/T 13912-2020) | GB/T 12459-2017 | NA | QNCa | DN450xDN400 |  | 个 |  | Kg
SPE01553 | ELBO | 90 DEG LR RED ELL | 90°长半径异径弯头 | 9mmx9mm | SS | BW | 20(内外壁热浸镀锌) | GB/T 8163-2008(GB/T 13912-2020) | GB/T 12459-2017 | NA | QNCa | DN450xDN350 |  | 个 |  | Kg
SPE01554 | ELBO | 90 DEG LR RED ELL | 90°长半径异径弯头 | 9mmx8mm | SS | BW | 20(内外壁热浸镀锌) | GB/T 8163-2008(GB/T 13912-2020) | GB/T 12459-2017 | NA | QNCa | DN450xDN300 |  | 个 |  | Kg
SPE01555 | ELBO | 90 DEG LR RED ELL | 90°长半径异径弯头 | 9mmx6.5mm | SS | BW | 20(内外壁热浸镀锌) | GB/T 8163-2008(GB/T 13912-2020) | GB/T 12459-2017 | NA | QNCa | DN450xDN250 |  | 个 |  | Kg
SPE01556 | ELBO | 180 DEG SR ELL | 180°短半径弯头 | 12mm | SS | BW | S30408 |  | GB/T 12459-2017 | NA | QNCa | DN300 |  | 个 |  | Kg
SPE01557 | ELBO | 180 DEG SR ELL | 180°短半径弯头 | 12mm | SS | BW | S30408 |  | GB/T 12459-2017 | NA | QNCa | DN350 |  | 个 |  | Kg
SPE01558 | ELBO | 180 DEG SR ELL | 180°短半径弯头 | 12mm | SS | BW | S30408 |  | GB/T 12459-2017 | NA | QNCa | DN400 |  | 个 |  | Kg
SPE01559 | ELBO | 180 DEG SR ELL | 180°短半径弯头 | 12.5mm | SS | BW | S30408 |  | GB/T 12459-2017 | NA | QNCa | DN450 |  | 个 |  | Kg
SPE01560 | ELBO | 180 DEG SR ELL | 180°短半径弯头 | 12mm | SS | BW | S30403 |  | GB/T 12459-2017 | NA | QNCa | DN300 |  | 个 |  | Kg
SPE01561 | ELBO | 180 DEG SR ELL | 180°短半径弯头 | 12mm | SS | BW | S30403 |  | GB/T 12459-2017 | NA | QNCa | DN350 |  | 个 |  | Kg
SPE01562 | ELBO | 180 DEG SR ELL | 180°短半径弯头 | 12mm | SS | BW | S30403 |  | GB/T 12459-2017 | NA | QNCa | DN400 |  | 个 |  | Kg
SPE01563 | ELBO | 180 DEG SR ELL | 180°短半径弯头 | 12.5mm | SS | BW | S30403 |  | GB/T 12459-2017 | NA | QNCa | DN450 |  | 个 |  | Kg
SPE01564 | ELBO | 180 DEG SR ELL | 180°短半径弯头 | 9mm | SS | BW | 20 |  | GB/T 12459-2017 | NA | QNCa | DN400 |  | 个 |  | Kg
SPE01565 | ELBO | 180 DEG SR ELL | 180°短半径弯头 | 9mm | SS | BW | 20 |  | GB/T 12459-2017 | NA | QNCa | DN450 |  | 个 |  | Kg
SPE01566 | ELBO | 180 DEG SR ELL | 180°短半径弯头 | 9mm | SS | BW | 20(内外壁热浸镀锌) | GB/T 8163-2008(GB/T 13912-2020) | GB/T 12459-2017 | NA | QNCa | DN400 |  | 个 |  | Kg
SPE01567 | ELBO | 180 DEG SR ELL | 180°短半径弯头 | 9mm | SS | BW | 20(内外壁热浸镀锌) | GB/T 8163-2008(GB/T 13912-2020) | GB/T 12459-2017 | NA | QNCa | DN450 |  | 个 |  | Kg
SPE01568 | ELBO | 180 DEG LR ELL | 180°长半径弯头 | 12mm | SS | BW | S30408 |  | GB/T 12459-2017 | NA | QNCa | DN300 |  | 个 |  | Kg
SPE01569 | ELBO | 180 DEG LR ELL | 180°长半径弯头 | 12mm | SS | BW | S30408 |  | GB/T 12459-2017 | NA | QNCa | DN350 |  | 个 |  | Kg
SPE01570 | ELBO | 180 DEG LR ELL | 180°长半径弯头 | 12mm | SS | BW | S30408 |  | GB/T 12459-2017 | NA | QNCa | DN400 |  | 个 |  | Kg
SPE01571 | ELBO | 180 DEG LR ELL | 180°长半径弯头 | 12.5mm | SS | BW | S30408 |  | GB/T 12459-2017 | NA | QNCa | DN450 |  | 个 |  | Kg
SPE01572 | ELBO | 180 DEG LR ELL | 180°长半径弯头 | 12mm | SS | BW | S30403 |  | GB/T 12459-2017 | NA | QNCa | DN300 |  | 个 |  | Kg
SPE01573 | ELBO | 180 DEG LR ELL | 180°长半径弯头 | 12mm | SS | BW | S30403 |  | GB/T 12459-2017 | NA | QNCa | DN350 |  | 个 |  | Kg
SPE01574 | ELBO | 180 DEG LR ELL | 180°长半径弯头 | 12mm | SS | BW | S30403 |  | GB/T 12459-2017 | NA | QNCa | DN400 |  | 个 |  | Kg
SPE01575 | ELBO | 180 DEG LR ELL | 180°长半径弯头 | 12.5mm | SS | BW | S30403 |  | GB/T 12459-2017 | NA | QNCa | DN450 |  | 个 |  | Kg
SPE01576 | ELBO | 180 DEG LR ELL | 180°长半径弯头 | 9mm | SS | BW | 20 |  | GB/T 12459-2017 | NA | QNCa | DN400 |  | 个 |  | Kg
SPE01577 | ELBO | 180 DEG LR ELL | 180°长半径弯头 | 9mm | SS | BW | 20 |  | GB/T 12459-2017 | NA | QNCa | DN450 |  | 个 |  | Kg
SPE01578 | ELBO | 180 DEG LR ELL | 180°长半径弯头 | 9mm | SS | BW | 20(内外壁热浸镀锌) | GB/T 8163-2008(GB/T 13912-2020) | GB/T 12459-2017 | NA | QNCa | DN400 |  | 个 |  | Kg
SPE01579 | ELBO | 180 DEG LR ELL | 180°长半径弯头 | 9mm | SS | BW | 20(内外壁热浸镀锌) | GB/T 8163-2008(GB/T 13912-2020) | GB/T 12459-2017 | NA | QNCa | DN450 |  | 个 |  | Kg
SPE01650 | ELBO | 90 DEG ELL | 90°弯头 | 9.6mm |  | SA | PVC-C |  | GB/T 18993.3 | NA | QNCa |  | Φ63 | 个 |  | Kg
SPE01651 | ELBO | 45 DEG LR ELL | 45°长半径弯头 | Sch10S | SS | BW | 022Cr25Ni7Mo4N | CP05T3089 | ASME B16.9 | RCC-M 3 | QA2 | 1/2" | Φ21.3 | 个 |  | Kg
SPE01652 | ELBO | 90 DEG LR ELL | 90°长半径弯头 | Sch10S | SS | BW | 022Cr25Ni7Mo4N | CP05T3089 | ASME B16.9 | RCC-M 3 | QA2 | 3/4" | Φ26.7 | 个 |  | Kg
SPE01653 | ELBO | 90 DEG LR ELL | 90°长半径弯头 | Sch10S | SS | BW | 022Cr25Ni7Mo4N | CP05T3089 | ASME B16.9 | RCC-M 3 | QA2 | 1/2" | Φ21.3 | 个 |  | Kg
SPE01654 | ELBO | 90 DEG LR ELL | 90°长半径弯头 | Sch40 | SS | BW | 022Cr25Ni7Mo4N | CP05T3089 | ASME B16.9 | RCC-M 3 | QA2 | 1" | Φ33.4 | 个 |  | Kg
SPE02394 | ELBO | 90 DEG ELL | 90°弯头 | 7.9mm |  | SA | PVC-C |  | GB/T 18993.3 | NA | QNCa |  | Φ63 | 个 |  | Kg
SPE02395 | ELBO | 90 DEG ELL | 90°弯头 | 2.6mm |  | SA | PVC-C |  | GB/T 18993.3 | NA | QNCa |  | Φ20 | 个 |  | Kg
SPE02621 | ELBO | 30 DEG LR ELL | 30°长半径弯头 | Sch140 | SS | BW | 026Cr18Ni12Mo2N | CP05T3017 | ASME B16.9 | RCC-M 1 | QA1 | 14" | Φ355.6 | 个 |  | Kg
SPE02622 | ELBO | 30 DEG LR ELL | 30°长半径弯头 | Sch40S | SS | BW | 022Cr19Ni10 | CP05T3017 | ASME B16.9 | RCC-M 3 | QA2 | 8" | Φ219.1 | 个 |  | Kg
SPE02623 | ELBO | 60 DEG LR ELL | 60°长半径弯头 | Sch40S | SS | BW | 022Cr19Ni10 | CP05T3017 | ASME B16.9 | RCC-M 3 | QA2 | 8" | Φ219.1 | 个 |  | Kg
SPE02624 | ELBO | 90 DEG LR ELL | 90°长半径弯头 | Sch80S | SS | BW | 022Cr19Ni10 | CP05T3017 | ASME B16.9 | RCC-M 2 | QA1 | 2" | Φ60.3 | 个 |  | Kg
SPE02625 | ELBO | 45 DEG LR ELL | 45°长半径弯头 | Sch40S | SS | BW | S30408 | GB/T 14976-2012 | GB/T 12459-2017 | NA | QNCa | DN200 | Φ219 | 个 |  | Kg
SPE02626 | ELBO | 90 DEG SR ELL | 90°短半径弯头 | Sch40S | SS | BW | S30408 | GB/T 14976-2012 | GB/T 12459-2017 | NA | QNCa | DN200 | Φ219 | 个 |  | Kg
SPE02627 | ELBO | 90 DEG LR ELL | 90°长半径弯头 | Sch40S | SS | BW | S30408 | GB/T 14976-2012 | GB/T 12459-2017 | NA | QNCa | DN200 | Φ219 | 个 |  | Kg
SPE02628 | ELBO | 180 DEG LR ELL | 180°长半径弯头 | Sch40S | SS | BW | S30408 | GB/T 14976-2012 | GB/T 12459-2017 | NA | QNCa | DN200 | Φ219 | 个 |  | Kg
SPE02629 | ELBO | 180 DEG SR ELL | 180°短半径弯头 | Sch40S | SS | BW | S30408 | GB/T 14976-2012 | GB/T 12459-2017 | NA | QNCa | DN200 | Φ219 | 个 |  | Kg
SPE02630 | ELBO | 90 DEG LR RED ELL | 90°长半径异径弯头 | Sch40SxSch40S | SS | BW | S30408 | GB/T 14976-2012 | GB/T 12459-2017 | NA | QNCa | DN200xDN150 | Φ219xΦ168 | 个 |  | Kg
SPE02631 | ELBO | 90 DEG LR RED ELL | 90°长半径异径弯头 | Sch40SxSch40S | SS | BW | S30408 | GB/T 14976-2012 | GB/T 12459-2017 | NA | QNCa | DN200xDN100 | Φ219xΦ114 | 个 |  | Kg
SPE02632 | ELBO | 45 DEG LR ELL | 45°长半径弯头 | Sch40S | SS | BW | S30408 | GB/T 14976-2012 | GB/T 12459-2017 | NA | QNCa | DN250 | Φ273 | 个 |  | Kg
SPE02633 | ELBO | 90 DEG SR ELL | 90°短半径弯头 | Sch40S | SS | BW | S30408 | GB/T 14976-2012 | GB/T 12459-2017 | NA | QNCa | DN250 | Φ273 | 个 |  | Kg
SPE02634 | ELBO | 90 DEG LR ELL | 90°长半径弯头 | Sch40S | SS | BW | S30408 | GB/T 14976-2012 | GB/T 12459-2017 | NA | QNCa | DN250 | Φ273 | 个 |  | Kg
SPE02635 | ELBO | 180 DEG LR ELL | 180°长半径弯头 | Sch40S | SS | BW | S30408 | GB/T 14976-2012 | GB/T 12459-2017 | NA | QNCa | DN250 | Φ273 | 个 |  | Kg
SPE02636 | ELBO | 180 DEG SR ELL | 180°短半径弯头 | Sch40S | SS | BW | S30408 | GB/T 14976-2012 | GB/T 12459-2017 | NA | QNCa | DN250 | Φ273 | 个 |  | Kg
SPE02637 | ELBO | 90 DEG LR RED ELL | 90°长半径异径弯头 | Sch40SxSch40S | SS | BW | S30408 | GB/T 14976-2012 | GB/T 12459-2017 | NA | QNCa | DN250xDN200 | Φ273xΦ219 | 个 |  | Kg
SPE02638 | ELBO | 90 DEG LR RED ELL | 90°长半径异径弯头 | Sch40SxSch40S | SS | BW | S30408 | GB/T 14976-2012 | GB/T 12459-2017 | NA | QNCa | DN250xDN150 | Φ273xΦ168 | 个 |  | Kg
SPE02639 | ELBO | 45 DEG LR ELL | 45°长半径弯头 | Sch40S | SS | BW | S30403 | GB/T 14976-2012 | GB/T 12459-2017 | NA | QNCa | DN200 | Φ219 | 个 |  | Kg
SPE02640 | ELBO | 90 DEG SR ELL | 90°短半径弯头 | Sch40S | SS | BW | S30403 | GB/T 14976-2012 | GB/T 12459-2017 | NA | QNCa | DN200 | Φ219 | 个 |  | Kg
SPE02641 | ELBO | 90 DEG LR ELL | 90°长半径弯头 | Sch40S | SS | BW | S30403 | GB/T 14976-2012 | GB/T 12459-2017 | NA | QNCa | DN200 | Φ219 | 个 |  | Kg
SPE02642 | ELBO | 180 DEG LR ELL | 180°长半径弯头 | Sch40S | SS | BW | S30403 | GB/T 14976-2012 | GB/T 12459-2017 | NA | QNCa | DN200 | Φ219 | 个 |  | Kg
SPE02643 | ELBO | 180 DEG SR ELL | 180°短半径弯头 | Sch40S | SS | BW | S30403 | GB/T 14976-2012 | GB/T 12459-2017 | NA | QNCa | DN200 | Φ219 | 个 |  | Kg
SPE02644 | ELBO | 90 DEG LR RED ELL | 90°长半径异径弯头 | Sch40SxSch40S | SS | BW | S30403 | GB/T 14976-2012 | GB/T 12459-2017 | NA | QNCa | DN200xDN150 | Φ219xΦ168 | 个 |  | Kg
SPE02645 | ELBO | 90 DEG LR RED ELL | 90°长半径异径弯头 | Sch40SxSch40S | SS | BW | S30403 | GB/T 14976-2012 | GB/T 12459-2017 | NA | QNCa | DN200xDN100 | Φ219xΦ114 | 个 |  | Kg
SPE02646 | ELBO | 45 DEG LR ELL | 45°长半径弯头 | Sch40S | SS | BW | S30403 | GB/T 14976-2012 | GB/T 12459-2017 | NA | QNCa | DN250 | Φ273 | 个 |  | Kg
SPE02647 | ELBO | 90 DEG SR ELL | 90°短半径弯头 | Sch40S | SS | BW | S30403 | GB/T 14976-2012 | GB/T 12459-2017 | NA | QNCa | DN250 | Φ273 | 个 |  | Kg
SPE02648 | ELBO | 90 DEG LR ELL | 90°长半径弯头 | Sch40S | SS | BW | S30403 | GB/T 14976-2012 | GB/T 12459-2017 | NA | QNCa | DN250 | Φ273 | 个 |  | Kg
SPE02649 | ELBO | 180 DEG LR ELL | 180°长半径弯头 | Sch40S | SS | BW | S30403 | GB/T 14976-2012 | GB/T 12459-2017 | NA | QNCa | DN250 | Φ273 | 个 |  | Kg
SPE02650 | ELBO | 180 DEG SR ELL | 180°短半径弯头 | Sch40S | SS | BW | S30403 | GB/T 14976-2012 | GB/T 12459-2017 | NA | QNCa | DN250 | Φ273 | 个 |  | Kg
SPE02651 | ELBO | 90 DEG LR RED ELL | 90°长半径异径弯头 | Sch40SxSch40S | SS | BW | S30403 | GB/T 14976-2012 | GB/T 12459-2017 | NA | QNCa | DN250xDN200 | Φ273xΦ219 | 个 |  | Kg
SPE02652 | ELBO | 90 DEG LR RED ELL | 90°长半径异径弯头 | Sch40SxSch40S | SS | BW | S30403 | GB/T 14976-2012 | GB/T 12459-2017 | NA | QNCa | DN250xDN150 | Φ273xΦ168 | 个 |  | Kg
SPE02653 | ELBO | 45 DEG LR ELL | 45°长半径弯头 | Sch30 | SS | BW | 20 | GB/T 8163-2008 | GB/T 12459-2017 | NA | QNCa | DN250 | Φ273 | 个 |  | Kg
SPE02654 | ELBO | 90 DEG SR ELL | 90°短半径弯头 | Sch30 | SS | BW | 20 | GB/T 8163-2008 | GB/T 12459-2017 | NA | QNCa | DN250 | Φ273 | 个 |  | Kg
SPE02655 | ELBO | 90 DEG LR ELL | 90°长半径弯头 | Sch30 | SS | BW | 20 | GB/T 8163-2008 | GB/T 12459-2017 | NA | QNCa | DN250 | Φ273 | 个 |  | Kg
SPE02656 | ELBO | 180 DEG LR ELL | 180°长半径弯头 | Sch30 | SS | BW | 20 | GB/T 8163-2008 | GB/T 12459-2017 | NA | QNCa | DN250 | Φ273 | 个 |  | Kg
SPE02657 | ELBO | 180 DEG SR ELL | 180°短半径弯头 | Sch30 | SS | BW | 20 | GB/T 8163-2008 | GB/T 12459-2017 | NA | QNCa | DN250 | Φ273 | 个 |  | Kg
SPE02658 | ELBO | 90 DEG LR RED ELL | 90°长半径异径弯头 | Sch30xSch20 | SS | BW | 20 | GB/T 8163-2008 | GB/T 12459-2017 | NA | QNCa | DN250xDN200 | Φ273xΦ219 | 个 |  | Kg
SPE02659 | ELBO | 90 DEG LR RED ELL | 90°长半径异径弯头 | Sch30xSch40 | SS | BW | 20 | GB/T 8163-2008 | GB/T 12459-2017 | NA | QNCa | DN250xDN150 | Φ273xΦ168 | 个 |  | Kg
SPE02660 | ELBO | 45 DEG LR ELL | 45°长半径弯头 | Sch30 | SS | BW | 20 | GB/T 8163-2008 | GB/T 12459-2017 | NA | QNCa | DN65 | Φ73 | 个 |  | Kg
SPE02661 | ELBO | 90 DEG SR ELL | 90°短半径弯头 | Sch30 | SS | BW | 20 | GB/T 8163-2008 | GB/T 12459-2017 | NA | QNCa | DN65 | Φ73 | 个 |  | Kg
SPE02662 | ELBO | 90 DEG LR ELL | 90°长半径弯头 | Sch30 | SS | BW | 20 | GB/T 8163-2008 | GB/T 12459-2017 | NA | QNCa | DN65 | Φ73 | 个 |  | Kg
SPE02663 | ELBO | 180 DEG LR ELL | 180°长半径弯头 | Sch30 | SS | BW | 20 | GB/T 8163-2008 | GB/T 12459-2017 | NA | QNCa | DN65 | Φ73 | 个 |  | Kg
SPE02664 | ELBO | 180 DEG SR ELL | 180°短半径弯头 | Sch30 | SS | BW | 20 | GB/T 8163-2008 | GB/T 12459-2017 | NA | QNCa | DN65 | Φ73 | 个 |  | Kg
SPE02665 | ELBO | 90 DEG LR RED ELL | 90°长半径异径弯头 | Sch30xSch40 | SS | BW | 20 | GB/T 8163-2008 | GB/T 12459-2017 | NA | QNCa | DN65xDN50 | Φ73xΦ60 | 个 |  | Kg
SPE02666 | ELBO | 90 DEG LR RED ELL | 90°长半径异径弯头 | Sch30xSch80 | SS | BW | 20 | GB/T 8163-2008 | GB/T 12459-2017 | NA | QNCa | DN65xDN40 | Φ73xΦ48 | 个 |  | Kg
SPE02667 | ELBO | 90 DEG LR RED ELL | 90°长半径异径弯头 | Sch30xSch40 | SS | BW | 20 | GB/T 8163-2008 | GB/T 12459-2017 | NA | QNCa | DN65xDN32 | Φ73xΦ42 | 个 |  | Kg
SPE02668 | ELBO | 90 DEG LR RED ELL | 90°长半径异径弯头 | Sch40xSch30 | SS | BW | 20 | GB/T 8163-2008 | GB/T 12459-2017 | NA | QNCa | DN80xDN65 | Φ89xΦ73 | 个 |  | Kg
SPE02669 | ELBO | 45 DEG LR ELL | 45°长半径弯头 | Sch30 | SS | BW | 20(内外壁热浸镀锌) | GB/T 8163-2008(GB/T 13912-2020) | GB/T 12459-2017 | NA | QNCa | DN250 | Φ273 | 个 |  | Kg
SPE02670 | ELBO | 90 DEG SR ELL | 90°短半径弯头 | Sch30 | SS | BW | 20(内外壁热浸镀锌) | GB/T 8163-2008(GB/T 13912-2020) | GB/T 12459-2017 | NA | QNCa | DN250 | Φ273 | 个 |  | Kg
SPE02671 | ELBO | 90 DEG LR ELL | 90°长半径弯头 | Sch30 | SS | BW | 20(内外壁热浸镀锌) | GB/T 8163-2008(GB/T 13912-2020) | GB/T 12459-2017 | NA | QNCa | DN250 | Φ273 | 个 |  | Kg
SPE02672 | ELBO | 180 DEG LR ELL | 180°长半径弯头 | Sch30 | SS | BW | 20(内外壁热浸镀锌) | GB/T 8163-2008(GB/T 13912-2020) | GB/T 12459-2017 | NA | QNCa | DN250 | Φ273 | 个 |  | Kg
SPE02673 | ELBO | 180 DEG SR ELL | 180°短半径弯头 | Sch30 | SS | BW | 20(内外壁热浸镀锌) | GB/T 8163-2008(GB/T 13912-2020) | GB/T 12459-2017 | NA | QNCa | DN250 | Φ273 | 个 |  | Kg
SPE02674 | ELBO | 90 DEG LR RED ELL | 90°长半径异径弯头 | Sch30xSch20 | SS | BW | 20(内外壁热浸镀锌) | GB/T 8163-2008(GB/T 13912-2020) | GB/T 12459-2017 | NA | QNCa | DN250xDN200 | Φ273xΦ219 | 个 |  | Kg
SPE02675 | ELBO | 90 DEG LR RED ELL | 90°长半径异径弯头 | Sch30xSch40 | SS | BW | 20(内外壁热浸镀锌) | GB/T 8163-2008(GB/T 13912-2020) | GB/T 12459-2017 | NA | QNCa | DN250xDN150 | Φ273xΦ168 | 个 |  | Kg
SPE02676 | ELBO | 45 DEG LR ELL | 45°长半径弯头 | Sch30 | SS | BW | 20(内外壁热浸镀锌) | GB/T 8163-2008(GB/T 13912-2020) | GB/T 12459-2017 | NA | QNCa | DN65 | Φ73 | 个 |  | Kg
SPE02677 | ELBO | 90 DEG SR ELL | 90°短半径弯头 | Sch30 | SS | BW | 20(内外壁热浸镀锌) | GB/T 8163-2008(GB/T 13912-2020) | GB/T 12459-2017 | NA | QNCa | DN65 | Φ73 | 个 |  | Kg
SPE02678 | ELBO | 90 DEG LR ELL | 90°长半径弯头 | Sch30 | SS | BW | 20(内外壁热浸镀锌) | GB/T 8163-2008(GB/T 13912-2020) | GB/T 12459-2017 | NA | QNCa | DN65 | Φ73 | 个 |  | Kg
SPE02679 | ELBO | 180 DEG LR ELL | 180°长半径弯头 | Sch30 | SS | BW | 20(内外壁热浸镀锌) | GB/T 8163-2008(GB/T 13912-2020) | GB/T 12459-2017 | NA | QNCa | DN65 | Φ73 | 个 |  | Kg
SPE02680 | ELBO | 180 DEG SR ELL | 180°短半径弯头 | Sch30 | SS | BW | 20(内外壁热浸镀锌) | GB/T 8163-2008(GB/T 13912-2020) | GB/T 12459-2017 | NA | QNCa | DN65 | Φ73 | 个 |  | Kg
SPE02681 | ELBO | 90 DEG LR RED ELL | 90°长半径异径弯头 | Sch30xSch40 | SS | BW | 20(内外壁热浸镀锌) | GB/T 8163-2008(GB/T 13912-2020) | GB/T 12459-2017 | NA | QNCa | DN65xDN50 | Φ73xΦ60 | 个 |  | Kg
SPE02682 | ELBO | 90 DEG LR RED ELL | 90°长半径异径弯头 | Sch30xSch80 | SS | BW | 20(内外壁热浸镀锌) | GB/T 8163-2008(GB/T 13912-2020) | GB/T 12459-2017 | NA | QNCa | DN65xDN40 | Φ73xΦ48 | 个 |  | Kg
SPE02683 | ELBO | 90 DEG LR RED ELL | 90°长半径异径弯头 | Sch30xSch40 | SS | BW | 20(内外壁热浸镀锌) | GB/T 8163-2008(GB/T 13912-2020) | GB/T 12459-2017 | NA | QNCa | DN65xDN32 | Φ73xΦ42 | 个 |  | Kg
SPE02684 | ELBO | 45 DEG LR ELL | 45°长半径弯头 | Sch40 | SS | BW | 20(内外壁热浸镀锌) | GB/T 8163-2008(GB/T 13912-2020) | GB/T 12459-2017 | NA | QNCa | DN80 | Φ89 | 个 |  | Kg
SPE02685 | ELBO | 90 DEG SR ELL | 90°短半径弯头 | Sch40 | SS | BW | 20(内外壁热浸镀锌) | GB/T 8163-2008(GB/T 13912-2020) | GB/T 12459-2017 | NA | QNCa | DN80 | Φ89 | 个 |  | Kg
SPE02686 | ELBO | 90 DEG LR ELL | 90°长半径弯头 | Sch40 | SS | BW | 20(内外壁热浸镀锌) | GB/T 8163-2008(GB/T 13912-2020) | GB/T 12459-2017 | NA | QNCa | DN80 | Φ89 | 个 |  | Kg
SPE02687 | ELBO | 180 DEG LR ELL | 180°长半径弯头 | Sch40 | SS | BW | 20(内外壁热浸镀锌) | GB/T 8163-2008(GB/T 13912-2020) | GB/T 12459-2017 | NA | QNCa | DN80 | Φ89 | 个 |  | Kg
SPE02688 | ELBO | 180 DEG SR ELL | 180°短半径弯头 | Sch40 | SS | BW | 20(内外壁热浸镀锌) | GB/T 8163-2008(GB/T 13912-2020) | GB/T 12459-2017 | NA | QNCa | DN80 | Φ89 | 个 |  | Kg
SPE02689 | ELBO | 90 DEG LR RED ELL | 90°长半径异径弯头 | Sch40xSch30 | SS | BW | 20(内外壁热浸镀锌) | GB/T 8163-2008(GB/T 13912-2020) | GB/T 12459-2017 | NA | QNCa | DN80xDN65 | Φ89xΦ73 | 个 |  | Kg
SPE02690 | ELBO | 90 DEG LR RED ELL | 90°长半径异径弯头 | Sch40xSch40 | SS | BW | 20(内外壁热浸镀锌) | GB/T 8163-2008(GB/T 13912-2020) | GB/T 12459-2017 | NA | QNCa | DN80xDN50 | Φ89xΦ60 | 个 |  | Kg
SPE02691 | ELBO | 90 DEG LR RED ELL | 90°长半径异径弯头 | Sch40xSch80 | SS | BW | 20(内外壁热浸镀锌) | GB/T 8163-2008(GB/T 13912-2020) | GB/T 12459-2017 | NA | QNCa | DN80xDN40 | Φ89xΦ48 | 个 |  | Kg
SPE02692 | ELBO | 90 DEG LR ELL | 90°长半径弯头 | 3.58mm | SS | BW | 20 | CP05T3025 | ASME B16.9 | NA | QA3 | 4" | Φ114.3 | 个 |  | Kg
SPE02693 | ELBO | 90 DEG ELL | 90°弯头 | CL3000 | FO | SW | 20 | CP05T3025 | ASME B16.11 | NA | QA3 | 1-1/2" |  | 个 |  | Kg
SPE02694 | ELBO | 90 DEG LR ELL | 90°长半径弯头 | Sch30 | SS | BW | 022Cr25Ni7Mo4N | CP05T3089 | ASME B16.9 | RCC-M 3 | QA2 | 2" | Φ60.3 | 个 |  | Kg
SPE02695 | ELBO | 90 DEG ELL | 90°弯头 | CL3000 | FO | SW | 022Cr25Ni7Mo4N | CP05T3091 | ASME B16.11 | RCC-M 3 | QA2 | 1/2" | Φ21.3 | 个 |  | Kg
SPE02696 | ELBO | 90 DEG ELL | 90°弯头 | PN16(2.5mm) | FO | FF | 20(内衬聚四氟乙烯PTFE) | GB/T 8163-2008 | DL/T 935-2005 | NA | QNC | DN25 | Φ32 | 个 |  | Kg | 适用于WES系统3/4寸衬塑管道及管件选型
SPE02697 | ELBO | 90 DEG ELL | 90°弯头 | PN16(4mm) | FO | FF | 20(内衬聚四氟乙烯PTFE) | GB/T 8163-2008 | DL/T 935-2005 | NA | QNC | DN80 | Φ89 | 个 |  | Kg
SPE02698 | ELBO | 45 DEG ELL | 45°弯头 | PN16(2.5mm) | FO | FF | 20(内衬聚四氟乙烯PTFE) | GB/T 8163-2008 | DL/T 935-2005 | NA | QNC | DN25 | Φ32 | 个 |  | Kg | 适用于WES系统3/4寸衬塑管道及管件选型
SPE02716 | ELBO | 90.3 DEG ELL | 90.3°弯头 |  |  | BW | P280GH(LBB) | CP05T3031 | CP05E4001-060 | RCC-M 2 | QA1 | 32" |  | 个 |  | Kg | 采用LBB技术
SPE02717 | ELBO | 89.7 DEG ELL | 88.1°弯头 |  |  | BW | P280GH(LBB) | CP05T3031 | CP05E4001-060 | RCC-M 2 | QA1 | 32" |  | 个 |  | Kg | 采用LBB技术
SPE02718 | ELBO | 89.7 DEG ELL | 89.7°弯头 |  |  | BW | P280GH(LBB) | CP05T3031 | CP05E4001-060 | RCC-M 2 | QA1 | 32" |  | 个 |  | Kg | 采用LBB技术
SPE02719 | ELBO | 17.7 DEG ELL | 17.7°弯头 |  |  | BW | P280GH(LBB) | CP05T3031 | CP05E4001-060 | RCC-M 2 | QA1 | 32" |  | 个 |  | Kg | 采用LBB技术
SPE02720 | ELBO | 18.6 DEG ELL | 18.6°弯头 |  |  | BW | P280GH(LBB) | CP05T3031 | CP05E4001-060 | RCC-M 2 | QA1 | 32" |  | 个 |  | Kg | 采用LBB技术
SPE02721 | ELBO | 18 DEG ELL | 18°弯头 |  |  | BW | P280GH(LBB) | CP05T3031 | CP05E4001-060 | RCC-M 2 | QA1 | 32" |  | 个 |  | Kg | 采用LBB技术
SPE02722 | ELBO | 15.4 DEG ELL | 15.4°弯头 |  |  | BW | P280GH(LBB) | CP05T3031 | CP05E4001-060 | RCC-M 2 | QA1 | 32" |  | 个 |  | Kg | 采用LBB技术
SPE02723 | ELBO | 20.1 DEG ELL | 20.1°弯头 |  |  | BW | P280GH(LBB) | CP05T3031 | CP05E4001-060 | RCC-M 2 | QA1 | 32" |  | 个 |  | Kg | 采用LBB技术
SPE02724 | ELBO | 79.1 DEG ELL | 79.1°弯头 |  |  | BW | P280GH(LBB) | CP05T3031 | CP05E4001-060 | RCC-M 2 | QA1 | 32" |  | 个 |  | Kg | 采用LBB技术
SPE02725 | ELBO | 24 DEG ELL | 24°弯头 |  |  | BW | P280GH(LBB) | CP05T3031 | CP05E4001-060 | RCC-M 2 | QA1 | 32" |  | 个 |  | Kg | 采用LBB技术
SPE02726 | ELBO | 19 DEG ELL | 19°弯头 |  |  | BW | P280GH(LBB) | CP05T3031 | CP05E4001-060 | RCC-M 2 | QA1 | 32" |  | 个 |  | Kg | 采用LBB技术
SPE02727 | ELBO | 26.5 DEG ELL | 26.5°弯头 |  |  | BW | P280GH(LBB) | CP05T3031 | CP05E4001-060 | RCC-M 2 | QA1 | 32" |  | 个 |  | Kg | 采用LBB技术
SPE60001 | ELBO | 45 DEG LR ELL | 45°长半径弯头 | Sch40 | SS | BW | 20(内外热浸镀锌) | GB/T 13912-2002 | GB/T 12459-2005 | NA | QNCa | DN65 |  | 个 |  | Kg
SPE60002 | ELBO | 90 DEG LR ELL | 90°长半径弯头 | Sch40 | SS | BW | 20(内外热浸镀锌) | GB/T 13912-2002 | GB/T 12459-2005 | NA | QNCa | DN65 |  | 个 |  | Kg
SPE60003 | ELBO | 90 DEG LR ELL | 90°长半径弯头 | Sch80 | SS | BW | 20 |  | GB/T 12459-2005 | NA | QNCa | DN25 |  | 个 |  | Kg
SPE60004 | ELBO | 90 DEG LR ELL | 90°长半径弯头 | Sch80 | SS | BW | 20 |  | GB/T 12459-2005 | NA | QNCa | DN40 |  | 个 |  | Kg
SPE60005 | ELBO | 90 DEG ELL | 90°螺纹弯头 | CL2000 | FO | FIL | 06Cr19Ni10 |  | GB/T 14383-2008 | NA | QNCa | DN15 |  | 个 |  | Kg
SPE60006 | ELBO | 90 DEG LR ELL | 90°长半径弯头 | Sch40S | SS | BW | 06Cr19Ni10 |  | GB/T 12459-2005 | NA | QNCa | DN80 |  | 个 |  | Kg
SPE60007 | ELBO | 30 DEG ELL | 30°螺纹弯头 | CL2000 | FO | FIL | 20(内外热浸镀锌) | GB/T 13912-2002 | GB/T 14383-2008 | NA | QNCa | DN80 |  | 个 |  | Kg
SPE60008 | ELBO | 30 DEG ELL | 30°弯头 |  |  | 沟槽式 | 20(内外热浸镀锌) | GB/T 13912-2002 | 国标图集04S206 | NA | QNCa | DN150 |  | 个 |  | Kg
SPE60009 | ELBO | 45 DEG ELL | 45°弯头 |  |  | 沟槽式 | 20(内外热浸镀锌) | GB/T 13912-2002 | 国标图集04S206 | NA | QNCa | DN200 |  | 个 |  | Kg
SPE60010 | ELBO | 90 DEG SR ELL | 90°短半径弯头 | Sch30 | SS | BW | 20 |  | GB/T 12459-2005 | NA | QNCa | DN400 |  | 个 |  | Kg
SPE60011 | ELBO | 90 DEG ELL | 90°弯头 |  |  | 沟槽式 | 20(内外热浸镀锌) | GB/T 13912-2002 | 国标图集04S206 | NA | QNCa | DN200 |  | 个 |  | Kg
SPE60012 | ELBO | 90 DEG ELL | 90°弯头 |  |  | 沟槽式 | 20(内外热浸镀锌) | GB/T 13912-2002 | 国标图集04S206 | NA | QNCa | DN150 |  | 个 |  | Kg
SPF00001 | FLAN | Flange | 对接焊法兰 | CL2500(Sch160) |  | RF/WN | 022Cr19Ni10 | CP05T3038 | ASME B16.5(CP05T2002) | RCC-M 1 | QA1 | 1/2" |  | 个 | 3.6 | Kg | 压力(壁厚)一栏括号内为接管壁厚
SPF00002 | FLAN | Flange | 对接焊法兰 | CL2500(Sch160) |  | RF/WN | 022Cr19Ni10 | CP05T3038 | ASME B16.5(CP05T2002) | RCC-M 1 | QA1 | 3/4" |  | 个 | 4 | Kg | 压力(壁厚)一栏括号内为接管壁厚
SPF00003 | FLAN | Flange | 对接焊法兰 | CL2500(Sch160) |  | RF/WN | 022Cr19Ni10 | CP05T3038 | ASME B16.5(CP05T2002) | RCC-M 1 | QA1 | 1" |  | 个 | 6 | Kg | 压力(壁厚)一栏括号内为接管壁厚
SPF00004 | FLAN | Flange | 对接焊法兰 | CL2500(Sch160) |  | RF/WN | 022Cr19Ni10 | CP05T3038 | ASME B16.5(CP05T2002) | RCC-M 1 | QA1 | 1-1/4" |  | 个 | 9 | Kg | 压力(壁厚)一栏括号内为接管壁厚
SPF00005 | FLAN | Flange | 对接焊法兰 | CL2500(Sch160) |  | RF/WN | 022Cr19Ni10 | CP05T3038 | ASME B16.5(CP05T2002) | RCC-M 1 | QA1 | 1-1/2" |  | 个 | 13 | Kg | 压力(壁厚)一栏括号内为接管壁厚
SPF00006 | FLAN | Flange | 对接焊法兰 | CL2500(Sch160) |  | RF/WN | 022Cr19Ni10 | CP05T3038 | ASME B16.5(CP05T2002) | RCC-M 1 | QA1 | 2" |  | 个 | 19 | Kg | 压力(壁厚)一栏括号内为接管壁厚
SPF00007 | FLAN | Flange | 对接焊法兰 | CL2500(Sch160) |  | RF/WN | 022Cr19Ni10 | CP05T3038 | ASME B16.5(CP05T2002) | RCC-M 1 | QA1 | 2-1/2" |  | 个 | 24 | Kg | 压力(壁厚)一栏括号内为接管壁厚
SPF00008 | FLAN | Flange | 对接焊法兰 | CL150(Sch10S) |  | RF/WN | 022Cr19Ni10 | CP05T3038 | ASME B16.5(CP05T2002) | RCC-M 2 | QA1 | 2-1/2" |  | 个 | 4 | Kg | 压力(壁厚)一栏括号内为接管壁厚
SPF00009 | FLAN | Flange | 对接焊法兰 | CL150(3.18mm) |  | RF/WN | P280GH | CP05T3052 | ASME B16.5(CP05T2002) | RCC-M 2 | QA1 | 2-1/2" |  | 个 | 4 | Kg | 压力(壁厚)一栏括号内为接管壁厚
SPF00010 | FLAN | Flange | 对接焊法兰 | CL300(Sch10S) |  | RF/WN | 022Cr19Ni10 | CP05T3038 | ASME B16.5(CP05T2002) | RCC-M 2 | QA1 | 2-1/2" |  | 个 | 5 | Kg | 压力(壁厚)一栏括号内为接管壁厚
SPF00011 | FLAN | Flange | 对接焊法兰 | CL300(Sch40) |  | RF/WN | P280GH | CP05T3052 | ASME B16.5(CP05T2002) | RCC-M 2 | QA1 | 2-1/2" |  | 个 | 5 | Kg | 压力(壁厚)一栏括号内为接管壁厚
SPF00012 | FLAN | Flange | 对接焊法兰 | CL600(Sch40S) |  | RF/WN | 022Cr19Ni10 | CP05T3038 | ASME B16.5(CP05T2002) | RCC-M 2 | QA1 | 2-1/2" |  | 个 | 8 | Kg | 压力(壁厚)一栏括号内为接管壁厚
SPF00013 | FLAN | Flange | 对接焊法兰 | CL600(Sch80) |  | RF/WN | P280GH | CP05T3052 | ASME B16.5(CP05T2002) | RCC-M 2 | QA1 | 2-1/2" |  | 个 | 8 | Kg | 压力(壁厚)一栏括号内为接管壁厚
SPF00014 | FLAN | Flange | 对接焊法兰 | CL900(Sch80S) |  | RF/WN | 022Cr19Ni10 | CP05T3038 | ASME B16.5(CP05T2002) | RCC-M 2 | QA1 | 2-1/2" |  | 个 | 15.8 | Kg | 压力(壁厚)一栏括号内为接管壁厚
SPF00015 | FLAN | Flange | 对接焊法兰 | CL900(Sch80) |  | RF/WN | P280GH | CP05T3052 | ASME B16.5(CP05T2002) | RCC-M 2 | QA1 | 2-1/2" |  | 个 | 15.8 | Kg | 压力(壁厚)一栏括号内为接管壁厚
SPF00016 | FLAN | Flange | 对接焊法兰 | CL1500(Sch160) |  | RF/WN | P280GH | CP05T3052 | ASME B16.5(CP05T2002) | RCC-M 2 | QA1 | 2-1/2" |  | 个 | 15.8 | Kg | 压力(壁厚)一栏括号内为接管壁厚
SPF00017 | FLAN | Flange | 对接焊法兰 | CL2500(Sch160) |  | RF/WN | 022Cr19Ni10 | CP05T3038 | ASME B16.5(CP05T2002) | RCC-M 2 | QA1 | 2-1/2" |  | 个 | 24 | Kg | 压力(壁厚)一栏括号内为接管壁厚
SPF00018 | FLAN | Flange | 对接焊法兰 | CL150(Sch10S) |  | RF/WN | 022Cr19Ni10 | CP05T3038 | ASME B16.5(CP05T2002) | RCC-M 3 | QA2 | 2-1/2" |  | 个 | 4 | Kg | 压力(壁厚)一栏括号内为接管壁厚
SPF00019 | FLAN | Flange | 对接焊法兰 | CL150(3.18mm) |  | RF/WN | P280GH | CP05T3052 | ASME B16.5(CP05T2002) | RCC-M 3 | QA2 | 2-1/2" |  | 个 | 4 | Kg | 压力(壁厚)一栏括号内为接管壁厚
SPF00020 | FLAN | Flange | 对接焊法兰 | CL150(3.18mm) |  | FF/WN | P280GH | CP05T3052 | ASME B16.5(CP05T2002) | RCC-M 3 | QA2 | 2-1/2" |  | 个 |  | Kg | 压力(壁厚)一栏括号内为接管壁厚
SPF00021 | FLAN | Flange | 对接焊法兰 | CL300(Sch40) |  | RF/WN | P280GH | CP05T3052 | ASME B16.5(CP05T2002) | RCC-M 3 | QA2 | 2-1/2" |  | 个 | 5 | Kg | 压力(壁厚)一栏括号内为接管壁厚
SPF00022 | FLAN | Flange | 对接焊法兰 | CL600(Sch40S) |  | RF/WN | 022Cr19Ni10 | CP05T3038 | ASME B16.5(CP05T2002) | RCC-M 3 | QA2 | 2-1/2" |  | 个 | 8 | Kg | 压力(壁厚)一栏括号内为接管壁厚
SPF00023 | FLAN | Flange | 对接焊法兰 | CL150(3.18mm) |  | RF/WN | 16Mn | CP05T3025 | ASME B16.5(CP05T2002) | NA | QNCa | 2-1/2" |  | 个 | 4 | Kg | 压力(壁厚)一栏括号内为接管壁厚
SPF00024 | FLAN | Flange | 对接焊法兰 | CL150(Sch10S) |  | RF/WN | S30403 | CP05T3023 | ASME B16.5(CP05T2002) | NA | QNCa | 2-1/2" |  | 个 | 4 | Kg | 压力(壁厚)一栏括号内为接管壁厚
SPF00025 | FLAN | Flange | 对接焊法兰 | CL150(Sch10S) |  | RF/WN | S31603 | CP05T3023 | ASME B16.5(CP05T2002) | NA | QNCa | 2-1/2" |  | 个 | 4 | Kg | 压力(壁厚)一栏括号内为接管壁厚
SPF00026 | FLAN | Flange | 对接焊法兰 | CL2500(Sch160) |  | RF/WN | 022Cr19Ni10 | CP05T3038 | ASME B16.5(CP05T2002) | RCC-M 1 | QA1 | 3" |  | 个 | 43 | Kg | 压力(壁厚)一栏括号内为接管壁厚
SPF00027 | FLAN | Flange | 对接焊法兰 | CL150(Sch10S) |  | RF/WN | 022Cr19Ni10 | CP05T3038 | ASME B16.5(CP05T2002) | RCC-M 2 | QA1 | 3" |  | 个 | 4.5 | Kg | 压力(壁厚)一栏括号内为接管壁厚
SPF00028 | FLAN | Flange | 对接焊法兰 | CL150(3.18mm) |  | RF/WN | P280GH | CP05T3052 | ASME B16.5(CP05T2002) | RCC-M 2 | QA1 | 3" |  | 个 | 4.5 | Kg | 压力(壁厚)一栏括号内为接管壁厚
SPF00029 | FLAN | Flange | 对接焊法兰 | CL300(Sch10S) |  | RF/WN | 022Cr19Ni10 | CP05T3038 | ASME B16.5(CP05T2002) | RCC-M 2 | QA1 | 3" |  | 个 | 7 | Kg | 压力(壁厚)一栏括号内为接管壁厚
SPF00030 | FLAN | Flange | 对接焊法兰 | CL300(Sch40) |  | RF/WN | P280GH | CP05T3052 | ASME B16.5(CP05T2002) | RCC-M 2 | QA1 | 3" |  | 个 | 7 | Kg | 压力(壁厚)一栏括号内为接管壁厚
SPF00031 | FLAN | Flange | 对接焊法兰 | CL600(Sch40S) |  | RF/WN | 022Cr19Ni10 | CP05T3038 | ASME B16.5(CP05T2002) | RCC-M 2 | QA1 | 3" |  | 个 | 10.5 | Kg | 压力(壁厚)一栏括号内为接管壁厚
SPF00032 | FLAN | Flange | 对接焊法兰 | CL600(Sch80) |  | RF/WN | P280GH | CP05T3052 | ASME B16.5(CP05T2002) | RCC-M 2 | QA1 | 3" |  | 个 | 10.5 | Kg | 压力(壁厚)一栏括号内为接管壁厚
SPF00033 | FLAN | Flange | 对接焊法兰 | CL900(Sch80S) |  | RF/WN | 022Cr19Ni10 | CP05T3038 | ASME B16.5(CP05T2002) | RCC-M 2 | QA1 | 3" |  | 个 | 14.5 | Kg | 压力(壁厚)一栏括号内为接管壁厚
SPF00034 | FLAN | Flange | 对接焊法兰 | CL900(Sch80) |  | RF/WN | P280GH | CP05T3052 | ASME B16.5(CP05T2002) | RCC-M 2 | QA1 | 3" |  | 个 | 14.5 | Kg | 压力(壁厚)一栏括号内为接管壁厚
SPF00035 | FLAN | Flange | 对接焊法兰 | CL1500(Sch160) |  | RF/WN | P280GH | CP05T3052 | ASME B16.5(CP05T2002) | RCC-M 2 | QA1 | 3" |  | 个 | 22 | Kg | 压力(壁厚)一栏括号内为接管壁厚
SPF00036 | FLAN | Flange | 对接焊法兰 | CL2500(Sch160) |  | RF/WN | 022Cr19Ni10 | CP05T3038 | ASME B16.5(CP05T2002) | RCC-M 2 | QA1 | 3" |  | 个 | 43 | Kg | 压力(壁厚)一栏括号内为接管壁厚
SPF00037 | FLAN | Flange | 对接焊法兰 | CL150(Sch10S) |  | RF/WN | 022Cr19Ni10 | CP05T3038 | ASME B16.5(CP05T2002) | RCC-M 3 | QA2 | 3" |  | 个 | 4.5 | Kg | 压力(壁厚)一栏括号内为接管壁厚
SPF00038 | FLAN | Flange | 对接焊法兰 | CL150(3.18mm) |  | RF/WN | P280GH | CP05T3052 | ASME B16.5(CP05T2002) | RCC-M 3 | QA2 | 3" |  | 个 | 4.5 | Kg | 压力(壁厚)一栏括号内为接管壁厚
SPF00039 | FLAN | Flange | 对接焊法兰 | CL150(3.18mm) |  | FF/WN | P280GH | CP05T3052 | ASME B16.5(CP05T2002) | RCC-M 3 | QA2 | 3" |  | 个 |  | Kg | 压力(壁厚)一栏括号内为接管壁厚
SPF00040 | FLAN | Flange | 对接焊法兰 | CL300(Sch40) |  | RF/WN | P280GH | CP05T3052 | ASME B16.5(CP05T2002) | RCC-M 3 | QA2 | 3" |  | 个 | 7 | Kg | 压力(壁厚)一栏括号内为接管壁厚
SPF00041 | FLAN | Flange | 对接焊法兰 | CL600(Sch40S) |  | RF/WN | 022Cr19Ni10 | CP05T3038 | ASME B16.5(CP05T2002) | RCC-M 3 | QA2 | 3" |  | 个 | 10.5 | Kg | 压力(壁厚)一栏括号内为接管壁厚
SPF00042 | FLAN | Flange | 对接焊法兰 | CL150(3.18mm) |  | RF/WN | 16Mn | CP05T3025 | ASME B16.5(CP05T2002) | NA | QNCa | 3" |  | 个 | 4.5 | Kg | 压力(壁厚)一栏括号内为接管壁厚
SPF00043 | FLAN | Flange | 对接焊法兰 | CL150(Sch10S) |  | RF/WN | S30403 | CP05T3023 | ASME B16.5(CP05T2002) | NA | QNCa | 3" |  | 个 | 4.5 | Kg | 压力(壁厚)一栏括号内为接管壁厚
SPF00044 | FLAN | Flange | 对接焊法兰 | CL150(Sch10S) |  | RF/WN | S31603 | CP05T3023 | ASME B16.5(CP05T2002) | NA | QNCa | 3" |  | 个 | 4.5 | Kg | 压力(壁厚)一栏括号内为接管壁厚
SPF00048 | FLAN | Flange | 对接焊法兰 | CL300(Sch10S) |  | RF/WN | 022Cr19Ni10 | CP05T3038 | ASME B16.5(CP05T2002) | RCC-M 2 | QA1 | 3-1/2" |  | 个 | 9.2 | Kg | 压力(壁厚)一栏括号内为接管壁厚
SPF00049 | FLAN | Flange | 对接焊法兰 | CL300(Sch40) |  | RF/WN | P280GH | CP05T3052 | ASME B16.5(CP05T2002) | RCC-M 2 | QA1 | 3-1/2" |  | 个 | 9.2 | Kg | 压力(壁厚)一栏括号内为接管壁厚
SPF00059 | FLAN | Flange | 对接焊法兰 | CL300(Sch40) |  | RF/WN | P280GH | CP05T3052 | ASME B16.5(CP05T2002) | RCC-M 3 | QA2 | 3-1/2" |  | 个 | 9.2 | Kg | 压力(壁厚)一栏括号内为接管壁厚
SPF00064 | FLAN | Flange | 对接焊法兰 | CL2500(Sch160) |  | RF/WN | 022Cr19Ni10 | CP05T3038 | ASME B16.5(CP05T2002) | RCC-M 1 | QA1 | 4" |  | 个 | 66 | Kg | 压力(壁厚)一栏括号内为接管壁厚
SPF00065 | FLAN | Flange | 对接焊法兰 | CL150(Sch10S) |  | RF/WN | 022Cr19Ni10 | CP05T3038 | ASME B16.5(CP05T2002) | RCC-M 2 | QA1 | 4" |  | 个 | 7 | Kg | 压力(壁厚)一栏括号内为接管壁厚
SPF00066 | FLAN | Flange | 对接焊法兰 | CL150(3.58mm) |  | RF/WN | P280GH | CP05T3052 | ASME B16.5(CP05T2002) | RCC-M 2 | QA1 | 4" |  | 个 | 7 | Kg | 压力(壁厚)一栏括号内为接管壁厚
SPF00067 | FLAN | Flange | 对接焊法兰 | CL300(Sch10S) |  | RF/WN | 022Cr19Ni10 | CP05T3038 | ASME B16.5(CP05T2002) | RCC-M 2 | QA1 | 4" |  | 个 | 11 | Kg | 压力(壁厚)一栏括号内为接管壁厚
SPF00068 | FLAN | Flange | 对接焊法兰 | CL300(Sch40) |  | RF/WN | P280GH | CP05T3052 | ASME B16.5(CP05T2002) | RCC-M 2 | QA1 | 4" |  | 个 | 11 | Kg | 压力(壁厚)一栏括号内为接管壁厚
SPF00069 | FLAN | Flange | 对接焊法兰 | CL600(Sch40S) |  | RF/WN | 022Cr19Ni10 | CP05T3038 | ASME B16.5(CP05T2002) | RCC-M 2 | QA1 | 4" |  | 个 | 19 | Kg | 压力(壁厚)一栏括号内为接管壁厚
SPF00070 | FLAN | Flange | 对接焊法兰 | CL600(Sch80) |  | RF/WN | P280GH | CP05T3052 | ASME B16.5(CP05T2002) | RCC-M 2 | QA1 | 4" |  | 个 | 19 | Kg | 压力(壁厚)一栏括号内为接管壁厚
SPF00071 | FLAN | Flange | 对接焊法兰 | CL900(Sch80S) |  | RF/WN | 022Cr19Ni10 | CP05T3038 | ASME B16.5(CP05T2002) | RCC-M 2 | QA1 | 4" |  | 个 | 23 | Kg | 压力(壁厚)一栏括号内为接管壁厚
SPF00072 | FLAN | Flange | 对接焊法兰 | CL900(Sch80) |  | RF/WN | P280GH | CP05T3052 | ASME B16.5(CP05T2002) | RCC-M 2 | QA1 | 4" |  | 个 | 23 | Kg | 压力(壁厚)一栏括号内为接管壁厚
SPF00073 | FLAN | Flange | 对接焊法兰 | CL1500(Sch160) |  | RF/WN | P280GH | CP05T3052 | ASME B16.5(CP05T2002) | RCC-M 2 | QA1 | 4" |  | 个 | 30 | Kg | 压力(壁厚)一栏括号内为接管壁厚
SPF00074 | FLAN | Flange | 对接焊法兰 | CL2500(Sch160) |  | RF/WN | 022Cr19Ni10 | CP05T3038 | ASME B16.5(CP05T2002) | RCC-M 2 | QA1 | 4" |  | 个 | 66 | Kg | 压力(壁厚)一栏括号内为接管壁厚
SPF00075 | FLAN | Flange | 对接焊法兰 | CL150(Sch10S) |  | RF/WN | 022Cr19Ni10 | CP05T3038 | ASME B16.5(CP05T2002) | RCC-M 3 | QA2 | 4" |  | 个 | 7 | Kg | 压力(壁厚)一栏括号内为接管壁厚
SPF00076 | FLAN | Flange | 对接焊法兰 | CL150(3.58mm) |  | RF/WN | P280GH | CP05T3052 | ASME B16.5(CP05T2002) | RCC-M 3 | QA2 | 4" |  | 个 | 7 | Kg | 压力(壁厚)一栏括号内为接管壁厚
SPF00077 | FLAN | Flange | 对接焊法兰 | CL150(3.58mm) |  | FF/WN | P280GH | CP05T3052 | ASME B16.5(CP05T2002) | RCC-M 3 | QA2 | 4" |  | 个 |  | Kg | 压力(壁厚)一栏括号内为接管壁厚
SPF00078 | FLAN | Flange | 对接焊法兰 | CL300(Sch40) |  | RF/WN | P280GH | CP05T3052 | ASME B16.5(CP05T2002) | RCC-M 3 | QA2 | 4" |  | 个 | 11 | Kg | 压力(壁厚)一栏括号内为接管壁厚
SPF00079 | FLAN | Flange | 对接焊法兰 | CL600(Sch40S) |  | RF/WN | 022Cr19Ni10 | CP05T3038 | ASME B16.5(CP05T2002) | RCC-M 3 | QA2 | 4" |  | 个 | 19 | Kg | 压力(壁厚)一栏括号内为接管壁厚
SPF00080 | FLAN | Flange | 对接焊法兰 | CL150(3.58mm) |  | RF/WN | 16Mn | CP05T3025 | ASME B16.5(CP05T2002) | NA | QNCa | 4" |  | 个 | 7 | Kg | 压力(壁厚)一栏括号内为接管壁厚
SPF00081 | FLAN | Flange | 对接焊法兰 | CL150(Sch10S) |  | RF/WN | S30403 | CP05T3023 | ASME B16.5(CP05T2002) | NA | QNCa | 4" |  | 个 | 7 | Kg | 压力(壁厚)一栏括号内为接管壁厚
SPF00082 | FLAN | Flange | 对接焊法兰 | CL150(Sch10S) |  | RF/WN | S31603 | CP05T3023 | ASME B16.5(CP05T2002) | NA | QNCa | 4" |  | 个 | 7 | Kg | 压力(壁厚)一栏括号内为接管壁厚
SPF00083 | FLAN | Flange | 对接焊法兰 | CL2500(Sch160) |  | RF/WN | 022Cr19Ni10 | CP05T3038 | ASME B16.5(CP05T2002) | RCC-M 1 | QA1 | 5" |  | 个 | 111 | Kg | 压力(壁厚)一栏括号内为接管壁厚
SPF00084 | FLAN | Flange | 对接焊法兰 | CL150(Sch10S) |  | RF/WN | 022Cr19Ni10 | CP05T3038 | ASME B16.5(CP05T2002) | RCC-M 2 | QA1 | 5" |  | 个 | 8.6 | Kg | 压力(壁厚)一栏括号内为接管壁厚
SPF00086 | FLAN | Flange | 对接焊法兰 | CL300(Sch10S) |  | RF/WN | 022Cr19Ni10 | CP05T3038 | ASME B16.5(CP05T2002) | RCC-M 2 | QA1 | 5" |  | 个 | 14 | Kg | 压力(壁厚)一栏括号内为接管壁厚
SPF00087 | FLAN | Flange | 对接焊法兰 | CL300(Sch40) |  | RF/WN | P280GH | CP05T3052 | ASME B16.5(CP05T2002) | RCC-M 2 | QA1 | 5" |  | 个 | 14 | Kg | 压力(壁厚)一栏括号内为接管壁厚
SPF00088 | FLAN | Flange | 对接焊法兰 | CL600(Sch40S) |  | RF/WN | 022Cr19Ni10 | CP05T3038 | ASME B16.5(CP05T2002) | RCC-M 2 | QA1 | 5" |  | 个 | 31 | Kg | 压力(壁厚)一栏括号内为接管壁厚
SPF00089 | FLAN | Flange | 对接焊法兰 | CL600(Sch80) |  | RF/WN | P280GH | CP05T3052 | ASME B16.5(CP05T2002) | RCC-M 2 | QA1 | 5" |  | 个 | 31 | Kg | 压力(壁厚)一栏括号内为接管壁厚
SPF00090 | FLAN | Flange | 对接焊法兰 | CL900(Sch80S) |  | RF/WN | 022Cr19Ni10 | CP05T3038 | ASME B16.5(CP05T2002) | RCC-M 2 | QA1 | 5" |  | 个 | 37 | Kg | 压力(壁厚)一栏括号内为接管壁厚
SPF00092 | FLAN | Flange | 对接焊法兰 | CL1500(Sch160) |  | RF/WN | P280GH | CP05T3052 | ASME B16.5(CP05T2002) | RCC-M 2 | QA1 | 5" |  | 个 | 58 | Kg | 压力(壁厚)一栏括号内为接管壁厚
SPF00093 | FLAN | Flange | 对接焊法兰 | CL2500(Sch160) |  | RF/WN | 022Cr19Ni10 | CP05T3038 | ASME B16.5(CP05T2002) | RCC-M 2 | QA1 | 5" |  | 个 | 111 | Kg | 压力(壁厚)一栏括号内为接管壁厚
SPF00094 | FLAN | Flange | 对接焊法兰 | CL150(Sch10S) |  | RF/WN | 022Cr19Ni10 | CP05T3038 | ASME B16.5(CP05T2002) | RCC-M 3 | QA2 | 5" |  | 个 | 8.6 | Kg | 压力(壁厚)一栏括号内为接管壁厚
SPF00097 | FLAN | Flange | 对接焊法兰 | CL300(Sch40) |  | RF/WN | P280GH | CP05T3052 | ASME B16.5(CP05T2002) | RCC-M 3 | QA2 | 5" |  | 个 | 14 | Kg | 压力(壁厚)一栏括号内为接管壁厚
SPF00098 | FLAN | Flange | 对接焊法兰 | CL600(Sch40S) |  | RF/WN | 022Cr19Ni10 | CP05T3038 | ASME B16.5(CP05T2002) | RCC-M 3 | QA2 | 5" |  | 个 | 31 | Kg | 压力(壁厚)一栏括号内为接管壁厚
SPF00099 | FLAN | Flange | 对接焊法兰 | CL150(3.96mm) |  | RF/WN | 16Mn | CP05T3025 | ASME B16.5(CP05T2002) | NA | QNCa | 5" |  | 个 | 8.6 | Kg | 压力(壁厚)一栏括号内为接管壁厚
SPF00100 | FLAN | Flange | 对接焊法兰 | CL150(Sch10S) |  | RF/WN | S30403 | CP05T3023 | ASME B16.5(CP05T2002) | NA | QNCa | 5" |  | 个 | 8.6 | Kg | 压力(壁厚)一栏括号内为接管壁厚
SPF00101 | FLAN | Flange | 对接焊法兰 | CL150(Sch10S) |  | RF/WN | S31603 | CP05T3023 | ASME B16.5(CP05T2002) | NA | QNCa | 5" |  | 个 | 8.6 | Kg | 压力(壁厚)一栏括号内为接管壁厚
SPF00102 | FLAN | Flange | 对接焊法兰 | CL2500(Sch160) |  | RF/WN | 022Cr19Ni10 | CP05T3038 | ASME B16.5(CP05T2002) | RCC-M 1 | QA1 | 6" |  | 个 | 172 | Kg | 压力(壁厚)一栏括号内为接管壁厚
SPF00103 | FLAN | Flange | 对接焊法兰 | CL150(Sch10S) |  | RF/WN | 022Cr19Ni10 | CP05T3038 | ASME B16.5(CP05T2002) | RCC-M 2 | QA1 | 6" |  | 个 | 10.8 | Kg | 压力(壁厚)一栏括号内为接管壁厚
SPF00104 | FLAN | Flange | 对接焊法兰 | CL150(4.37mm) |  | RF/WN | P280GH | CP05T3052 | ASME B16.5(CP05T2002) | RCC-M 2 | QA1 | 6" |  | 个 | 10.8 | Kg | 压力(壁厚)一栏括号内为接管壁厚
SPF00105 | FLAN | Flange | 对接焊法兰 | CL300(Sch10S) |  | RF/WN | 022Cr19Ni10 | CP05T3038 | ASME B16.5(CP05T2002) | RCC-M 2 | QA1 | 6" |  | 个 | 19 | Kg | 压力(壁厚)一栏括号内为接管壁厚
SPF00106 | FLAN | Flange | 对接焊法兰 | CL300(Sch40) |  | RF/WN | P280GH | CP05T3052 | ASME B16.5(CP05T2002) | RCC-M 2 | QA1 | 6" |  | 个 | 19 | Kg | 压力(壁厚)一栏括号内为接管壁厚
SPF00107 | FLAN | Flange | 对接焊法兰 | CL600(Sch40S) |  | RF/WN | 022Cr19Ni10 | CP05T3038 | ASME B16.5(CP05T2002) | RCC-M 2 | QA1 | 6" |  | 个 | 37 | Kg | 压力(壁厚)一栏括号内为接管壁厚
SPF00108 | FLAN | Flange | 对接焊法兰 | CL600(Sch80) |  | RF/WN | P280GH | CP05T3052 | ASME B16.5(CP05T2002) | RCC-M 2 | QA1 | 6" |  | 个 | 37 | Kg | 压力(壁厚)一栏括号内为接管壁厚
SPF00109 | FLAN | Flange | 对接焊法兰 | CL900(Sch80S) |  | RF/WN | 022Cr19Ni10 | CP05T3038 | ASME B16.5(CP05T2002) | RCC-M 2 | QA1 | 6" |  | 个 | 50 | Kg | 压力(壁厚)一栏括号内为接管壁厚
SPF00110 | FLAN | Flange | 对接焊法兰 | CL900(Sch120) |  | RF/WN | P280GH | CP05T3052 | ASME B16.5(CP05T2002) | RCC-M 2 | QA1 | 6" |  | 个 | 50 | Kg | 压力(壁厚)一栏括号内为接管壁厚
SPF00111 | FLAN | Flange | 对接焊法兰 | CL1500(Sch160) |  | RF/WN | P280GH | CP05T3052 | ASME B16.5(CP05T2002) | RCC-M 2 | QA1 | 6" |  | 个 | 70 | Kg | 压力(壁厚)一栏括号内为接管壁厚
SPF00112 | FLAN | Flange | 对接焊法兰 | CL2500(Sch160) |  | RF/WN | 022Cr19Ni10 | CP05T3038 | ASME B16.5(CP05T2002) | RCC-M 2 | QA1 | 6" |  | 个 | 172 | Kg | 压力(壁厚)一栏括号内为接管壁厚
SPF00113 | FLAN | Flange | 对接焊法兰 | CL150(Sch10S) |  | RF/WN | 022Cr19Ni10 | CP05T3038 | ASME B16.5(CP05T2002) | RCC-M 3 | QA2 | 6" |  | 个 | 10.8 | Kg | 压力(壁厚)一栏括号内为接管壁厚
SPF00114 | FLAN | Flange | 对接焊法兰 | CL150(4.37mm) |  | RF/WN | P280GH | CP05T3052 | ASME B16.5(CP05T2002) | RCC-M 3 | QA2 | 6" |  | 个 | 10.8 | Kg | 压力(壁厚)一栏括号内为接管壁厚
SPF00115 | FLAN | Flange | 对接焊法兰 | CL150(4.37mm) |  | FF/WN | P280GH | CP05T3052 | ASME B16.5(CP05T2002) | RCC-M 3 | QA2 | 6" |  | 个 |  | Kg | 压力(壁厚)一栏括号内为接管壁厚
SPF00116 | FLAN | Flange | 对接焊法兰 | CL300(Sch40) |  | RF/WN | P280GH | CP05T3052 | ASME B16.5(CP05T2002) | RCC-M 3 | QA2 | 6" |  | 个 | 19 | Kg | 压力(壁厚)一栏括号内为接管壁厚
SPF00117 | FLAN | Flange | 对接焊法兰 | CL600(Sch40S) |  | RF/WN | 022Cr19Ni10 | CP05T3038 | ASME B16.5(CP05T2002) | RCC-M 3 | QA2 | 6" |  | 个 | 37 | Kg | 压力(壁厚)一栏括号内为接管壁厚
SPF00118 | FLAN | Flange | 对接焊法兰 | CL150(4.37mm) |  | RF/WN | 16Mn | CP05T3025 | ASME B16.5(CP05T2002) | NA | QNCa | 6" |  | 个 | 10.8 | Kg | 压力(壁厚)一栏括号内为接管壁厚
SPF00119 | FLAN | Flange | 对接焊法兰 | CL150(Sch10S) |  | RF/WN | S30403 | CP05T3023 | ASME B16.5(CP05T2002) | NA | QNCa | 6" |  | 个 | 10.8 | Kg | 压力(壁厚)一栏括号内为接管壁厚
SPF00120 | FLAN | Flange | 对接焊法兰 | CL150(Sch10S) |  | RF/WN | S31603 | CP05T3023 | ASME B16.5(CP05T2002) | NA | QNCa | 6" |  | 个 | 10.8 | Kg | 压力(壁厚)一栏括号内为接管壁厚
SPF00121 | FLAN | Flange | 对接焊法兰 | CL2500(Sch160) |  | RF/WN | 022Cr19Ni10 | CP05T3038 | ASME B16.5(CP05T2002) | RCC-M 1 | QA1 | 8" |  | 个 | 261 | Kg | 压力(壁厚)一栏括号内为接管壁厚
SPF00122 | FLAN | Flange | 对接焊法兰 | CL150(Sch10S) |  | RF/WN | 022Cr19Ni10 | CP05T3038 | ASME B16.5(CP05T2002) | RCC-M 2 | QA1 | 8" |  | 个 | 18 | Kg | 压力(壁厚)一栏括号内为接管壁厚
SPF00123 | FLAN | Flange | 对接焊法兰 | CL150(Sch20) |  | RF/WN | P280GH | CP05T3052 | ASME B16.5(CP05T2002) | RCC-M 2 | QA1 | 8" |  | 个 | 18 | Kg | 压力(壁厚)一栏括号内为接管壁厚
SPF00124 | FLAN | Flange | 对接焊法兰 | CL300(Sch10S) |  | RF/WN | 022Cr19Ni10 | CP05T3038 | ASME B16.5(CP05T2002) | RCC-M 2 | QA1 | 8" |  | 个 | 30 | Kg | 压力(壁厚)一栏括号内为接管壁厚
SPF00125 | FLAN | Flange | 对接焊法兰 | CL300(Sch40) |  | RF/WN | P280GH | CP05T3052 | ASME B16.5(CP05T2002) | RCC-M 2 | QA1 | 8" |  | 个 | 30 | Kg | 压力(壁厚)一栏括号内为接管壁厚
SPF00126 | FLAN | Flange | 对接焊法兰 | CL600(Sch40S) |  | RF/WN | 022Cr19Ni10 | CP05T3038 | ASME B16.5(CP05T2002) | RCC-M 2 | QA1 | 8" |  | 个 | 53 | Kg | 压力(壁厚)一栏括号内为接管壁厚
SPF00127 | FLAN | Flange | 对接焊法兰 | CL600(Sch80) |  | RF/WN | P280GH | CP05T3052 | ASME B16.5(CP05T2002) | RCC-M 2 | QA1 | 8" |  | 个 | 53 | Kg | 压力(壁厚)一栏括号内为接管壁厚
SPF00128 | FLAN | Flange | 对接焊法兰 | CL900(Sch80S) |  | RF/WN | 022Cr19Ni10 | CP05T3038 | ASME B16.5(CP05T2002) | RCC-M 2 | QA1 | 8" |  | 个 | 85 | Kg | 压力(壁厚)一栏括号内为接管壁厚
SPF00129 | FLAN | Flange | 对接焊法兰 | CL900(Sch120) |  | RF/WN | P280GH | CP05T3052 | ASME B16.5(CP05T2002) | RCC-M 2 | QA1 | 8" |  | 个 | 85 | Kg | 压力(壁厚)一栏括号内为接管壁厚
SPF00130 | FLAN | Flange | 对接焊法兰 | CL1500(Sch160) |  | RF/WN | P280GH | CP05T3052 | ASME B16.5(CP05T2002) | RCC-M 2 | QA1 | 8" |  | 个 | 119 | Kg | 压力(壁厚)一栏括号内为接管壁厚
SPF00131 | FLAN | Flange | 对接焊法兰 | CL2500(Sch160) |  | RF/WN | 022Cr19Ni10 | CP05T3038 | ASME B16.5(CP05T2002) | RCC-M 2 | QA1 | 8" |  | 个 | 261 | Kg | 压力(壁厚)一栏括号内为接管壁厚
SPF00132 | FLAN | Flange | 对接焊法兰 | CL150(Sch10S) |  | RF/WN | 022Cr19Ni10 | CP05T3038 | ASME B16.5(CP05T2002) | RCC-M 3 | QA2 | 8" |  | 个 | 18 | Kg | 压力(壁厚)一栏括号内为接管壁厚
SPF00133 | FLAN | Flange | 对接焊法兰 | CL150(Sch20) |  | RF/WN | P280GH | CP05T3052 | ASME B16.5(CP05T2002) | RCC-M 3 | QA2 | 8" |  | 个 | 18 | Kg | 压力(壁厚)一栏括号内为接管壁厚
SPF00134 | FLAN | Flange | 对接焊法兰 | CL150(Sch20) |  | FF/WN | P280GH | CP05T3052 | ASME B16.5(CP05T2002) | RCC-M 3 | QA2 | 8" |  | 个 |  | Kg | 压力(壁厚)一栏括号内为接管壁厚
SPF00135 | FLAN | Flange | 对接焊法兰 | CL300(Sch40) |  | RF/WN | P280GH | CP05T3052 | ASME B16.5(CP05T2002) | RCC-M 3 | QA2 | 8" |  | 个 | 30 | Kg | 压力(壁厚)一栏括号内为接管壁厚
SPF00136 | FLAN | Flange | 对接焊法兰 | CL600(Sch40S) |  | RF/WN | 022Cr19Ni10 | CP05T3038 | ASME B16.5(CP05T2002) | RCC-M 3 | QA2 | 8" |  | 个 | 53 | Kg | 压力(壁厚)一栏括号内为接管壁厚
SPF00137 | FLAN | Flange | 对接焊法兰 | CL150(Sch20) |  | RF/WN | 16Mn | CP05T3025 | ASME B16.5(CP05T2002) | NA | QNCa | 8" |  | 个 | 18 | Kg | 压力(壁厚)一栏括号内为接管壁厚
SPF00138 | FLAN | Flange | 对接焊法兰 | CL150(Sch10S) |  | RF/WN | S30403 | CP05T3023 | ASME B16.5(CP05T2002) | NA | QNCa | 8" |  | 个 | 18 | Kg | 压力(壁厚)一栏括号内为接管壁厚
SPF00139 | FLAN | Flange | 对接焊法兰 | CL150(Sch10S) |  | RF/WN | S31603 | CP05T3023 | ASME B16.5(CP05T2002) | NA | QNCa | 8" |  | 个 | 18 | Kg | 压力(壁厚)一栏括号内为接管壁厚
SPF00140 | FLAN | Flange | 对接焊法兰 | CL2500(Sch140) |  | RF/WN | 022Cr19Ni10 | CP05T3038 | ASME B16.5(CP05T2002) | RCC-M 1 | QA1 | 10" |  | 个 | 485 | Kg | 压力(壁厚)一栏括号内为接管壁厚
SPF00141 | FLAN | Flange | 对接焊法兰 | CL150(Sch10S) |  | RF/WN | 022Cr19Ni10 | CP05T3038 | ASME B16.5(CP05T2002) | RCC-M 2 | QA1 | 10" |  | 个 | 24 | Kg | 压力(壁厚)一栏括号内为接管壁厚
SPF00142 | FLAN | Flange | 对接焊法兰 | CL150(Sch20) |  | RF/WN | P280GH | CP05T3052 | ASME B16.5(CP05T2002) | RCC-M 2 | QA1 | 10" |  | 个 | 24 | Kg | 压力(壁厚)一栏括号内为接管壁厚
SPF00143 | FLAN | Flange | 对接焊法兰 | CL300(Sch10S) |  | RF/WN | 022Cr19Ni10 | CP05T3038 | ASME B16.5(CP05T2002) | RCC-M 2 | QA1 | 10" |  | 个 | 41 | Kg | 压力(壁厚)一栏括号内为接管壁厚
SPF00144 | FLAN | Flange | 对接焊法兰 | CL300(Sch40) |  | RF/WN | P280GH | CP05T3052 | ASME B16.5(CP05T2002) | RCC-M 2 | QA1 | 10" |  | 个 | 41 | Kg | 压力(壁厚)一栏括号内为接管壁厚
SPF00145 | FLAN | Flange | 对接焊法兰 | CL600(Sch80S) |  | RF/WN | 022Cr19Ni10 | CP05T3038 | ASME B16.5(CP05T2002) | RCC-M 2 | QA1 | 10" |  | 个 | 86 | Kg | 压力(壁厚)一栏括号内为接管壁厚
SPF00146 | FLAN | Flange | 对接焊法兰 | CL600(Sch80) |  | RF/WN | P280GH | CP05T3052 | ASME B16.5(CP05T2002) | RCC-M 2 | QA1 | 10" |  | 个 | 86 | Kg | 压力(壁厚)一栏括号内为接管壁厚
SPF00147 | FLAN | Flange | 对接焊法兰 | CL900(Sch80S) |  | RF/WN | 022Cr19Ni10 | CP05T3038 | ASME B16.5(CP05T2002) | RCC-M 2 | QA1 | 10" |  | 个 | 118 | Kg | 压力(壁厚)一栏括号内为接管壁厚
SPF00148 | FLAN | Flange | 对接焊法兰 | CL900(Sch60) |  | RF/WN | P280GH | CP05T3052 | ASME B16.5(CP05T2002) | RCC-M 2 | QA1 | 10" |  | 个 | 118 | Kg | 压力(壁厚)一栏括号内为接管壁厚
SPF00149 | FLAN | Flange | 对接焊法兰 | CL1500(Sch160) |  | RF/WN | P280GH | CP05T3052 | ASME B16.5(CP05T2002) | RCC-M 2 | QA1 | 10" |  | 个 | 204 | Kg | 压力(壁厚)一栏括号内为接管壁厚
SPF00150 | FLAN | Flange | 对接焊法兰 | CL2500(Sch140) |  | RF/WN | 022Cr19Ni10 | CP05T3038 | ASME B16.5(CP05T2002) | RCC-M 2 | QA1 | 10" |  | 个 | 485 | Kg | 压力(壁厚)一栏括号内为接管壁厚
SPF00151 | FLAN | Flange | 对接焊法兰 | CL150(Sch10S) |  | RF/WN | 022Cr19Ni10 | CP05T3038 | ASME B16.5(CP05T2002) | RCC-M 3 | QA2 | 10" |  | 个 | 24 | Kg | 压力(壁厚)一栏括号内为接管壁厚
SPF00152 | FLAN | Flange | 对接焊法兰 | CL150(Sch20) |  | RF/WN | P280GH | CP05T3052 | ASME B16.5(CP05T2002) | RCC-M 3 | QA2 | 10" |  | 个 | 24 | Kg | 压力(壁厚)一栏括号内为接管壁厚
SPF00153 | FLAN | Flange | 对接焊法兰 | CL150(Sch20) |  | FF/WN | P280GH | CP05T3052 | ASME B16.5(CP05T2002) | RCC-M 3 | QA2 | 10" |  | 个 |  | Kg | 压力(壁厚)一栏括号内为接管壁厚
SPF00154 | FLAN | Flange | 对接焊法兰 | CL300(Sch10S) |  | RF/WN | 022Cr19Ni10 | CP05T3038 | ASME B16.5(CP05T2002) | RCC-M 3 | QA2 | 10" |  | 个 | 41 | Kg | 压力(壁厚)一栏括号内为接管壁厚
SPF00155 | FLAN | Flange | 对接焊法兰 | CL300(Sch40) |  | RF/WN | P280GH | CP05T3052 | ASME B16.5(CP05T2002) | RCC-M 3 | QA2 | 10" |  | 个 | 41 | Kg | 压力(壁厚)一栏括号内为接管壁厚
SPF00156 | FLAN | Flange | 对接焊法兰 | CL600(Sch80S) |  | RF/WN | 022Cr19Ni10 | CP05T3038 | ASME B16.5(CP05T2002) | RCC-M 3 | QA2 | 10" |  | 个 | 86 | Kg | 压力(壁厚)一栏括号内为接管壁厚
SPF00157 | FLAN | Flange | 对接焊法兰 | CL150(Sch20) |  | RF/WN | 16Mn | CP05T3025 | ASME B16.5(CP05T2002) | NA | QNCa | 10" |  | 个 | 24 | Kg | 压力(壁厚)一栏括号内为接管壁厚
SPF00158 | FLAN | Flange | 对接焊法兰 | CL150(Sch10S) |  | RF/WN | S30403 | CP05T3023 | ASME B16.5(CP05T2002) | NA | QNCa | 10" |  | 个 | 24 | Kg | 压力(壁厚)一栏括号内为接管壁厚
SPF00159 | FLAN | Flange | 对接焊法兰 | CL150(Sch10S) |  | RF/WN | S31603 | CP05T3023 | ASME B16.5(CP05T2002) | NA | QNCa | 10" |  | 个 | 24 | Kg | 压力(壁厚)一栏括号内为接管壁厚
SPF00160 | FLAN | Flange | 对接焊法兰 | CL2500(Sch140) |  | RF/WN | 022Cr19Ni10 | CP05T3038 | ASME B16.5(CP05T2002) | RCC-M 1 | QA1 | 12" |  | 个 | 730 | Kg | 压力(壁厚)一栏括号内为接管壁厚
SPF00161 | FLAN | Flange | 对接焊法兰 | CL150(Sch10S) |  | RF/WN | 022Cr19Ni10 | CP05T3038 | ASME B16.5(CP05T2002) | RCC-M 2 | QA1 | 12" |  | 个 | 37 | Kg | 压力(壁厚)一栏括号内为接管壁厚
SPF00162 | FLAN | Flange | 对接焊法兰 | CL150(7.14mm) |  | RF/WN | P280GH | CP05T3052 | ASME B16.5(CP05T2002) | RCC-M 2 | QA1 | 12" |  | 个 | 37 | Kg | 压力(壁厚)一栏括号内为接管壁厚
SPF00163 | FLAN | Flange | 对接焊法兰 | CL300(Sch10S) |  | RF/WN | 022Cr19Ni10 | CP05T3038 | ASME B16.5(CP05T2002) | RCC-M 2 | QA1 | 12" |  | 个 | 62 | Kg | 压力(壁厚)一栏括号内为接管壁厚
SPF00164 | FLAN | Flange | 对接焊法兰 | CL300(Sch40) |  | RF/WN | P280GH | CP05T3052 | ASME B16.5(CP05T2002) | RCC-M 2 | QA1 | 12" |  | 个 | 62 | Kg | 压力(壁厚)一栏括号内为接管壁厚
SPF00165 | FLAN | Flange | 对接焊法兰 | CL600(Sch80S) |  | RF/WN | 022Cr19Ni10 | CP05T3038 | ASME B16.5(CP05T2002) | RCC-M 2 | QA1 | 12" |  | 个 | 102 | Kg | 压力(壁厚)一栏括号内为接管壁厚
SPF00166 | FLAN | Flange | 对接焊法兰 | CL600(Sch80) |  | RF/WN | P280GH | CP05T3052 | ASME B16.5(CP05T2002) | RCC-M 2 | QA1 | 12" |  | 个 | 102 | Kg | 压力(壁厚)一栏括号内为接管壁厚
SPF00167 | FLAN | Flange | 对接焊法兰 | CL900(Sch80S) |  | RF/WN | 022Cr19Ni10 | CP05T3038 | ASME B16.5(CP05T2002) | RCC-M 2 | QA1 | 12" |  | 个 | 163 | Kg | 压力(壁厚)一栏括号内为接管壁厚
SPF00168 | FLAN | Flange | 对接焊法兰 | CL1500(Sch160) |  | RF/WN | P280GH | CP05T3052 | ASME B16.5(CP05T2002) | RCC-M 2 | QA1 | 12" |  | 个 | 303 | Kg | 压力(壁厚)一栏括号内为接管壁厚
SPF00169 | FLAN | Flange | 对接焊法兰 | CL2500(Sch140) |  | RF/WN | 022Cr19Ni10 | CP05T3038 | ASME B16.5(CP05T2002) | RCC-M 2 | QA1 | 12" |  | 个 | 730 | Kg | 压力(壁厚)一栏括号内为接管壁厚
SPF00170 | FLAN | Flange | 对接焊法兰 | CL150(Sch10S) |  | RF/WN | 022Cr19Ni10 | CP05T3038 | ASME B16.5(CP05T2002) | RCC-M 3 | QA2 | 12" |  | 个 | 37 | Kg | 压力(壁厚)一栏括号内为接管壁厚
SPF00171 | FLAN | Flange | 对接焊法兰 | CL150(7.14mm) |  | RF/WN | P280GH | CP05T3052 | ASME B16.5(CP05T2002) | RCC-M 3 | QA2 | 12" |  | 个 | 37 | Kg | 压力(壁厚)一栏括号内为接管壁厚
SPF00172 | FLAN | Flange | 对接焊法兰 | CL150(7.14mm) |  | FF/WN | P280GH | CP05T3052 | ASME B16.5(CP05T2002) | RCC-M 3 | QA2 | 12" |  | 个 |  | Kg | 压力(壁厚)一栏括号内为接管壁厚
SPF00173 | FLAN | Flange | 对接焊法兰 | CL300(Sch40) |  | RF/WN | P280GH | CP05T3052 | ASME B16.5(CP05T2002) | RCC-M 3 | QA2 | 12" |  | 个 | 62 | Kg | 压力(壁厚)一栏括号内为接管壁厚
SPF00174 | FLAN | Flange | 对接焊法兰 | CL600(Sch80S) |  | RF/WN | 022Cr19Ni10 | CP05T3038 | ASME B16.5(CP05T2002) | RCC-M 3 | QA2 | 12" |  | 个 | 102 | Kg | 压力(壁厚)一栏括号内为接管壁厚
SPF00175 | FLAN | Flange | 对接焊法兰 | CL150(7.14mm) |  | RF/WN | 16Mn | CP05T3025 | ASME B16.5(CP05T2002) | NA | QNCa | 12" |  | 个 | 37 | Kg | 压力(壁厚)一栏括号内为接管壁厚
SPF00176 | FLAN | Flange | 对接焊法兰 | CL150(Sch10S) |  | RF/WN | S30403 | CP05T3023 | ASME B16.5(CP05T2002) | NA | QNCa | 12" |  | 个 | 37 | Kg | 压力(壁厚)一栏括号内为接管壁厚
SPF00177 | FLAN | Flange | 对接焊法兰 | CL150(Sch10S) |  | RF/WN | S31603 | CP05T3023 | ASME B16.5(CP05T2002) | NA | QNCa | 12" |  | 个 | 37 | Kg | 压力(壁厚)一栏括号内为接管壁厚
SPF00179 | FLAN | Flange | 对接焊法兰 | CL150(Sch10S) |  | RF/WN | 022Cr19Ni10 | CP05T3038 | ASME B16.5(CP05T2002) | RCC-M 2 | QA1 | 14" |  | 个 | 47 | Kg | 压力(壁厚)一栏括号内为接管壁厚
SPF00180 | FLAN | Flange | 对接焊法兰 | CL150(Sch20) |  | RF/WN | P280GH | CP05T3052 | ASME B16.5(CP05T2002) | RCC-M 2 | QA1 | 14" |  | 个 | 47 | Kg | 压力(壁厚)一栏括号内为接管壁厚
SPF00181 | FLAN | Flange | 对接焊法兰 | CL300(Sch10S) |  | RF/WN | 022Cr19Ni10 | CP05T3038 | ASME B16.5(CP05T2002) | RCC-M 2 | QA1 | 14" |  | 个 | 84 | Kg | 压力(壁厚)一栏括号内为接管壁厚
SPF00182 | FLAN | Flange | 对接焊法兰 | CL300(Sch40) |  | RF/WN | P280GH | CP05T3052 | ASME B16.5(CP05T2002) | RCC-M 2 | QA1 | 14" |  | 个 | 84 | Kg | 压力(壁厚)一栏括号内为接管壁厚
SPF00183 | FLAN | Flange | 对接焊法兰 | CL600(Sch60) |  | RF/WN | 022Cr19Ni10 | CP05T3038 | ASME B16.5(CP05T2002) | RCC-M 2 | QA1 | 14" |  | 个 | 150 | Kg | 压力(壁厚)一栏括号内为接管壁厚
SPF00184 | FLAN | Flange | 对接焊法兰 | CL600(Sch80) |  | RF/WN | P280GH | CP05T3052 | ASME B16.5(CP05T2002) | RCC-M 2 | QA1 | 14" |  | 个 | 150 | Kg | 压力(壁厚)一栏括号内为接管壁厚
SPF00185 | FLAN | Flange | 对接焊法兰 | CL900(Sch80S) |  | RF/WN | 022Cr19Ni10 | CP05T3038 | ASME B16.5(CP05T2002) | RCC-M 2 | QA1 | 14" |  | 个 | 186 | Kg | 压力(壁厚)一栏括号内为接管壁厚
SPF00186 | FLAN | Flange | 对接焊法兰 | CL1500(Sch160) |  | RF/WN | P280GH | CP05T3052 | ASME B16.5(CP05T2002) | RCC-M 2 | QA1 | 14" |  | 个 | 426 | Kg | 压力(壁厚)一栏括号内为接管壁厚
SPF00188 | FLAN | Flange | 对接焊法兰 | CL150(Sch20) |  | RF/WN | P280GH | CP05T3052 | ASME B16.5(CP05T2002) | RCC-M 3 | QA2 | 14" |  | 个 | 47 | Kg | 压力(壁厚)一栏括号内为接管壁厚
SPF00189 | FLAN | Flange | 对接焊法兰 | CL150(Sch20) |  | FF/WN | P280GH | CP05T3052 | ASME B16.5(CP05T2002) | RCC-M 3 | QA2 | 14" |  | 个 |  | Kg | 压力(壁厚)一栏括号内为接管壁厚
SPF00190 | FLAN | Flange | 对接焊法兰 | CL300(Sch40) |  | RF/WN | P280GH | CP05T3052 | ASME B16.5(CP05T2002) | RCC-M 3 | QA2 | 14" |  | 个 | 84 | Kg | 压力(壁厚)一栏括号内为接管壁厚
SPF00191 | FLAN | Flange | 对接焊法兰 | CL600(Sch60) |  | RF/WN | 022Cr19Ni10 | CP05T3038 | ASME B16.5(CP05T2002) | RCC-M 3 | QA2 | 14" |  | 个 | 150 | Kg | 压力(壁厚)一栏括号内为接管壁厚
SPF00192 | FLAN | Flange | 对接焊法兰 | CL150(Sch20) |  | RF/WN | 16Mn | CP05T3025 | ASME B16.5(CP05T2002) | NA | QNCa | 14" |  | 个 | 47 | Kg | 压力(壁厚)一栏括号内为接管壁厚
SPF00193 | FLAN | Flange | 对接焊法兰 | CL150(Sch10S) |  | RF/WN | S30403 | CP05T3023 | ASME B16.5(CP05T2002) | NA | QNCa | 14" |  | 个 | 47 | Kg | 压力(壁厚)一栏括号内为接管壁厚
SPF00194 | FLAN | Flange | 对接焊法兰 | CL150(Sch10S) |  | RF/WN | S31603 | CP05T3023 | ASME B16.5(CP05T2002) | NA | QNCa | 14" |  | 个 | 47 | Kg | 压力(壁厚)一栏括号内为接管壁厚
SPF00196 | FLAN | Flange | 对接焊法兰 | CL150(Sch40S) |  | RF/WN | 022Cr19Ni10 | CP05T3038 | ASME B16.5(CP05T2002) | RCC-M 2 | QA1 | 16" |  | 个 | 58 | Kg | 压力(壁厚)一栏括号内为接管壁厚
SPF00197 | FLAN | Flange | 对接焊法兰 | CL150(8.74mm) |  | RF/WN | P280GH | CP05T3052 | ASME B16.5(CP05T2002) | RCC-M 2 | QA1 | 16" |  | 个 | 58 | Kg | 压力(壁厚)一栏括号内为接管壁厚
SPF00198 | FLAN | Flange | 对接焊法兰 | CL300(Sch10S) |  | RF/WN | 022Cr19Ni10 | CP05T3038 | ASME B16.5(CP05T2002) | RCC-M 2 | QA1 | 16" |  | 个 | 111 | Kg | 压力(壁厚)一栏括号内为接管壁厚
SPF00199 | FLAN | Flange | 对接焊法兰 | CL300(Sch40) |  | RF/WN | P280GH | CP05T3052 | ASME B16.5(CP05T2002) | RCC-M 2 | QA1 | 16" |  | 个 | 111 | Kg | 压力(壁厚)一栏括号内为接管壁厚
SPF00200 | FLAN | Flange | 对接焊法兰 | CL600(Sch60) |  | RF/WN | 022Cr19Ni10 | CP05T3038 | ASME B16.5(CP05T2002) | RCC-M 2 | QA1 | 16" |  | 个 | 190 | Kg | 压力(壁厚)一栏括号内为接管壁厚
SPF00201 | FLAN | Flange | 对接焊法兰 | CL600(Sch80) |  | RF/WN | P280GH | CP05T3052 | ASME B16.5(CP05T2002) | RCC-M 2 | QA1 | 16" |  | 个 | 190 | Kg | 压力(壁厚)一栏括号内为接管壁厚
SPF00202 | FLAN | Flange | 对接焊法兰 | CL900(Sch80S) |  | RF/WN | 022Cr19Ni10 | CP05T3038 | ASME B16.5(CP05T2002) | RCC-M 2 | QA1 | 16" |  | 个 | 224 | Kg | 压力(壁厚)一栏括号内为接管壁厚
SPF00203 | FLAN | Flange | 对接焊法兰 | CL1500(Sch160) |  | RF/WN | P280GH | CP05T3052 | ASME B16.5(CP05T2002) | RCC-M 2 | QA1 | 16" |  | 个 | 567 | Kg | 压力(壁厚)一栏括号内为接管壁厚
SPF00205 | FLAN | Flange | 对接焊法兰 | CL150(9.8mm) |  | RF/WN | P280GH | CP05T3052 | ASME B16.5(CP05T2002) | RCC-M 3 | QA2 | 16" |  | 个 | 58 | Kg | 压力(壁厚)一栏括号内为接管壁厚
SPF00206 | FLAN | Flange | 对接焊法兰 | CL150(9.8mm) |  | FF/WN | P280GH | CP05T3052 | ASME B16.5(CP05T2002) | RCC-M 3 | QA2 | 16" |  | 个 |  | Kg | 压力(壁厚)一栏括号内为接管壁厚
SPF00207 | FLAN | Flange | 对接焊法兰 | CL300(Sch40) |  | RF/WN | P280GH | CP05T3052 | ASME B16.5(CP05T2002) | RCC-M 3 | QA2 | 16" |  | 个 | 111 | Kg | 压力(壁厚)一栏括号内为接管壁厚
SPF00208 | FLAN | Flange | 对接焊法兰 | CL600(Sch60) |  | RF/WN | 022Cr19Ni10 | CP05T3038 | ASME B16.5(CP05T2002) | RCC-M 3 | QA2 | 16" |  | 个 | 190 | Kg | 压力(壁厚)一栏括号内为接管壁厚
SPF00209 | FLAN | Flange | 对接焊法兰 | CL150(Sch20) |  | RF/WN | 16Mn | CP05T3025 | ASME B16.5(CP05T2002) | NA | QNCa | 16" |  | 个 | 58 | Kg | 压力(壁厚)一栏括号内为接管壁厚
SPF00210 | FLAN | Flange | 对接焊法兰 | CL150(Sch10S) |  | RF/WN | S30403 | CP05T3023 | ASME B16.5(CP05T2002) | NA | QNCa | 16" |  | 个 | 58 | Kg | 压力(壁厚)一栏括号内为接管壁厚
SPF00211 | FLAN | Flange | 对接焊法兰 | CL150(Sch10S) |  | RF/WN | S31603 | CP05T3023 | ASME B16.5(CP05T2002) | NA | QNCa | 16" |  | 个 | 58 | Kg | 压力(壁厚)一栏括号内为接管壁厚
SPF00213 | FLAN | Flange | 对接焊法兰 | CL300(Sch20) |  | RF/WN | 022Cr19Ni10 | CP05T3038 | ASME B16.5(CP05T2002) | RCC-M 2 | QA1 | 18" |  | 个 | 138 | Kg | 压力(壁厚)一栏括号内为接管壁厚
SPF00215 | FLAN | Flange | 对接焊法兰 | CL150(Sch10) |  | RF/WN | P280GH | CP05T3052 | ASME B16.5(CP05T2002) | RCC-M 3 | QA2 | 18" |  | 个 | 64 | Kg | 压力(壁厚)一栏括号内为接管壁厚
SPF00219 | FLAN | Flange | 对接焊法兰 | CL150(Sch10) |  | RF/WN | P280GH | CP05T3052 | ASME B16.5(CP05T2002) | RCC-M 3 | QA2 | 20" |  | 个 | 77 | Kg | 压力(壁厚)一栏括号内为接管壁厚
SPF00221 | FLAN | Flange | 对接焊法兰 | CL150(Sch20) |  | RF/WN | P280GH | CP05T3052 | ASME B16.5(CP05T2002) | NA | QNCa | 20" |  | 个 | 77 | Kg | 压力(壁厚)一栏括号内为接管壁厚
SPF00229 | FLAN | Flange | 对接焊法兰 | CL150(Sch10) |  | RF/WN | P280GH | CP05T3052 | ASME B16.5(CP05T2002) | RCC-M 3 | QA2 | 24" |  | 个 | 118 | Kg | 压力(壁厚)一栏括号内为接管壁厚
SPF00231 | FLAN | Flange | 对接焊法兰 | CL150(Sch10) |  | RF/WN | P280GH | CP05T3052 | BS 3293(CP05T2002) | RCC-M 3 | QA2 | 26" |  | 个 | 136 | Kg | 压力(壁厚)一栏括号内为接管壁厚
SPF00232 | FLAN | Flange | 对接焊法兰 | CL150(Sch10) |  | RF/WN | P280GH | CP05T3052 | BS 3293(CP05T2002) | RCC-M 3 | QA2 | 28" |  | 个 | 143 | Kg | 压力(壁厚)一栏括号内为接管壁厚
SPF00233 | FLAN | Flange | 对接焊法兰 | CL150(Sch10) |  | FF/WN | P280GH | CP05T3052 | BS 3293(CP05T2002) | RCC-M 3 | QA2 | 28" |  | 个 |  | Kg | 压力(壁厚)一栏括号内为接管壁厚
SPF00234 | FLAN | Flange | 对接焊法兰 | CL150(Sch10) |  | RF/WN | P280GH | CP05T3052 | BS 3293(CP05T2002) | RCC-M 3 | QA2 | 30" |  | 个 | 163 | Kg | 压力(壁厚)一栏括号内为接管壁厚
SPF00235 | FLAN | Flange | 对接焊法兰 | CL150(Sch10) |  | FF/WN | P280GH | CP05T3052 | BS 3293(CP05T2002) | RCC-M 3 | QA2 | 30" |  | 个 |  | Kg | 压力(壁厚)一栏括号内为接管壁厚
SPF00236 | FLAN | Flange | 对接焊法兰 | CL150(9.52mm) |  | RF/WN | P280GH | CP05T3052 | BS 3293(CP05T2002) | RCC-M 3 | QA2 | 32" |  | 个 | 197 | Kg | 压力(壁厚)一栏括号内为接管壁厚
SPF00237 | FLAN | Flange | 对接焊法兰 | CL150(9.52mm) |  | FF/WN | P280GH | CP05T3052 | BS 3293(CP05T2002) | RCC-M 3 | QA2 | 32" |  | 个 |  | Kg | 压力(壁厚)一栏括号内为接管壁厚
SPF00238 | FLAN | Flange | 对接焊法兰 | CL150(9.52mm) |  | RF/WN | P280GH | CP05T3052 | BS 3293(CP05T2002) | RCC-M 3 | QA2 | 34" |  | 个 | 211 | Kg | 压力(壁厚)一栏括号内为接管壁厚
SPF00240 | FLAN | Flange | 对接焊法兰 | CL150(9.52mm) |  | RF/WN | P280GH | CP05T3052 | BS 3293(CP05T2002) | RCC-M 3 | QA2 | 36" |  | 个 | 236 | Kg | 压力(壁厚)一栏括号内为接管壁厚
SPF00245 | FLAN | Flange | 承插焊法兰 | CL150 |  | RF/SW | 022Cr19Ni10 | CP05T3038 | ASME B16.5 | RCC-M 2 | QA1 | 1/2" |  | 个 | 0.8 | Kg
SPF00246 | FLAN | Flange | 承插焊法兰 | CL150 |  | RF/SW | P280GH | CP05T3052 | ASME B16.5 | RCC-M 2 | QA1 | 1/2" |  | 个 | 0.8 | Kg
SPF00247 | FLAN | Flange | 承插焊法兰 | CL300 |  | RF/SW | 022Cr19Ni10 | CP05T3038 | ASME B16.5 | RCC-M 2 | QA1 | 1/2" |  | 个 | 1.2 | Kg
SPF00248 | FLAN | Flange | 承插焊法兰 | CL300 |  | RF/SW | P280GH | CP05T3052 | ASME B16.5 | RCC-M 2 | QA1 | 1/2" |  | 个 | 1.2 | Kg
SPF00249 | FLAN | Flange | 承插焊法兰 | CL600 |  | RF/SW | 022Cr19Ni10 | CP05T3038 | ASME B16.5 | RCC-M 2 | QA1 | 1/2" |  | 个 | 1.3 | Kg
SPF00250 | FLAN | Flange | 承插焊法兰 | CL600 |  | RF/SW | P280GH | CP05T3052 | ASME B16.5 | RCC-M 2 | QA1 | 1/2" |  | 个 | 1.3 | Kg
SPF00251 | FLAN | Flange | 承插焊法兰 | CL900 |  | RF/SW | P280GH | CP05T3052 | ASME B16.5 | RCC-M 2 | QA1 | 1/2" |  | 个 |  | Kg
SPF00252 | FLAN | Flange | 承插焊法兰 | CL1500 |  | RF/SW | 022Cr19Ni10 | CP05T3038 | ASME B16.5 | RCC-M 2 | QA1 | 1/2" |  | 个 | 1.7 | Kg
SPF00253 | FLAN | Flange | 承插焊法兰 | CL1500 |  | RF/SW | P280GH | CP05T3052 | ASME B16.5 | RCC-M 2 | QA1 | 1/2" |  | 个 | 1.7 | Kg
SPF00254 | FLAN | Flange | 承插焊法兰 | CL150 |  | RF/SW | 022Cr17Ni12Mo2 | CP05T3038 | ASME B16.5 | RCC-M 3 | QA2 | 1/2" |  | 个 | 0.8 | Kg
SPF00255 | FLAN | Flange | 承插焊法兰 | CL150 |  | RF/SW | 022Cr19Ni10 | CP05T3038 | ASME B16.5 | RCC-M 3 | QA2 | 1/2" |  | 个 | 0.8 | Kg
SPF00256 | FLAN | Flange | 承插焊法兰 | CL150 |  | RF/SW | P280GH | CP05T3052 | ASME B16.5 | RCC-M 3 | QA2 | 1/2" |  | 个 | 0.8 | Kg
SPF00257 | FLAN | Flange | 承插焊法兰 | CL300 |  | RF/SW | 022Cr19Ni10 | CP05T3038 | ASME B16.5 | RCC-M 3 | QA2 | 1/2" |  | 个 | 1.2 | Kg
SPF00258 | FLAN | Flange | 承插焊法兰 | CL300 |  | RF/SW | P280GH | CP05T3052 | ASME B16.5 | RCC-M 3 | QA2 | 1/2" |  | 个 | 1.2 | Kg
SPF00259 | FLAN | Flange | 承插焊法兰 | CL600 |  | RF/SW | 022Cr19Ni10 | CP05T3038 | ASME B16.5 | RCC-M 3 | QA2 | 1/2" |  | 个 | 1.3 | Kg
SPF00260 | FLAN | Flange | 承插焊法兰 | CL150 |  | RF/SW | 16Mn | CP05T3025 | ASME B16.5 | NA | QNCa | 1/2" |  | 个 | 0.8 | Kg
SPF00261 | FLAN | Flange | 承插焊法兰 | CL150 |  | RF/SW | S30403 | CP05T3023 | ASME B16.5 | NA | QNCa | 1/2" |  | 个 | 0.5 | Kg
SPF00262 | FLAN | Flange | 承插焊法兰 | CL150 |  | RF/SW | S31603 | CP05T3023 | ASME B16.5 | NA | QNCa | 1/2" |  | 个 | 0.8 | Kg
SPF00263 | FLAN | Flange | 承插焊法兰 | CL150 |  | RF/SW | 022Cr19Ni10 | CP05T3038 | ASME B16.5 | RCC-M 2 | QA1 | 3/4" |  | 个 | 0.9 | Kg
SPF00264 | FLAN | Flange | 承插焊法兰 | CL150 |  | RF/SW | P280GH | CP05T3052 | ASME B16.5 | RCC-M 2 | QA1 | 3/4" |  | 个 | 0.9 | Kg
SPF00265 | FLAN | Flange | 承插焊法兰 | CL300 |  | RF/SW | 022Cr19Ni10 | CP05T3038 | ASME B16.5 | RCC-M 2 | QA1 | 3/4" |  | 个 | 1.3 | Kg
SPF00266 | FLAN | Flange | 承插焊法兰 | CL300 |  | RF/SW | P280GH | CP05T3052 | ASME B16.5 | RCC-M 2 | QA1 | 3/4" |  | 个 | 1.3 | Kg
SPF00267 | FLAN | Flange | 承插焊法兰 | CL600 |  | RF/SW | 022Cr19Ni10 | CP05T3038 | ASME B16.5 | RCC-M 2 | QA1 | 3/4" |  | 个 | 1.4 | Kg
SPF00268 | FLAN | Flange | 承插焊法兰 | CL600 |  | RF/SW | P280GH | CP05T3052 | ASME B16.5 | RCC-M 2 | QA1 | 3/4" |  | 个 | 1.4 | Kg
SPF00269 | FLAN | Flange | 承插焊法兰 | CL900 |  | RF/SW | P280GH | CP05T3052 | ASME B16.5 | RCC-M 2 | QA1 | 3/4" |  | 个 |  | Kg
SPF00270 | FLAN | Flange | 承插焊法兰 | CL1500 |  | RF/SW | 022Cr19Ni10 | CP05T3038 | ASME B16.5 | RCC-M 2 | QA1 | 3/4" |  | 个 | 2.3 | Kg
SPF00271 | FLAN | Flange | 承插焊法兰 | CL1500 |  | RF/SW | P280GH | CP05T3052 | ASME B16.5 | RCC-M 2 | QA1 | 3/4" |  | 个 | 2.3 | Kg
SPF00272 | FLAN | Flange | 承插焊法兰 | CL150 |  | RF/SW | 022Cr17Ni12Mo2 | CP05T3038 | ASME B16.5 | RCC-M 3 | QA2 | 3/4" |  | 个 | 0.9 | Kg
SPF00273 | FLAN | Flange | 承插焊法兰 | CL150 |  | RF/SW | 022Cr19Ni10 | CP05T3038 | ASME B16.5 | RCC-M 3 | QA2 | 3/4" |  | 个 | 0.9 | Kg
SPF00274 | FLAN | Flange | 承插焊法兰 | CL150 |  | RF/SW | P280GH | CP05T3052 | ASME B16.5 | RCC-M 3 | QA2 | 3/4" |  | 个 | 0.9 | Kg
SPF00275 | FLAN | Flange | 承插焊法兰 | CL300 |  | RF/SW | 022Cr19Ni10 | CP05T3038 | ASME B16.5 | RCC-M 3 | QA2 | 3/4" |  | 个 | 1.3 | Kg
SPF00276 | FLAN | Flange | 承插焊法兰 | CL300 |  | RF/SW | P280GH | CP05T3052 | ASME B16.5 | RCC-M 3 | QA2 | 3/4" |  | 个 | 1.3 | Kg
SPF00277 | FLAN | Flange | 承插焊法兰 | CL600 |  | RF/SW | 022Cr19Ni10 | CP05T3038 | ASME B16.5 | RCC-M 3 | QA2 | 3/4" |  | 个 | 1.4 | Kg
SPF00278 | FLAN | Flange | 承插焊法兰 | CL150 |  | RF/SW | 16Mn | CP05T3025 | ASME B16.5 | NA | QNCa | 3/4" |  | 个 | 0.9 | Kg
SPF00279 | FLAN | Flange | 承插焊法兰 | CL150 |  | RF/SW | S30403 | CP05T3023 | ASME B16.5 | NA | QNCa | 3/4" |  | 个 | 0.9 | Kg
SPF00280 | FLAN | Flange | 承插焊法兰 | CL150 |  | RF/SW | S31603 | CP05T3023 | ASME B16.5 | NA | QNCa | 3/4" |  | 个 | 0.9 | Kg
SPF00281 | FLAN | Flange | 承插焊法兰 | CL150 |  | RF/SW | 022Cr19Ni10 | CP05T3038 | ASME B16.5 | RCC-M 2 | QA1 | 1" |  | 个 | 1 | Kg
SPF00282 | FLAN | Flange | 承插焊法兰 | CL150 |  | RF/SW | P280GH | CP05T3052 | ASME B16.5 | RCC-M 2 | QA1 | 1" |  | 个 | 1 | Kg
SPF00283 | FLAN | Flange | 承插焊法兰 | CL300 |  | RF/SW | 022Cr19Ni10 | CP05T3038 | ASME B16.5 | RCC-M 2 | QA1 | 1" |  | 个 | 1.4 | Kg
SPF00284 | FLAN | Flange | 承插焊法兰 | CL300 |  | RF/SW | P280GH | CP05T3052 | ASME B16.5 | RCC-M 2 | QA1 | 1" |  | 个 | 1.4 | Kg
SPF00285 | FLAN | Flange | 承插焊法兰 | CL600 |  | RF/SW | 022Cr19Ni10 | CP05T3038 | ASME B16.5 | RCC-M 2 | QA1 | 1" |  | 个 | 1.8 | Kg
SPF00286 | FLAN | Flange | 承插焊法兰 | CL600 |  | RF/SW | P280GH | CP05T3052 | ASME B16.5 | RCC-M 2 | QA1 | 1" |  | 个 | 1.8 | Kg
SPF00287 | FLAN | Flange | 承插焊法兰 | CL900 |  | RF/SW | P280GH | CP05T3052 | ASME B16.5 | RCC-M 2 | QA1 | 1" |  | 个 |  | Kg
SPF00288 | FLAN | Flange | 承插焊法兰 | CL1500 |  | RF/SW | 022Cr19Ni10 | CP05T3038 | ASME B16.5 | RCC-M 2 | QA1 | 1" |  | 个 | 3.4 | Kg
SPF00289 | FLAN | Flange | 承插焊法兰 | CL1500 |  | RF/SW | P280GH | CP05T3052 | ASME B16.5 | RCC-M 2 | QA1 | 1" |  | 个 | 3.4 | Kg
SPF00290 | FLAN | Flange | 承插焊法兰 | CL150 |  | RF/SW | 022Cr17Ni12Mo2 | CP05T3038 | ASME B16.5 | RCC-M 3 | QA2 | 1" |  | 个 | 1 | Kg
SPF00291 | FLAN | Flange | 承插焊法兰 | CL150 |  | RF/SW | 022Cr19Ni10 | CP05T3038 | ASME B16.5 | RCC-M 3 | QA2 | 1" |  | 个 | 1 | Kg
SPF00292 | FLAN | Flange | 承插焊法兰 | CL150 |  | RF/SW | P280GH | CP05T3052 | ASME B16.5 | RCC-M 3 | QA2 | 1" |  | 个 | 1 | Kg
SPF00293 | FLAN | Flange | 承插焊法兰 | CL300 |  | RF/SW | 022Cr19Ni10 | CP05T3038 | ASME B16.5 | RCC-M 3 | QA2 | 1" |  | 个 | 1.4 | Kg
SPF00294 | FLAN | Flange | 承插焊法兰 | CL300 |  | RF/SW | P280GH | CP05T3052 | ASME B16.5 | RCC-M 3 | QA2 | 1" |  | 个 | 1.4 | Kg
SPF00295 | FLAN | Flange | 承插焊法兰 | CL600 |  | RF/SW | 022Cr19Ni10 | CP05T3038 | ASME B16.5 | RCC-M 3 | QA2 | 1" |  | 个 | 1.8 | Kg
SPF00296 | FLAN | Flange | 承插焊法兰 | CL150 |  | RF/SW | 16Mn | CP05T3025 | ASME B16.5 | NA | QNCa | 1" |  | 个 | 1 | Kg
SPF00297 | FLAN | Flange | 承插焊法兰 | CL150 |  | RF/SW | S30403 | CP05T3023 | ASME B16.5 | NA | QNCa | 1" |  | 个 | 1 | Kg
SPF00298 | FLAN | Flange | 承插焊法兰 | CL150 |  | RF/SW | S31603 | CP05T3023 | ASME B16.5 | NA | QNCa | 1" |  | 个 | 1 | Kg
SPF00299 | FLAN | Flange | 承插焊法兰 | CL150 |  | RF/SW | 022Cr19Ni10 | CP05T3038 | ASME B16.5 | RCC-M 2 | QA1 | 1-1/4" |  | 个 | 1.3 | Kg
SPF00300 | FLAN | Flange | 承插焊法兰 | CL150 |  | RF/SW | P280GH | CP05T3052 | ASME B16.5 | RCC-M 2 | QA1 | 1-1/4" |  | 个 | 1.3 | Kg
SPF00301 | FLAN | Flange | 承插焊法兰 | CL300 |  | RF/SW | 022Cr19Ni10 | CP05T3038 | ASME B16.5 | RCC-M 2 | QA1 | 1-1/4" |  | 个 | 1.8 | Kg
SPF00302 | FLAN | Flange | 承插焊法兰 | CL300 |  | RF/SW | P280GH | CP05T3052 | ASME B16.5 | RCC-M 2 | QA1 | 1-1/4" |  | 个 | 1.8 | Kg
SPF00303 | FLAN | Flange | 承插焊法兰 | CL600 |  | RF/SW | 022Cr19Ni10 | CP05T3038 | ASME B16.5 | RCC-M 2 | QA1 | 1-1/4" |  | 个 | 2.6 | Kg
SPF00304 | FLAN | Flange | 承插焊法兰 | CL600 |  | RF/SW | P280GH | CP05T3052 | ASME B16.5 | RCC-M 2 | QA1 | 1-1/4" |  | 个 | 2.6 | Kg
SPF00305 | FLAN | Flange | 承插焊法兰 | CL900 |  | RF/SW | P280GH | CP05T3052 | ASME B16.5 | RCC-M 2 | QA1 | 1-1/4" |  | 个 |  | Kg
SPF00306 | FLAN | Flange | 承插焊法兰 | CL1500 |  | RF/SW | 022Cr19Ni10 | CP05T3038 | ASME B16.5 | RCC-M 2 | QA1 | 1-1/4" |  | 个 | 3.9 | Kg
SPF00307 | FLAN | Flange | 承插焊法兰 | CL1500 |  | RF/SW | P280GH | CP05T3052 | ASME B16.5 | RCC-M 2 | QA1 | 1-1/4" |  | 个 | 3.9 | Kg
SPF00308 | FLAN | Flange | 承插焊法兰 | CL150 |  | RF/SW | 022Cr17Ni12Mo2 | CP05T3038 | ASME B16.5 | RCC-M 3 | QA2 | 1-1/4" |  | 个 | 1.3 | Kg
SPF00309 | FLAN | Flange | 承插焊法兰 | CL150 |  | RF/SW | 022Cr19Ni10 | CP05T3038 | ASME B16.5 | RCC-M 3 | QA2 | 1-1/4" |  | 个 | 1.3 | Kg
SPF00310 | FLAN | Flange | 承插焊法兰 | CL150 |  | RF/SW | P280GH | CP05T3052 | ASME B16.5 | RCC-M 3 | QA2 | 1-1/4" |  | 个 | 1.3 | Kg
SPF00311 | FLAN | Flange | 承插焊法兰 | CL300 |  | RF/SW | 022Cr19Ni10 | CP05T3038 | ASME B16.5 | RCC-M 3 | QA2 | 1-1/4" |  | 个 | 1.8 | Kg
SPF00312 | FLAN | Flange | 承插焊法兰 | CL300 |  | RF/SW | P280GH | CP05T3052 | ASME B16.5 | RCC-M 3 | QA2 | 1-1/4" |  | 个 | 1.8 | Kg
SPF00313 | FLAN | Flange | 承插焊法兰 | CL600 |  | RF/SW | 022Cr19Ni10 | CP05T3038 | ASME B16.5 | RCC-M 3 | QA2 | 1-1/4" |  | 个 | 2.6 | Kg
SPF00314 | FLAN | Flange | 承插焊法兰 | CL150 |  | RF/SW | 16Mn | CP05T3025 | ASME B16.5 | NA | QNCa | 1-1/4" |  | 个 | 1.3 | Kg
SPF00315 | FLAN | Flange | 承插焊法兰 | CL150 |  | RF/SW | S30403 | CP05T3023 | ASME B16.5 | NA | QNCa | 1-1/4" |  | 个 | 1.3 | Kg
SPF00316 | FLAN | Flange | 承插焊法兰 | CL150 |  | RF/SW | S31603 | CP05T3023 | ASME B16.5 | NA | QNCa | 1-1/4" |  | 个 | 1.3 | Kg
SPF00317 | FLAN | Flange | 承插焊法兰 | CL150 |  | RF/SW | 022Cr19Ni10 | CP05T3038 | ASME B16.5 | RCC-M 2 | QA1 | 1-1/2" |  | 个 | 1.4 | Kg
SPF00318 | FLAN | Flange | 承插焊法兰 | CL150 |  | RF/SW | P280GH | CP05T3052 | ASME B16.5 | RCC-M 2 | QA1 | 1-1/2" |  | 个 | 1.4 | Kg
SPF00319 | FLAN | Flange | 承插焊法兰 | CL300 |  | RF/SW | 022Cr19Ni10 | CP05T3038 | ASME B16.5 | RCC-M 2 | QA1 | 1-1/2" |  | 个 | 2.5 | Kg
SPF00320 | FLAN | Flange | 承插焊法兰 | CL300 |  | RF/SW | P280GH | CP05T3052 | ASME B16.5 | RCC-M 2 | QA1 | 1-1/2" |  | 个 | 2.5 | Kg
SPF00321 | FLAN | Flange | 承插焊法兰 | CL600 |  | RF/SW | 022Cr19Ni10 | CP05T3038 | ASME B16.5 | RCC-M 2 | QA1 | 1-1/2" |  | 个 | 3.1 | Kg
SPF00322 | FLAN | Flange | 承插焊法兰 | CL600 |  | RF/SW | P280GH | CP05T3052 | ASME B16.5 | RCC-M 2 | QA1 | 1-1/2" |  | 个 | 3.1 | Kg
SPF00323 | FLAN | Flange | 承插焊法兰 | CL900 |  | RF/SW | P280GH | CP05T3052 | ASME B16.5 | RCC-M 2 | QA1 | 1-1/2" |  | 个 |  | Kg
SPF00324 | FLAN | Flange | 承插焊法兰 | CL1500 |  | RF/SW | 022Cr19Ni10 | CP05T3038 | ASME B16.5 | RCC-M 2 | QA1 | 1-1/2" |  | 个 | 5.4 | Kg
SPF00325 | FLAN | Flange | 承插焊法兰 | CL1500 |  | RF/SW | P280GH | CP05T3052 | ASME B16.5 | RCC-M 2 | QA1 | 1-1/2" |  | 个 | 5.4 | Kg
SPF00326 | FLAN | Flange | 承插焊法兰 | CL150 |  | RF/SW | 022Cr17Ni12Mo2 | CP05T3038 | ASME B16.5 | RCC-M 3 | QA2 | 1-1/2" |  | 个 | 1.4 | Kg
SPF00327 | FLAN | Flange | 承插焊法兰 | CL150 |  | RF/SW | 022Cr19Ni10 | CP05T3038 | ASME B16.5 | RCC-M 3 | QA2 | 1-1/2" |  | 个 | 1.4 | Kg
SPF00328 | FLAN | Flange | 承插焊法兰 | CL150 |  | RF/SW | P280GH | CP05T3052 | ASME B16.5 | RCC-M 3 | QA2 | 1-1/2" |  | 个 | 1.4 | Kg
SPF00329 | FLAN | Flange | 承插焊法兰 | CL300 |  | RF/SW | 022Cr19Ni10 | CP05T3038 | ASME B16.5 | RCC-M 3 | QA2 | 1-1/2" |  | 个 | 2.5 | Kg
SPF00330 | FLAN | Flange | 承插焊法兰 | CL300 |  | RF/SW | P280GH | CP05T3052 | ASME B16.5 | RCC-M 3 | QA2 | 1-1/2" |  | 个 | 2.5 | Kg
SPF00331 | FLAN | Flange | 承插焊法兰 | CL600 |  | RF/SW | 022Cr19Ni10 | CP05T3038 | ASME B16.5 | RCC-M 3 | QA2 | 1-1/2" |  | 个 | 3.1 | Kg
SPF00332 | FLAN | Flange | 承插焊法兰 | CL150 |  | RF/SW | 16Mn | CP05T3025 | ASME B16.5 | NA | QNCa | 1-1/2" |  | 个 | 1.4 | Kg
SPF00333 | FLAN | Flange | 承插焊法兰 | CL150 |  | RF/SW | S30403 | CP05T3023 | ASME B16.5 | NA | QNCa | 1-1/2" |  | 个 | 1.4 | Kg
SPF00334 | FLAN | Flange | 承插焊法兰 | CL150 |  | RF/SW | S31603 | CP05T3023 | ASME B16.5 | NA | QNCa | 1-1/2" |  | 个 | 1.4 | Kg
SPF00335 | FLAN | Flange | 承插焊法兰 | CL150 |  | RF/SW | 022Cr19Ni10 | CP05T3038 | ASME B16.5 | RCC-M 2 | QA1 | 2" |  | 个 | 2.3 | Kg
SPF00336 | FLAN | Flange | 承插焊法兰 | CL150 |  | RF/SW | P280GH | CP05T3052 | ASME B16.5 | RCC-M 2 | QA1 | 2" |  | 个 | 2.3 | Kg
SPF00337 | FLAN | Flange | 承插焊法兰 | CL300 |  | RF/SW | 022Cr19Ni10 | CP05T3038 | ASME B16.5 | RCC-M 2 | QA1 | 2" |  | 个 | 3 | Kg
SPF00338 | FLAN | Flange | 承插焊法兰 | CL300 |  | RF/SW | P280GH | CP05T3052 | ASME B16.5 | RCC-M 2 | QA1 | 2" |  | 个 | 3 | Kg
SPF00339 | FLAN | Flange | 承插焊法兰 | CL600 |  | RF/SW | 022Cr19Ni10 | CP05T3038 | ASME B16.5 | RCC-M 2 | QA1 | 2" |  | 个 | 4 | Kg
SPF00340 | FLAN | Flange | 承插焊法兰 | CL600 |  | RF/SW | P280GH | CP05T3052 | ASME B16.5 | RCC-M 2 | QA1 | 2" |  | 个 | 4 | Kg
SPF00341 | FLAN | Flange | 承插焊法兰 | CL900 |  | RF/SW | P280GH | CP05T3052 | ASME B16.5 | RCC-M 2 | QA1 | 2" |  | 个 |  | Kg
SPF00342 | FLAN | Flange | 承插焊法兰 | CL1500 |  | RF/SW | 022Cr19Ni10 | CP05T3038 | ASME B16.5 | RCC-M 2 | QA1 | 2" |  | 个 | 9.8 | Kg
SPF00343 | FLAN | Flange | 承插焊法兰 | CL1500 |  | RF/SW | P280GH | CP05T3052 | ASME B16.5 | RCC-M 2 | QA1 | 2" |  | 个 | 9.8 | Kg
SPF00344 | FLAN | Flange | 承插焊法兰 | CL150 |  | RF/SW | 022Cr17Ni12Mo2 | CP05T3038 | ASME B16.5 | RCC-M 3 | QA2 | 2" |  | 个 | 2.3 | Kg
SPF00345 | FLAN | Flange | 承插焊法兰 | CL150 |  | RF/SW | 022Cr19Ni10 | CP05T3038 | ASME B16.5 | RCC-M 3 | QA2 | 2" |  | 个 | 2.3 | Kg
SPF00346 | FLAN | Flange | 承插焊法兰 | CL150 |  | RF/SW | P280GH | CP05T3052 | ASME B16.5 | RCC-M 3 | QA2 | 2" |  | 个 | 2.3 | Kg
SPF00347 | FLAN | Flange | 承插焊法兰 | CL300 |  | RF/SW | 022Cr19Ni10 | CP05T3038 | ASME B16.5 | RCC-M 3 | QA2 | 2" |  | 个 | 3 | Kg
SPF00348 | FLAN | Flange | 承插焊法兰 | CL300 |  | RF/SW | P280GH | CP05T3052 | ASME B16.5 | RCC-M 3 | QA2 | 2" |  | 个 | 3 | Kg
SPF00349 | FLAN | Flange | 承插焊法兰 | CL600 |  | RF/SW | 022Cr19Ni10 | CP05T3038 | ASME B16.5 | RCC-M 3 | QA2 | 2" |  | 个 | 4 | Kg
SPF00350 | FLAN | Flange | 承插焊法兰 | CL150 |  | RF/SW | 16Mn | CP05T3025 | ASME B16.5 | NA | QNCa | 2" |  | 个 | 2.3 | Kg
SPF00351 | FLAN | Flange | 承插焊法兰 | CL150 |  | RF/SW | S30403 | CP05T3023 | ASME B16.5 | NA | QNCa | 2" |  | 个 | 2.3 | Kg
SPF00352 | FLAN | Flange | 承插焊法兰 | CL150 |  | RF/SW | S31603 | CP05T3023 | ASME B16.5 | NA | QNCa | 2" |  | 个 | 2.3 | Kg
SPF00353 | FLAN | Orifice Flange | 对焊带测量孔法兰 | CL2500(Sch160) |  | RF/WN | 022Cr19Ni10 | CP05T3038 | ASME B16.36(CP05T2002) | RCC-M 1 | QA1 | 1" |  | 个 | 6.5 | Kg | 压力(壁厚)一栏括号内为接管壁厚
SPF00354 | FLAN | Orifice Flange | 对焊带测量孔法兰 | CL300(Sch10S) |  | RF/WN | 022Cr19Ni10 | CP05T3038 | ASME B16.36(CP05T2002) | RCC-M 2 | QA1 | 1" |  | 个 | 4.5 | Kg | 压力(壁厚)一栏括号内为接管壁厚
SPF00355 | FLAN | Orifice Flange | 对焊带测量孔法兰 | CL300(Sch40) |  | RF/WN | P280GH | CP05T3052 | ASME B16.36(CP05T2002) | RCC-M 2 | QA1 | 1" |  | 个 | 4.5 | Kg | 压力(壁厚)一栏括号内为接管壁厚
SPF00356 | FLAN | Orifice Flange | 对焊带测量孔法兰 | CL600(Sch40S) |  | RF/WN | 022Cr19Ni10 | CP05T3038 | ASME B16.36(CP05T2002) | RCC-M 2 | QA1 | 1" |  | 个 | 5.5 | Kg | 压力(壁厚)一栏括号内为接管壁厚
SPF00357 | FLAN | Orifice Flange | 对焊带测量孔法兰 | CL600(Sch80) |  | RF/WN | P280GH | CP05T3052 | ASME B16.36(CP05T2002) | RCC-M 2 | QA1 | 1" |  | 个 | 5.5 | Kg | 压力(壁厚)一栏括号内为接管壁厚
SPF00358 | FLAN | Orifice Flange | 对焊带测量孔法兰 | CL900(Sch80S) |  | RF/WN | 022Cr19Ni10 | CP05T3038 | ASME B16.36(CP05T2002) | RCC-M 2 | QA1 | 1" |  | 个 | 5.4 | Kg | 压力(壁厚)一栏括号内为接管壁厚
SPF00359 | FLAN | Orifice Flange | 对焊带测量孔法兰 | CL900(Sch80) |  | RF/WN | P280GH | CP05T3052 | ASME B16.36(CP05T2002) | RCC-M 2 | QA1 | 1" |  | 个 | 5.4 | Kg | 压力(壁厚)一栏括号内为接管壁厚
SPF00360 | FLAN | Orifice Flange | 对焊带测量孔法兰 | CL1500(Sch160) |  | RF/WN | P280GH | CP05T3052 | ASME B16.36(CP05T2002) | RCC-M 2 | QA1 | 1" |  | 个 | 5.4 | Kg | 压力(壁厚)一栏括号内为接管壁厚
SPF00361 | FLAN | Orifice Flange | 对焊带测量孔法兰 | CL2500(Sch160) |  | RF/WN | 022Cr19Ni10 | CP05T3038 | ASME B16.36(CP05T2002) | RCC-M 2 | QA1 | 1" |  | 个 | 6.5 | Kg | 压力(壁厚)一栏括号内为接管壁厚
SPF00362 | FLAN | Orifice Flange | 对焊带测量孔法兰 | CL300(Sch40) |  | RF/WN | 022Cr17Ni12Mo2 | CP05T3038 | ASME B16.36(CP05T2002) | RCC-M 3 | QA2 | 1" |  | 个 | 4.5 | Kg | 压力(壁厚)一栏括号内为接管壁厚
SPF00363 | FLAN | Orifice Flange | 对焊带测量孔法兰 | CL300(Sch10S) |  | RF/WN | 022Cr19Ni10 | CP05T3038 | ASME B16.36(CP05T2002) | RCC-M 3 | QA2 | 1" |  | 个 | 4.5 | Kg | 压力(壁厚)一栏括号内为接管壁厚
SPF00364 | FLAN | Orifice Flange | 对焊带测量孔法兰 | CL300(Sch40) |  | RF/WN | P280GH | CP05T3052 | ASME B16.36(CP05T2002) | RCC-M 3 | QA2 | 1" |  | 个 | 4.5 | Kg | 压力(壁厚)一栏括号内为接管壁厚
SPF00365 | FLAN | Orifice Flange | 对焊带测量孔法兰 | CL600(Sch40S) |  | RF/WN | 022Cr19Ni10 | CP05T3038 | ASME B16.36(CP05T2002) | RCC-M 3 | QA2 | 1" |  | 个 | 5.5 | Kg | 压力(壁厚)一栏括号内为接管壁厚
SPF00366 | FLAN | Orifice Flange | 对焊带测量孔法兰 | CL300(Sch40) |  | RF/WN | 16Mn | CP05T3025 | ASME B16.36(CP05T2002) | NA | QNCa | 1" |  | 个 | 4.5 | Kg | 压力(壁厚)一栏括号内为接管壁厚
SPF00367 | FLAN | Orifice Flange | 对焊带测量孔法兰 | CL300(Sch10S) |  | RF/WN | S30403 | CP05T3023 | ASME B16.36(CP05T2002) | NA | QNCa | 1" |  | 个 | 4.5 | Kg | 压力(壁厚)一栏括号内为接管壁厚
SPF00368 | FLAN | Orifice Flange | 对焊带测量孔法兰 | CL300(Sch10S) |  | RF/WN | S31603 | CP05T3023 | ASME B16.36(CP05T2002) | NA | QNCa | 1" |  | 个 | 4.5 | Kg | 压力(壁厚)一栏括号内为接管壁厚
SPF00385 | FLAN | Orifice Flange | 对焊带测量孔法兰 | CL2500(Sch160) |  | RF/WN | 022Cr19Ni10 | CP05T3038 | ASME B16.36(CP05T2002) | RCC-M 1 | QA1 | 1-1/2" |  | 个 | 13 | Kg | 压力(壁厚)一栏括号内为接管壁厚
SPF00386 | FLAN | Orifice Flange | 对焊带测量孔法兰 | CL300(Sch10S) |  | RF/WN | 022Cr19Ni10 | CP05T3038 | ASME B16.36(CP05T2002) | RCC-M 2 | QA1 | 1-1/2" |  | 个 | 6.5 | Kg | 压力(壁厚)一栏括号内为接管壁厚
SPF00387 | FLAN | Orifice Flange | 对焊带测量孔法兰 | CL300(Sch40) |  | RF/WN | P280GH | CP05T3052 | ASME B16.36(CP05T2002) | RCC-M 2 | QA1 | 1-1/2" |  | 个 | 6.5 | Kg | 压力(壁厚)一栏括号内为接管壁厚
SPF00388 | FLAN | Orifice Flange | 对焊带测量孔法兰 | CL600(Sch40S) |  | RF/WN | 022Cr19Ni10 | CP05T3038 | ASME B16.36(CP05T2002) | RCC-M 2 | QA1 | 1-1/2" |  | 个 | 7.8 | Kg | 压力(壁厚)一栏括号内为接管壁厚
SPF00389 | FLAN | Orifice Flange | 对焊带测量孔法兰 | CL600(Sch80) |  | RF/WN | P280GH | CP05T3052 | ASME B16.36(CP05T2002) | RCC-M 2 | QA1 | 1-1/2" |  | 个 | 7.8 | Kg | 压力(壁厚)一栏括号内为接管壁厚
SPF00390 | FLAN | Orifice Flange | 对焊带测量孔法兰 | CL900(Sch80S) |  | RF/WN | 022Cr19Ni10 | CP05T3038 | ASME B16.36(CP05T2002) | RCC-M 2 | QA1 | 1-1/2" |  | 个 | 7.8 | Kg | 压力(壁厚)一栏括号内为接管壁厚
SPF00391 | FLAN | Orifice Flange | 对焊带测量孔法兰 | CL900(Sch80) |  | RF/WN | P280GH | CP05T3052 | ASME B16.36(CP05T2002) | RCC-M 2 | QA1 | 1-1/2" |  | 个 | 7.8 | Kg | 压力(壁厚)一栏括号内为接管壁厚
SPF00392 | FLAN | Orifice Flange | 对焊带测量孔法兰 | CL1500(Sch160) |  | RF/WN | P280GH | CP05T3052 | ASME B16.36(CP05T2002) | RCC-M 2 | QA1 | 1-1/2" |  | 个 | 7.8 | Kg | 压力(壁厚)一栏括号内为接管壁厚
SPF00393 | FLAN | Orifice Flange | 对焊带测量孔法兰 | CL2500(Sch160) |  | RF/WN | 022Cr19Ni10 | CP05T3038 | ASME B16.36(CP05T2002) | RCC-M 2 | QA1 | 1-1/2" |  | 个 | 13 | Kg | 压力(壁厚)一栏括号内为接管壁厚
SPF00395 | FLAN | Orifice Flange | 对焊带测量孔法兰 | CL300(Sch10S) |  | RF/WN | 022Cr19Ni10 | CP05T3038 | ASME B16.36(CP05T2002) | RCC-M 3 | QA2 | 1-1/2" |  | 个 | 6.5 | Kg | 压力(壁厚)一栏括号内为接管壁厚
SPF00396 | FLAN | Orifice Flange | 对焊带测量孔法兰 | CL300(Sch40) |  | RF/WN | P280GH | CP05T3052 | ASME B16.36(CP05T2002) | RCC-M 3 | QA2 | 1-1/2" |  | 个 | 6.5 | Kg | 压力(壁厚)一栏括号内为接管壁厚
SPF00397 | FLAN | Orifice Flange | 对焊带测量孔法兰 | CL600(Sch40S) |  | RF/WN | 022Cr19Ni10 | CP05T3038 | ASME B16.36(CP05T2002) | RCC-M 3 | QA2 | 1-1/2" |  | 个 | 7.8 | Kg | 压力(壁厚)一栏括号内为接管壁厚
SPF00398 | FLAN | Orifice Flange | 对焊带测量孔法兰 | CL300(Sch40) |  | RF/WN | 16Mn | CP05T3025 | ASME B16.36(CP05T2002) | NA | QNCa | 1-1/2" |  | 个 | 6.5 | Kg | 压力(壁厚)一栏括号内为接管壁厚
SPF00399 | FLAN | Orifice Flange | 对焊带测量孔法兰 | CL300(Sch10S) |  | RF/WN | S30403 | CP05T3023 | ASME B16.36(CP05T2002) | NA | QNCa | 1-1/2" |  | 个 | 6.5 | Kg | 压力(壁厚)一栏括号内为接管壁厚
SPF00400 | FLAN | Orifice Flange | 对焊带测量孔法兰 | CL300(Sch10S) |  | RF/WN | S31603 | CP05T3023 | ASME B16.36(CP05T2002) | NA | QNCa | 1-1/2" |  | 个 | 6.5 | Kg | 压力(壁厚)一栏括号内为接管壁厚
SPF00401 | FLAN | Orifice Flange | 对焊带测量孔法兰 | CL2500(Sch160) |  | RF/WN | 022Cr19Ni10 | CP05T3038 | ASME B16.36(CP05T2002) | RCC-M 1 | QA1 | 2" |  | 个 | 19 | Kg | 压力(壁厚)一栏括号内为接管壁厚
SPF00402 | FLAN | Orifice Flange | 对焊带测量孔法兰 | CL300(Sch10S) |  | RF/WN | 022Cr19Ni10 | CP05T3038 | ASME B16.36(CP05T2002) | RCC-M 2 | QA1 | 2" |  | 个 | 7 | Kg | 压力(壁厚)一栏括号内为接管壁厚
SPF00403 | FLAN | Orifice Flange | 对焊带测量孔法兰 | CL300(3.18mm) |  | RF/WN | P280GH | CP05T3052 | ASME B16.36(CP05T2002) | RCC-M 2 | QA1 | 2" |  | 个 | 7 | Kg | 压力(壁厚)一栏括号内为接管壁厚
SPF00404 | FLAN | Orifice Flange | 对焊带测量孔法兰 | CL600(Sch40S) |  | RF/WN | 022Cr19Ni10 | CP05T3038 | ASME B16.36(CP05T2002) | RCC-M 2 | QA1 | 2" |  | 个 | 8.3 | Kg | 压力(壁厚)一栏括号内为接管壁厚
SPF00405 | FLAN | Orifice Flange | 对焊带测量孔法兰 | CL600(Sch80) |  | RF/WN | P280GH | CP05T3052 | ASME B16.36(CP05T2002) | RCC-M 2 | QA1 | 2" |  | 个 | 8.3 | Kg | 压力(壁厚)一栏括号内为接管壁厚
SPF00406 | FLAN | Orifice Flange | 对焊带测量孔法兰 | CL900(Sch80S) |  | RF/WN | 022Cr19Ni10 | CP05T3038 | ASME B16.36(CP05T2002) | RCC-M 2 | QA1 | 2" |  | 个 | 11.5 | Kg | 压力(壁厚)一栏括号内为接管壁厚
SPF00407 | FLAN | Orifice Flange | 对焊带测量孔法兰 | CL900(Sch80) |  | RF/WN | P280GH | CP05T3052 | ASME B16.36(CP05T2002) | RCC-M 2 | QA1 | 2" |  | 个 | 11.5 | Kg | 压力(壁厚)一栏括号内为接管壁厚
SPF00408 | FLAN | Orifice Flange | 对焊带测量孔法兰 | CL1500(Sch160) |  | RF/WN | P280GH | CP05T3052 | ASME B16.36(CP05T2002) | RCC-M 2 | QA1 | 2" |  | 个 | 11.5 | Kg | 压力(壁厚)一栏括号内为接管壁厚
SPF00409 | FLAN | Orifice Flange | 对焊带测量孔法兰 | CL2500(Sch160) |  | RF/WN | 022Cr19Ni10 | CP05T3038 | ASME B16.36(CP05T2002) | RCC-M 2 | QA1 | 2" |  | 个 | 19 | Kg | 压力(壁厚)一栏括号内为接管壁厚
SPF00410 | FLAN | Orifice Flange | 对焊带测量孔法兰 | CL300(Sch30) |  | RF/WN | 022Cr17Ni12Mo2 | CP05T3038 | ASME B16.36(CP05T2002) | RCC-M 3 | QA2 | 2" |  | 个 | 7 | Kg | 压力(壁厚)一栏括号内为接管壁厚
SPF00411 | FLAN | Orifice Flange | 对焊带测量孔法兰 | CL300(Sch10S) |  | RF/WN | 022Cr19Ni10 | CP05T3038 | ASME B16.36(CP05T2002) | RCC-M 3 | QA2 | 2" |  | 个 | 7 | Kg | 压力(壁厚)一栏括号内为接管壁厚
SPF00412 | FLAN | Orifice Flange | 对焊带测量孔法兰 | CL300(3.18mm) |  | RF/WN | P280GH | CP05T3052 | ASME B16.36(CP05T2002) | RCC-M 3 | QA2 | 2" |  | 个 | 7 | Kg | 压力(壁厚)一栏括号内为接管壁厚
SPF00413 | FLAN | Orifice Flange | 对焊带测量孔法兰 | CL600(Sch40S) |  | RF/WN | 022Cr19Ni10 | CP05T3038 | ASME B16.36(CP05T2002) | RCC-M 3 | QA2 | 2" |  | 个 | 8.3 | Kg | 压力(壁厚)一栏括号内为接管壁厚
SPF00414 | FLAN | Orifice Flange | 对焊带测量孔法兰 | CL300(3.18mm) |  | RF/WN | 16Mn | CP05T3025 | ASME B16.36(CP05T2002) | NA | QNCa | 2" |  | 个 | 7 | Kg | 压力(壁厚)一栏括号内为接管壁厚
SPF00415 | FLAN | Orifice Flange | 对焊带测量孔法兰 | CL300(Sch10S) |  | RF/WN | S30403 | CP05T3023 | ASME B16.36(CP05T2002) | NA | QNCa | 2" |  | 个 | 7 | Kg | 压力(壁厚)一栏括号内为接管壁厚
SPF00416 | FLAN | Orifice Flange | 对焊带测量孔法兰 | CL300(Sch10S) |  | RF/WN | S31603 | CP05T3023 | ASME B16.36(CP05T2002) | NA | QNCa | 2" |  | 个 | 7 | Kg | 压力(壁厚)一栏括号内为接管壁厚
SPF00417 | FLAN | Orifice Flange | 对焊带测量孔法兰 | CL2500(Sch160) |  | RF/WN | 022Cr19Ni10 | CP05T3038 | ASME B16.36(CP05T2002) | RCC-M 1 | QA1 | 2-1/2" |  | 个 | 24 | Kg | 压力(壁厚)一栏括号内为接管壁厚
SPF00418 | FLAN | Orifice Flange | 对焊带测量孔法兰 | CL300(Sch10S) |  | RF/WN | 022Cr19Ni10 | CP05T3038 | ASME B16.36(CP05T2002) | RCC-M 2 | QA1 | 2-1/2" |  | 个 | 7.5 | Kg | 压力(壁厚)一栏括号内为接管壁厚
SPF00419 | FLAN | Orifice Flange | 对焊带测量孔法兰 | CL300(3.18mm) |  | RF/WN | P280GH | CP05T3052 | ASME B16.36(CP05T2002) | RCC-M 2 | QA1 | 2-1/2" |  | 个 | 7.5 | Kg | 压力(壁厚)一栏括号内为接管壁厚
SPF00420 | FLAN | Orifice Flange | 对焊带测量孔法兰 | CL600(Sch40S) |  | RF/WN | 022Cr19Ni10 | CP05T3038 | ASME B16.36(CP05T2002) | RCC-M 2 | QA1 | 2-1/2" |  | 个 | 10.8 | Kg | 压力(壁厚)一栏括号内为接管壁厚
SPF00421 | FLAN | Orifice Flange | 对焊带测量孔法兰 | CL600(Sch80) |  | RF/WN | P280GH | CP05T3052 | ASME B16.36(CP05T2002) | RCC-M 2 | QA1 | 2-1/2" |  | 个 | 10.8 | Kg | 压力(壁厚)一栏括号内为接管壁厚
SPF00422 | FLAN | Orifice Flange | 对焊带测量孔法兰 | CL900(Sch80S) |  | RF/WN | 022Cr19Ni10 | CP05T3038 | ASME B16.36(CP05T2002) | RCC-M 2 | QA1 | 2-1/2" |  | 个 | 15.8 | Kg | 压力(壁厚)一栏括号内为接管壁厚
SPF00423 | FLAN | Orifice Flange | 对焊带测量孔法兰 | CL900(Sch80) |  | RF/WN | P280GH | CP05T3052 | ASME B16.36(CP05T2002) | RCC-M 2 | QA1 | 2-1/2" |  | 个 | 15.8 | Kg | 压力(壁厚)一栏括号内为接管壁厚
SPF00424 | FLAN | Orifice Flange | 对焊带测量孔法兰 | CL1500(Sch160) |  | RF/WN | P280GH | CP05T3052 | ASME B16.36(CP05T2002) | RCC-M 2 | QA1 | 2-1/2" |  | 个 | 15.8 | Kg | 压力(壁厚)一栏括号内为接管壁厚
SPF00425 | FLAN | Orifice Flange | 对焊带测量孔法兰 | CL2500(Sch160) |  | RF/WN | 022Cr19Ni10 | CP05T3038 | ASME B16.36(CP05T2002) | RCC-M 2 | QA1 | 2-1/2" |  | 个 | 24 | Kg | 压力(壁厚)一栏括号内为接管壁厚
SPF00426 | FLAN | Orifice Flange | 对焊带测量孔法兰 | CL300(Sch10S) |  | RF/WN | 022Cr19Ni10 | CP05T3038 | ASME B16.36(CP05T2002) | RCC-M 3 | QA2 | 2-1/2" |  | 个 | 7.5 | Kg | 压力(壁厚)一栏括号内为接管壁厚
SPF00427 | FLAN | Orifice Flange | 对焊带测量孔法兰 | CL300(3.18mm) |  | RF/WN | P280GH | CP05T3052 | ASME B16.36(CP05T2002) | RCC-M 3 | QA2 | 2-1/2" |  | 个 | 7.5 | Kg | 压力(壁厚)一栏括号内为接管壁厚
SPF00428 | FLAN | Orifice Flange | 对焊带测量孔法兰 | CL600(Sch40S) |  | RF/WN | 022Cr19Ni10 | CP05T3038 | ASME B16.36(CP05T2002) | RCC-M 3 | QA2 | 2-1/2" |  | 个 | 10.8 | Kg | 压力(壁厚)一栏括号内为接管壁厚
SPF00429 | FLAN | Orifice Flange | 对焊带测量孔法兰 | CL300(3.18mm) |  | RF/WN | 16Mn | CP05T3025 | ASME B16.36(CP05T2002) | NA | QNCa | 2-1/2" |  | 个 | 7.5 | Kg | 压力(壁厚)一栏括号内为接管壁厚
SPF00430 | FLAN | Orifice Flange | 对焊带测量孔法兰 | CL300(Sch10S) |  | RF/WN | S30403 | CP05T3023 | ASME B16.36(CP05T2002) | NA | QNCa | 2-1/2" |  | 个 | 7.5 | Kg | 压力(壁厚)一栏括号内为接管壁厚
SPF00431 | FLAN | Orifice Flange | 对焊带测量孔法兰 | CL300(Sch10S) |  | RF/WN | S31603 | CP05T3023 | ASME B16.36(CP05T2002) | NA | QNCa | 2-1/2" |  | 个 | 7.5 | Kg | 压力(壁厚)一栏括号内为接管壁厚
SPF00432 | FLAN | Orifice Flange | 对焊带测量孔法兰 | CL2500(Sch160) |  | RF/WN | 022Cr19Ni10 | CP05T3038 | ASME B16.36(CP05T2002) | RCC-M 1 | QA1 | 3" |  | 个 | 43 | Kg | 压力(壁厚)一栏括号内为接管壁厚
SPF00433 | FLAN | Orifice Flange | 对焊带测量孔法兰 | CL300(Sch10S) |  | RF/WN | 022Cr19Ni10 | CP05T3038 | ASME B16.36(CP05T2002) | RCC-M 2 | QA1 | 3" |  | 个 | 9.4 | Kg | 压力(壁厚)一栏括号内为接管壁厚
SPF00434 | FLAN | Orifice Flange | 对焊带测量孔法兰 | CL300(3.18mm) |  | RF/WN | P280GH | CP05T3052 | ASME B16.36(CP05T2002) | RCC-M 2 | QA1 | 3" |  | 个 | 9.4 | Kg | 压力(壁厚)一栏括号内为接管壁厚
SPF00435 | FLAN | Orifice Flange | 对焊带测量孔法兰 | CL600(Sch40S) |  | RF/WN | 022Cr19Ni10 | CP05T3038 | ASME B16.36(CP05T2002) | RCC-M 2 | QA1 | 3" |  | 个 | 12.6 | Kg | 压力(壁厚)一栏括号内为接管壁厚
SPF00436 | FLAN | Orifice Flange | 对焊带测量孔法兰 | CL600(Sch80) |  | RF/WN | P280GH | CP05T3052 | ASME B16.36(CP05T2002) | RCC-M 2 | QA1 | 3" |  | 个 | 12.6 | Kg | 压力(壁厚)一栏括号内为接管壁厚
SPF00437 | FLAN | Orifice Flange | 对焊带测量孔法兰 | CL900(Sch80S) |  | RF/WN | 022Cr19Ni10 | CP05T3038 | ASME B16.36(CP05T2002) | RCC-M 2 | QA1 | 3" |  | 个 | 14.5 | Kg | 压力(壁厚)一栏括号内为接管壁厚
SPF00438 | FLAN | Orifice Flange | 对焊带测量孔法兰 | CL900(Sch80) |  | RF/WN | P280GH | CP05T3052 | ASME B16.36(CP05T2002) | RCC-M 2 | QA1 | 3" |  | 个 | 14.5 | Kg | 压力(壁厚)一栏括号内为接管壁厚
SPF00439 | FLAN | Orifice Flange | 对焊带测量孔法兰 | CL1500(Sch160) |  | RF/WN | P280GH | CP05T3052 | ASME B16.36(CP05T2002) | RCC-M 2 | QA1 | 3" |  | 个 | 22 | Kg | 压力(壁厚)一栏括号内为接管壁厚
SPF00440 | FLAN | Orifice Flange | 对焊带测量孔法兰 | CL2500(Sch160) |  | RF/WN | 022Cr19Ni10 | CP05T3038 | ASME B16.36(CP05T2002) | RCC-M 2 | QA1 | 3" |  | 个 | 43 | Kg | 压力(壁厚)一栏括号内为接管壁厚
SPF00441 | FLAN | Orifice Flange | 对焊带测量孔法兰 | CL300(Sch10S) |  | RF/WN | 022Cr19Ni10 | CP05T3038 | ASME B16.36(CP05T2002) | RCC-M 3 | QA2 | 3" |  | 个 | 9.4 | Kg | 压力(壁厚)一栏括号内为接管壁厚
SPF00442 | FLAN | Orifice Flange | 对焊带测量孔法兰 | CL300(3.18mm) |  | RF/WN | P280GH | CP05T3052 | ASME B16.36(CP05T2002) | RCC-M 3 | QA2 | 3" |  | 个 | 9.4 | Kg | 压力(壁厚)一栏括号内为接管壁厚
SPF00443 | FLAN | Orifice Flange | 对焊带测量孔法兰 | CL600(Sch40S) |  | RF/WN | 022Cr19Ni10 | CP05T3038 | ASME B16.36(CP05T2002) | RCC-M 3 | QA2 | 3" |  | 个 | 12.6 | Kg | 压力(壁厚)一栏括号内为接管壁厚
SPF00444 | FLAN | Orifice Flange | 对焊带测量孔法兰 | CL300(3.18mm) |  | RF/WN | 16Mn | CP05T3025 | ASME B16.36(CP05T2002) | NA | QNCa | 3" |  | 个 | 9.4 | Kg | 压力(壁厚)一栏括号内为接管壁厚
SPF00445 | FLAN | Orifice Flange | 对焊带测量孔法兰 | CL300(Sch10S) |  | RF/WN | S30403 | CP05T3023 | ASME B16.36(CP05T2002) | NA | QNCa | 3" |  | 个 | 9.4 | Kg | 压力(壁厚)一栏括号内为接管壁厚
SPF00446 | FLAN | Orifice Flange | 对焊带测量孔法兰 | CL300(Sch10S) |  | RF/WN | S31603 | CP05T3023 | ASME B16.36(CP05T2002) | NA | QNCa | 3" |  | 个 | 9.4 | Kg | 压力(壁厚)一栏括号内为接管壁厚
SPF00462 | FLAN | Orifice Flange | 对焊带测量孔法兰 | CL2500(Sch160) |  | RF/WN | 022Cr19Ni10 | CP05T3038 | ASME B16.36(CP05T2002) | RCC-M 1 | QA1 | 4" |  | 个 | 66 | Kg | 压力(壁厚)一栏括号内为接管壁厚
SPF00463 | FLAN | Orifice Flange | 对焊带测量孔法兰 | CL300(Sch10S) |  | RF/WN | 022Cr19Ni10 | CP05T3038 | ASME B16.36(CP05T2002) | RCC-M 2 | QA1 | 4" |  | 个 | 13.2 | Kg | 压力(壁厚)一栏括号内为接管壁厚
SPF00464 | FLAN | Orifice Flange | 对焊带测量孔法兰 | CL300(3.58mm) |  | RF/WN | P280GH | CP05T3052 | ASME B16.36(CP05T2002) | RCC-M 2 | QA1 | 4" |  | 个 | 13.2 | Kg | 压力(壁厚)一栏括号内为接管壁厚
SPF00465 | FLAN | Orifice Flange | 对焊带测量孔法兰 | CL600(Sch40S) |  | RF/WN | 022Cr19Ni10 | CP05T3038 | ASME B16.36(CP05T2002) | RCC-M 2 | QA1 | 4" |  | 个 | 19 | Kg | 压力(壁厚)一栏括号内为接管壁厚
SPF00466 | FLAN | Orifice Flange | 对焊带测量孔法兰 | CL600(Sch80) |  | RF/WN | P280GH | CP05T3052 | ASME B16.36(CP05T2002) | RCC-M 2 | QA1 | 4" |  | 个 | 19 | Kg | 压力(壁厚)一栏括号内为接管壁厚
SPF00467 | FLAN | Orifice Flange | 对焊带测量孔法兰 | CL900(Sch80S) |  | RF/WN | 022Cr19Ni10 | CP05T3038 | ASME B16.36(CP05T2002) | RCC-M 2 | QA1 | 4" |  | 个 | 23 | Kg | 压力(壁厚)一栏括号内为接管壁厚
SPF00468 | FLAN | Orifice Flange | 对焊带测量孔法兰 | CL900(Sch80) |  | RF/WN | P280GH | CP05T3052 | ASME B16.36(CP05T2002) | RCC-M 2 | QA1 | 4" |  | 个 | 23 | Kg | 压力(壁厚)一栏括号内为接管壁厚
SPF00469 | FLAN | Orifice Flange | 对焊带测量孔法兰 | CL1500(Sch160) |  | RF/WN | P280GH | CP05T3052 | ASME B16.36(CP05T2002) | RCC-M 2 | QA1 | 4" |  | 个 | 30 | Kg | 压力(壁厚)一栏括号内为接管壁厚
SPF00470 | FLAN | Orifice Flange | 对焊带测量孔法兰 | CL2500(Sch160) |  | RF/WN | 022Cr19Ni10 | CP05T3038 | ASME B16.36(CP05T2002) | RCC-M 2 | QA1 | 4" |  | 个 | 66 | Kg | 压力(壁厚)一栏括号内为接管壁厚
SPF00471 | FLAN | Orifice Flange | 对焊带测量孔法兰 | CL300(Sch10S) |  | RF/WN | 022Cr19Ni10 | CP05T3038 | ASME B16.36(CP05T2002) | RCC-M 3 | QA2 | 4" |  | 个 | 13.2 | Kg | 压力(壁厚)一栏括号内为接管壁厚
SPF00472 | FLAN | Orifice Flange | 对焊带测量孔法兰 | CL300(3.58mm) |  | RF/WN | P280GH | CP05T3052 | ASME B16.36(CP05T2002) | RCC-M 3 | QA2 | 4" |  | 个 | 13.2 | Kg | 压力(壁厚)一栏括号内为接管壁厚
SPF00473 | FLAN | Orifice Flange | 对焊带测量孔法兰 | CL600(Sch40S) |  | RF/WN | 022Cr19Ni10 | CP05T3038 | ASME B16.36(CP05T2002) | RCC-M 3 | QA2 | 4" |  | 个 | 19 | Kg | 压力(壁厚)一栏括号内为接管壁厚
SPF00474 | FLAN | Orifice Flange | 对焊带测量孔法兰 | CL300(3.58mm) |  | RF/WN | 16Mn | CP05T3025 | ASME B16.36(CP05T2002) | NA | QNCa | 4" |  | 个 | 13.2 | Kg | 压力(壁厚)一栏括号内为接管壁厚
SPF00475 | FLAN | Orifice Flange | 对焊带测量孔法兰 | CL300(Sch10S) |  | RF/WN | S30403 | CP05T3023 | ASME B16.36(CP05T2002) | NA | QNCa | 4" |  | 个 | 13.2 | Kg | 压力(壁厚)一栏括号内为接管壁厚
SPF00476 | FLAN | Orifice Flange | 对焊带测量孔法兰 | CL300(Sch10S) |  | RF/WN | S31603 | CP05T3023 | ASME B16.36(CP05T2002) | NA | QNCa | 4" |  | 个 | 13.2 | Kg | 压力(壁厚)一栏括号内为接管壁厚
SPF00492 | FLAN | Orifice Flange | 对焊带测量孔法兰 | CL2500(Sch160) |  | RF/WN | 022Cr19Ni10 | CP05T3038 | ASME B16.36(CP05T2002) | RCC-M 1 | QA1 | 6" |  | 个 | 172 | Kg | 压力(壁厚)一栏括号内为接管壁厚
SPF00493 | FLAN | Orifice Flange | 对焊带测量孔法兰 | CL300(Sch10S) |  | RF/WN | 022Cr19Ni10 | CP05T3038 | ASME B16.36(CP05T2002) | RCC-M 2 | QA1 | 6" |  | 个 | 14.6 | Kg | 压力(壁厚)一栏括号内为接管壁厚
SPF00494 | FLAN | Orifice Flange | 对焊带测量孔法兰 | CL300(4.37mm) |  | RF/WN | P280GH | CP05T3052 | ASME B16.36(CP05T2002) | RCC-M 2 | QA1 | 6" |  | 个 | 14.6 | Kg | 压力(壁厚)一栏括号内为接管壁厚
SPF00495 | FLAN | Orifice Flange | 对焊带测量孔法兰 | CL600(Sch40S) |  | RF/WN | 022Cr19Ni10 | CP05T3038 | ASME B16.36(CP05T2002) | RCC-M 2 | QA1 | 6" |  | 个 | 37 | Kg | 压力(壁厚)一栏括号内为接管壁厚
SPF00496 | FLAN | Orifice Flange | 对焊带测量孔法兰 | CL600(Sch80) |  | RF/WN | P280GH | CP05T3052 | ASME B16.36(CP05T2002) | RCC-M 2 | QA1 | 6" |  | 个 | 37 | Kg | 压力(壁厚)一栏括号内为接管壁厚
SPF00497 | FLAN | Orifice Flange | 对焊带测量孔法兰 | CL900(Sch80S) |  | RF/WN | 022Cr19Ni10 | CP05T3038 | ASME B16.36(CP05T2002) | RCC-M 2 | QA1 | 6" |  | 个 | 50 | Kg | 压力(壁厚)一栏括号内为接管壁厚
SPF00498 | FLAN | Orifice Flange | 对焊带测量孔法兰 | CL900(Sch120) |  | RF/WN | P280GH | CP05T3052 | ASME B16.36(CP05T2002) | RCC-M 2 | QA1 | 6" |  | 个 | 50 | Kg | 压力(壁厚)一栏括号内为接管壁厚
SPF00499 | FLAN | Orifice Flange | 对焊带测量孔法兰 | CL1500(Sch160) |  | RF/WN | P280GH | CP05T3052 | ASME B16.36(CP05T2002) | RCC-M 2 | QA1 | 6" |  | 个 | 70 | Kg | 压力(壁厚)一栏括号内为接管壁厚
SPF00500 | FLAN | Orifice Flange | 对焊带测量孔法兰 | CL2500(Sch160) |  | RF/WN | 022Cr19Ni10 | CP05T3038 | ASME B16.36(CP05T2002) | RCC-M 2 | QA1 | 6" |  | 个 | 172 | Kg | 压力(壁厚)一栏括号内为接管壁厚
SPF00501 | FLAN | Orifice Flange | 对焊带测量孔法兰 | CL300(Sch10S) |  | RF/WN | 022Cr19Ni10 | CP05T3038 | ASME B16.36(CP05T2002) | RCC-M 3 | QA2 | 6" |  | 个 | 14.6 | Kg | 压力(壁厚)一栏括号内为接管壁厚
SPF00502 | FLAN | Orifice Flange | 对焊带测量孔法兰 | CL300(4.37mm) |  | RF/WN | P280GH | CP05T3052 | ASME B16.36(CP05T2002) | RCC-M 3 | QA2 | 6" |  | 个 | 14.6 | Kg | 压力(壁厚)一栏括号内为接管壁厚
SPF00503 | FLAN | Orifice Flange | 对焊带测量孔法兰 | CL600(Sch40S) |  | RF/WN | 022Cr19Ni10 | CP05T3038 | ASME B16.36(CP05T2002) | RCC-M 3 | QA2 | 6" |  | 个 | 37 | Kg | 压力(壁厚)一栏括号内为接管壁厚
SPF00504 | FLAN | Orifice Flange | 对焊带测量孔法兰 | CL300(4.37mm) |  | RF/WN | 16Mn | CP05T3025 | ASME B16.36(CP05T2002) | NA | QNCa | 6" |  | 个 | 14.6 | Kg | 压力(壁厚)一栏括号内为接管壁厚
SPF00505 | FLAN | Orifice Flange | 对焊带测量孔法兰 | CL300(Sch10S) |  | RF/WN | S30403 | CP05T3023 | ASME B16.36(CP05T2002) | NA | QNCa | 6" |  | 个 | 14.6 | Kg | 压力(壁厚)一栏括号内为接管壁厚
SPF00506 | FLAN | Orifice Flange | 对焊带测量孔法兰 | CL300(Sch10S) |  | RF/WN | S31603 | CP05T3023 | ASME B16.36(CP05T2002) | NA | QNCa | 6" |  | 个 | 14.6 | Kg | 压力(壁厚)一栏括号内为接管壁厚
SPF00507 | FLAN | Orifice Flange | 对焊带测量孔法兰 | CL2500(Sch160) |  | RF/WN | 022Cr19Ni10 | CP05T3038 | ASME B16.36(CP05T2002) | RCC-M 1 | QA1 | 8" |  | 个 | 261 | Kg | 压力(壁厚)一栏括号内为接管壁厚
SPF00508 | FLAN | Orifice Flange | 对焊带测量孔法兰 | CL300(Sch10S) |  | RF/WN | 022Cr19Ni10 | CP05T3038 | ASME B16.36(CP05T2002) | RCC-M 2 | QA1 | 8" |  | 个 | 30 | Kg | 压力(壁厚)一栏括号内为接管壁厚
SPF00509 | FLAN | Orifice Flange | 对焊带测量孔法兰 | CL300(Sch20) |  | RF/WN | P280GH | CP05T3052 | ASME B16.36(CP05T2002) | RCC-M 2 | QA1 | 8" |  | 个 | 30 | Kg | 压力(壁厚)一栏括号内为接管壁厚
SPF00510 | FLAN | Orifice Flange | 对焊带测量孔法兰 | CL600(Sch40S) |  | RF/WN | 022Cr19Ni10 | CP05T3038 | ASME B16.36(CP05T2002) | RCC-M 2 | QA1 | 8" |  | 个 | 53 | Kg | 压力(壁厚)一栏括号内为接管壁厚
SPF00511 | FLAN | Orifice Flange | 对焊带测量孔法兰 | CL600(Sch80) |  | RF/WN | P280GH | CP05T3052 | ASME B16.36(CP05T2002) | RCC-M 2 | QA1 | 8" |  | 个 | 53 | Kg | 压力(壁厚)一栏括号内为接管壁厚
SPF00512 | FLAN | Orifice Flange | 对焊带测量孔法兰 | CL900(Sch80S) |  | RF/WN | 022Cr19Ni10 | CP05T3038 | ASME B16.36(CP05T2002) | RCC-M 2 | QA1 | 8" |  | 个 | 85 | Kg | 压力(壁厚)一栏括号内为接管壁厚
SPF00513 | FLAN | Orifice Flange | 对焊带测量孔法兰 | CL900(Sch120) |  | RF/WN | P280GH | CP05T3052 | ASME B16.36(CP05T2002) | RCC-M 2 | QA1 | 8" |  | 个 | 85 | Kg | 压力(壁厚)一栏括号内为接管壁厚
SPF00514 | FLAN | Orifice Flange | 对焊带测量孔法兰 | CL1500(Sch160) |  | RF/WN | P280GH | CP05T3052 | ASME B16.36(CP05T2002) | RCC-M 2 | QA1 | 8" |  | 个 | 119 | Kg | 压力(壁厚)一栏括号内为接管壁厚
SPF00515 | FLAN | Orifice Flange | 对焊带测量孔法兰 | CL2500(Sch160) |  | RF/WN | 022Cr19Ni10 | CP05T3038 | ASME B16.36(CP05T2002) | RCC-M 2 | QA1 | 8" |  | 个 | 261 | Kg | 压力(壁厚)一栏括号内为接管壁厚
SPF00516 | FLAN | Orifice Flange | 对焊带测量孔法兰 | CL300(Sch10S) |  | RF/WN | 022Cr19Ni10 | CP05T3038 | ASME B16.36(CP05T2002) | RCC-M 3 | QA2 | 8" |  | 个 | 30 | Kg | 压力(壁厚)一栏括号内为接管壁厚
SPF00517 | FLAN | Orifice Flange | 对焊带测量孔法兰 | CL300(Sch20) |  | RF/WN | P280GH | CP05T3052 | ASME B16.36(CP05T2002) | RCC-M 3 | QA2 | 8" |  | 个 | 30 | Kg | 压力(壁厚)一栏括号内为接管壁厚
SPF00518 | FLAN | Orifice Flange | 对焊带测量孔法兰 | CL600(Sch40S) |  | RF/WN | 022Cr19Ni10 | CP05T3038 | ASME B16.36(CP05T2002) | RCC-M 3 | QA2 | 8" |  | 个 | 53 | Kg | 压力(壁厚)一栏括号内为接管壁厚
SPF00519 | FLAN | Orifice Flange | 对焊带测量孔法兰 | CL300(Sch20) |  | RF/WN | 16Mn | CP05T3025 | ASME B16.36(CP05T2002) | NA | QNCa | 8" |  | 个 | 30 | Kg | 压力(壁厚)一栏括号内为接管壁厚
SPF00520 | FLAN | Orifice Flange | 对焊带测量孔法兰 | CL300(Sch10S) |  | RF/WN | S30403 | CP05T3023 | ASME B16.36(CP05T2002) | NA | QNCa | 8" |  | 个 | 30 | Kg | 压力(壁厚)一栏括号内为接管壁厚
SPF00521 | FLAN | Orifice Flange | 对焊带测量孔法兰 | CL300(Sch10S) |  | RF/WN | S31603 | CP05T3023 | ASME B16.36(CP05T2002) | NA | QNCa | 8" |  | 个 | 30 | Kg | 压力(壁厚)一栏括号内为接管壁厚
SPF00522 | FLAN | Orifice Flange | 对焊带测量孔法兰 | CL2500(Sch140) |  | RF/WN | 022Cr19Ni10 | CP05T3038 | ASME B16.36(CP05T2002) | RCC-M 1 | QA1 | 10" |  | 个 | 485 | Kg | 压力(壁厚)一栏括号内为接管壁厚
SPF00523 | FLAN | Orifice Flange | 对焊带测量孔法兰 | CL300(Sch10S) |  | RF/WN | 022Cr19Ni10 | CP05T3038 | ASME B16.36(CP05T2002) | RCC-M 2 | QA1 | 10" |  | 个 | 41 | Kg | 压力(壁厚)一栏括号内为接管壁厚
SPF00524 | FLAN | Orifice Flange | 对焊带测量孔法兰 | CL300(Sch20) |  | RF/WN | P280GH | CP05T3052 | ASME B16.36(CP05T2002) | RCC-M 2 | QA1 | 10" |  | 个 | 41 | Kg | 压力(壁厚)一栏括号内为接管壁厚
SPF00525 | FLAN | Orifice Flange | 对焊带测量孔法兰 | CL600(Sch80S) |  | RF/WN | 022Cr19Ni10 | CP05T3038 | ASME B16.36(CP05T2002) | RCC-M 2 | QA1 | 10" |  | 个 | 86 | Kg | 压力(壁厚)一栏括号内为接管壁厚
SPF00526 | FLAN | Orifice Flange | 对焊带测量孔法兰 | CL600(Sch80) |  | RF/WN | P280GH | CP05T3052 | ASME B16.36(CP05T2002) | RCC-M 2 | QA1 | 10" |  | 个 | 86 | Kg | 压力(壁厚)一栏括号内为接管壁厚
SPF00527 | FLAN | Orifice Flange | 对焊带测量孔法兰 | CL900(Sch80S) |  | RF/WN | 022Cr19Ni10 | CP05T3038 | ASME B16.36(CP05T2002) | RCC-M 2 | QA1 | 10" |  | 个 | 118 | Kg | 压力(壁厚)一栏括号内为接管壁厚
SPF00528 | FLAN | Orifice Flange | 对焊带测量孔法兰 | CL900(Sch60) |  | RF/WN | P280GH | CP05T3052 | ASME B16.36(CP05T2002) | RCC-M 2 | QA1 | 10" |  | 个 | 118 | Kg | 压力(壁厚)一栏括号内为接管壁厚
SPF00529 | FLAN | Orifice Flange | 对焊带测量孔法兰 | CL1500(Sch160) |  | RF/WN | P280GH | CP05T3052 | ASME B16.36(CP05T2002) | RCC-M 2 | QA1 | 10" |  | 个 | 204 | Kg | 压力(壁厚)一栏括号内为接管壁厚
SPF00530 | FLAN | Orifice Flange | 对焊带测量孔法兰 | CL2500(Sch140) |  | RF/WN | 022Cr19Ni10 | CP05T3038 | ASME B16.36(CP05T2002) | RCC-M 2 | QA1 | 10" |  | 个 | 485 | Kg | 压力(壁厚)一栏括号内为接管壁厚
SPF00531 | FLAN | Orifice Flange | 对焊带测量孔法兰 | CL300(Sch10S) |  | RF/WN | 022Cr19Ni10 | CP05T3038 | ASME B16.36(CP05T2002) | RCC-M 3 | QA2 | 10" |  | 个 | 41 | Kg | 压力(壁厚)一栏括号内为接管壁厚
SPF00532 | FLAN | Orifice Flange | 对焊带测量孔法兰 | CL300(Sch20) |  | RF/WN | P280GH | CP05T3052 | ASME B16.36(CP05T2002) | RCC-M 3 | QA2 | 10" |  | 个 | 41 | Kg | 压力(壁厚)一栏括号内为接管壁厚
SPF00533 | FLAN | Orifice Flange | 对焊带测量孔法兰 | CL600(Sch80S) |  | RF/WN | 022Cr19Ni10 | CP05T3038 | ASME B16.36(CP05T2002) | RCC-M 3 | QA2 | 10" |  | 个 | 86 | Kg | 压力(壁厚)一栏括号内为接管壁厚
SPF00534 | FLAN | Orifice Flange | 对焊带测量孔法兰 | CL300(Sch20) |  | RF/WN | 16Mn | CP05T3025 | ASME B16.36(CP05T2002) | NA | QNCa | 10" |  | 个 | 41 | Kg | 压力(壁厚)一栏括号内为接管壁厚
SPF00535 | FLAN | Orifice Flange | 对焊带测量孔法兰 | CL300(Sch10S) |  | RF/WN | S30403 | CP05T3023 | ASME B16.36(CP05T2002) | NA | QNCa | 10" |  | 个 | 41 | Kg | 压力(壁厚)一栏括号内为接管壁厚
SPF00536 | FLAN | Orifice Flange | 对焊带测量孔法兰 | CL300(Sch10S) |  | RF/WN | S31603 | CP05T3023 | ASME B16.36(CP05T2002) | NA | QNCa | 10" |  | 个 | 41 | Kg | 压力(壁厚)一栏括号内为接管壁厚
SPF00537 | FLAN | Orifice Flange | 对焊带测量孔法兰 | CL2500(Sch140) |  | RF/WN | 022Cr19Ni10 | CP05T3038 | ASME B16.36(CP05T2002) | RCC-M 1 | QA1 | 12" |  | 个 | 730 | Kg | 压力(壁厚)一栏括号内为接管壁厚
SPF00538 | FLAN | Orifice Flange | 对焊带测量孔法兰 | CL300(Sch10S) |  | RF/WN | 022Cr19Ni10 | CP05T3038 | ASME B16.36(CP05T2002) | RCC-M 2 | QA1 | 12" |  | 个 | 62 | Kg | 压力(壁厚)一栏括号内为接管壁厚
SPF00539 | FLAN | Orifice Flange | 对焊带测量孔法兰 | CL300(7.14mm) |  | RF/WN | P280GH | CP05T3052 | ASME B16.36(CP05T2002) | RCC-M 2 | QA1 | 12" |  | 个 | 62 | Kg | 压力(壁厚)一栏括号内为接管壁厚
SPF00540 | FLAN | Orifice Flange | 对焊带测量孔法兰 | CL600(Sch80S) |  | RF/WN | 022Cr19Ni10 | CP05T3038 | ASME B16.36(CP05T2002) | RCC-M 2 | QA1 | 12" |  | 个 | 102 | Kg | 压力(壁厚)一栏括号内为接管壁厚
SPF00541 | FLAN | Orifice Flange | 对焊带测量孔法兰 | CL600(Sch80) |  | RF/WN | P280GH | CP05T3052 | ASME B16.36(CP05T2002) | RCC-M 2 | QA1 | 12" |  | 个 | 102 | Kg | 压力(壁厚)一栏括号内为接管壁厚
SPF00542 | FLAN | Orifice Flange | 对焊带测量孔法兰 | CL900(Sch80S) |  | RF/WN | 022Cr19Ni10 | CP05T3038 | ASME B16.36(CP05T2002) | RCC-M 2 | QA1 | 12" |  | 个 | 163 | Kg | 压力(壁厚)一栏括号内为接管壁厚
SPF00543 | FLAN | Orifice Flange | 对焊带测量孔法兰 | CL1500(Sch160) |  | RF/WN | P280GH | CP05T3052 | ASME B16.36(CP05T2002) | RCC-M 2 | QA1 | 12" |  | 个 | 303 | Kg | 压力(壁厚)一栏括号内为接管壁厚
SPF00544 | FLAN | Orifice Flange | 对焊带测量孔法兰 | CL2500(Sch140) |  | RF/WN | 022Cr19Ni10 | CP05T3038 | ASME B16.36(CP05T2002) | RCC-M 2 | QA1 | 12" |  | 个 | 730 | Kg | 压力(壁厚)一栏括号内为接管壁厚
SPF00545 | FLAN | Orifice Flange | 对焊带测量孔法兰 | CL300(Sch10S) |  | RF/WN | 022Cr19Ni10 | CP05T3038 | ASME B16.36(CP05T2002) | RCC-M 3 | QA2 | 12" |  | 个 | 62 | Kg | 压力(壁厚)一栏括号内为接管壁厚
SPF00546 | FLAN | Orifice Flange | 对焊带测量孔法兰 | CL300(7.14mm) |  | RF/WN | P280GH | CP05T3052 | ASME B16.36(CP05T2002) | RCC-M 3 | QA2 | 12" |  | 个 | 62 | Kg | 压力(壁厚)一栏括号内为接管壁厚
SPF00547 | FLAN | Orifice Flange | 对焊带测量孔法兰 | CL600(Sch80S) |  | RF/WN | 022Cr19Ni10 | CP05T3038 | ASME B16.36(CP05T2002) | RCC-M 3 | QA2 | 12" |  | 个 | 102 | Kg | 压力(壁厚)一栏括号内为接管壁厚
SPF00548 | FLAN | Orifice Flange | 对焊带测量孔法兰 | CL300(7.14mm) |  | RF/WN | 16Mn | CP05T3025 | ASME B16.36(CP05T2002) | NA | QNCa | 12" |  | 个 | 62 | Kg | 压力(壁厚)一栏括号内为接管壁厚
SPF00549 | FLAN | Orifice Flange | 对焊带测量孔法兰 | CL300(Sch10S) |  | RF/WN | S30403 | CP05T3023 | ASME B16.36(CP05T2002) | NA | QNCa | 12" |  | 个 | 62 | Kg | 压力(壁厚)一栏括号内为接管壁厚
SPF00550 | FLAN | Orifice Flange | 对焊带测量孔法兰 | CL300(Sch10S) |  | RF/WN | S31603 | CP05T3023 | ASME B16.36(CP05T2002) | NA | QNCa | 12" |  | 个 | 62 | Kg | 压力(壁厚)一栏括号内为接管壁厚
SPF00552 | FLAN | Orifice Flange | 对焊带测量孔法兰 | CL300(Sch10S) |  | RF/WN | 022Cr19Ni10 | CP05T3038 | ASME B16.36(CP05T2002) | RCC-M 2 | QA1 | 14" |  | 个 | 84 | Kg | 压力(壁厚)一栏括号内为接管壁厚
SPF00553 | FLAN | Orifice Flange | 对焊带测量孔法兰 | CL300(Sch20) |  | RF/WN | P280GH | CP05T3052 | ASME B16.36(CP05T2002) | RCC-M 2 | QA1 | 14" |  | 个 | 84 | Kg | 压力(壁厚)一栏括号内为接管壁厚
SPF00554 | FLAN | Orifice Flange | 对焊带测量孔法兰 | CL600(Sch60) |  | RF/WN | 022Cr19Ni10 | CP05T3038 | ASME B16.36(CP05T2002) | RCC-M 2 | QA1 | 14" |  | 个 | 150 | Kg | 压力(壁厚)一栏括号内为接管壁厚
SPF00555 | FLAN | Orifice Flange | 对焊带测量孔法兰 | CL600(Sch80) |  | RF/WN | P280GH | CP05T3052 | ASME B16.36(CP05T2002) | RCC-M 2 | QA1 | 14" |  | 个 | 150 | Kg | 压力(壁厚)一栏括号内为接管壁厚
SPF00556 | FLAN | Orifice Flange | 对焊带测量孔法兰 | CL900(Sch80S) |  | RF/WN | 022Cr19Ni10 | CP05T3038 | ASME B16.36(CP05T2002) | RCC-M 2 | QA1 | 14" |  | 个 | 186 | Kg | 压力(壁厚)一栏括号内为接管壁厚
SPF00557 | FLAN | Orifice Flange | 对焊带测量孔法兰 | CL1500(Sch160) |  | RF/WN | P280GH | CP05T3052 | ASME B16.36(CP05T2002) | RCC-M 2 | QA1 | 14" |  | 个 | 400 | Kg | 压力(壁厚)一栏括号内为接管壁厚
SPF00559 | FLAN | Orifice Flange | 对焊带测量孔法兰 | CL300(Sch40S) |  | RF/WN | 022Cr19Ni10 | CP05T3038 | ASME B16.36(CP05T2002) | RCC-M 3 | QA2 | 14" |  | 个 | 84 | Kg | 压力(壁厚)一栏括号内为接管壁厚
SPF00560 | FLAN | Orifice Flange | 对焊带测量孔法兰 | CL300(Sch20) |  | RF/WN | P280GH | CP05T3052 | ASME B16.36(CP05T2002) | RCC-M 3 | QA2 | 14" |  | 个 | 84 | Kg | 压力(壁厚)一栏括号内为接管壁厚
SPF00561 | FLAN | Orifice Flange | 对焊带测量孔法兰 | CL600(Sch60) |  | RF/WN | 022Cr19Ni10 | CP05T3038 | ASME B16.36(CP05T2002) | RCC-M 3 | QA2 | 14" |  | 个 | 150 | Kg | 压力(壁厚)一栏括号内为接管壁厚
SPF00562 | FLAN | Orifice Flange | 对焊带测量孔法兰 | CL300(Sch20) |  | RF/WN | 16Mn | CP05T3025 | ASME B16.36(CP05T2002) | NA | QNCa | 14" |  | 个 | 84 | Kg | 压力(壁厚)一栏括号内为接管壁厚
SPF00563 | FLAN | Orifice Flange | 对焊带测量孔法兰 | CL300(Sch10S) |  | RF/WN | S30403 | CP05T3023 | ASME B16.36(CP05T2002) | NA | QNCa | 14" |  | 个 | 84 | Kg | 压力(壁厚)一栏括号内为接管壁厚
SPF00564 | FLAN | Orifice Flange | 对焊带测量孔法兰 | CL300(Sch10S) |  | RF/WN | S31603 | CP05T3023 | ASME B16.36(CP05T2002) | NA | QNCa | 14" |  | 个 | 84 | Kg | 压力(壁厚)一栏括号内为接管壁厚
SPF00566 | FLAN | Orifice Flange | 对焊带测量孔法兰 | CL300(Sch10S) |  | RF/WN | 022Cr19Ni10 | CP05T3038 | ASME B16.36(CP05T2002) | RCC-M 2 | QA1 | 16" |  | 个 | 111 | Kg | 压力(壁厚)一栏括号内为接管壁厚
SPF00567 | FLAN | Orifice Flange | 对焊带测量孔法兰 | CL300(8.74mm) |  | RF/WN | P280GH | CP05T3052 | ASME B16.36(CP05T2002) | RCC-M 2 | QA1 | 16" |  | 个 | 111 | Kg | 压力(壁厚)一栏括号内为接管壁厚
SPF00568 | FLAN | Orifice Flange | 对焊带测量孔法兰 | CL600(Sch60) |  | RF/WN | 022Cr19Ni10 | CP05T3038 | ASME B16.36(CP05T2002) | RCC-M 2 | QA1 | 16" |  | 个 | 190 | Kg | 压力(壁厚)一栏括号内为接管壁厚
SPF00569 | FLAN | Orifice Flange | 对焊带测量孔法兰 | CL600(Sch80) |  | RF/WN | P280GH | CP05T3052 | ASME B16.36(CP05T2002) | RCC-M 2 | QA1 | 16" |  | 个 | 190 | Kg | 压力(壁厚)一栏括号内为接管壁厚
SPF00570 | FLAN | Orifice Flange | 对焊带测量孔法兰 | CL900(Sch80S) |  | RF/WN | 022Cr19Ni10 | CP05T3038 | ASME B16.36(CP05T2002) | RCC-M 2 | QA1 | 16" |  | 个 | 224 | Kg | 压力(壁厚)一栏括号内为接管壁厚
SPF00571 | FLAN | Orifice Flange | 对焊带测量孔法兰 | CL1500(Sch160) |  | RF/WN | P280GH | CP05T3052 | ASME B16.36(CP05T2002) | RCC-M 2 | QA1 | 16" |  | 个 | 510 | Kg | 压力(壁厚)一栏括号内为接管壁厚
SPF00573 | FLAN | Orifice Flange | 对焊带测量孔法兰 | CL300(Sch40S) |  | RF/WN | 022Cr19Ni10 | CP05T3038 | ASME B16.36(CP05T2002) | RCC-M 3 | QA2 | 16" |  | 个 | 111 | Kg | 压力(壁厚)一栏括号内为接管壁厚
SPF00574 | FLAN | Orifice Flange | 对焊带测量孔法兰 | CL300(9.8mm) |  | RF/WN | P280GH | CP05T3052 | ASME B16.36(CP05T2002) | RCC-M 3 | QA2 | 16" |  | 个 | 111 | Kg | 压力(壁厚)一栏括号内为接管壁厚
SPF00575 | FLAN | Orifice Flange | 对焊带测量孔法兰 | CL600(Sch60) |  | RF/WN | 022Cr19Ni10 | CP05T3038 | ASME B16.36(CP05T2002) | RCC-M 3 | QA2 | 16" |  | 个 | 190 | Kg | 压力(壁厚)一栏括号内为接管壁厚
SPF00576 | FLAN | Orifice Flange | 对焊带测量孔法兰 | CL300(Sch20) |  | RF/WN | 16Mn | CP05T3025 | ASME B16.36(CP05T2002) | NA | QNCa | 16" |  | 个 | 111 | Kg | 压力(壁厚)一栏括号内为接管壁厚
SPF00577 | FLAN | Orifice Flange | 对焊带测量孔法兰 | CL300(Sch10S) |  | RF/WN | S30403 | CP05T3023 | ASME B16.36(CP05T2002) | NA | QNCa | 16" |  | 个 | 111 | Kg | 压力(壁厚)一栏括号内为接管壁厚
SPF00578 | FLAN | Orifice Flange | 对焊带测量孔法兰 | CL300(Sch10S) |  | RF/WN | S31603 | CP05T3023 | ASME B16.36(CP05T2002) | NA | QNCa | 16" |  | 个 | 111 | Kg | 压力(壁厚)一栏括号内为接管壁厚
SPF00580 | FLAN | Orifice Flange | 对焊带测量孔法兰 | CL300(Sch20) |  | RF/WN | 022Cr19Ni10 | CP05T3038 | ASME B16.36(CP05T2002) | RCC-M 2 | QA1 | 18" |  | 个 | 138 | Kg | 压力(壁厚)一栏括号内为接管壁厚
SPF00582 | FLAN | Orifice Flange | 对焊带测量孔法兰 | CL300(Sch10) |  | RF/WN | P280GH | CP05T3052 | ASME B16.36(CP05T2002) | RCC-M 3 | QA2 | 18" |  | 个 | 138 | Kg | 压力(壁厚)一栏括号内为接管壁厚
SPF00586 | FLAN | Orifice Flange | 对焊带测量孔法兰 | CL300(Sch10) |  | RF/WN | P280GH | CP05T3052 | ASME B16.36(CP05T2002) | RCC-M 3 | QA2 | 20" |  | 个 | 171 | Kg | 压力(壁厚)一栏括号内为接管壁厚
SPF00587 | FLAN | Orifice Flange | 对焊带测量孔法兰 | CL300(Sch20) |  | RF/WN | 16Mn | CP05T3025 | ASME B16.36(CP05T2002) | NA | QNCa | 20" |  | 个 | 171 | Kg | 压力(壁厚)一栏括号内为接管壁厚
SPF00594 | FLAN | Orifice Flange | 对焊带测量孔法兰 | CL300(Sch10) |  | RF/WN | P280GH | CP05T3052 | ASME B16.36(CP05T2002) | RCC-M 3 | QA2 | 24" |  | 个 | 247 | Kg | 压力(壁厚)一栏括号内为接管壁厚
SPF00603 | FBLI | Blind Flange | 法兰盖 | CL2500 |  | RF | 022Cr19Ni10 | CP05T3038 | ASME B16.5 | RCC-M 1 | QA1 | 1/2" |  | 个 | 3.3 | Kg
SPF00604 | FBLI | Blind Flange | 法兰盖 | CL150 |  | RF | 022Cr19Ni10 | CP05T3038 | ASME B16.5 | RCC-M 2 | QA1 | 1/2" |  | 个 | 1.2 | Kg
SPF00605 | FBLI | Blind Flange | 法兰盖 | CL150 |  | RF | P280GH | CP05T3052 | ASME B16.5 | RCC-M 2 | QA1 | 1/2" |  | 个 | 1.2 | Kg
SPF00606 | FBLI | Blind Flange | 法兰盖 | CL300 |  | RF | 022Cr19Ni10 | CP05T3038 | ASME B16.5 | RCC-M 2 | QA1 | 1/2" |  | 个 | 1.5 | Kg
SPF00607 | FBLI | Blind Flange | 法兰盖 | CL300 |  | RF | P280GH | CP05T3052 | ASME B16.5 | RCC-M 2 | QA1 | 1/2" |  | 个 | 1.5 | Kg
SPF00608 | FBLI | Blind Flange | 法兰盖 | CL600 |  | RF | 022Cr19Ni10 | CP05T3038 | ASME B16.5 | RCC-M 2 | QA1 | 1/2" |  | 个 | 1.4 | Kg
SPF00609 | FBLI | Blind Flange | 法兰盖 | CL600 |  | RF | P280GH | CP05T3052 | ASME B16.5 | RCC-M 2 | QA1 | 1/2" |  | 个 | 1.4 | Kg
SPF00610 | FBLI | Blind Flange | 法兰盖 | CL900 |  | RF | 022Cr19Ni10 | CP05T3038 | ASME B16.5 | RCC-M 2 | QA1 | 1/2" |  | 个 | 1.8 | Kg
SPF00611 | FBLI | Blind Flange | 法兰盖 | CL900 |  | RF | P280GH | CP05T3052 | ASME B16.5 | RCC-M 2 | QA1 | 1/2" |  | 个 | 1.8 | Kg
SPF00612 | FBLI | Blind Flange | 法兰盖 | CL1500 |  | RF | P280GH | CP05T3052 | ASME B16.5 | RCC-M 2 | QA1 | 1/2" |  | 个 | 1.8 | Kg
SPF00613 | FBLI | Blind Flange | 法兰盖 | CL2500 |  | RF | 022Cr19Ni10 | CP05T3038 | ASME B16.5 | RCC-M 2 | QA1 | 1/2" |  | 个 | 3.3 | Kg
SPF00614 | FBLI | Blind Flange | 法兰盖 | CL150 |  | RF | 022Cr17Ni12Mo2 | CP05T3038 | ASME B16.5 | RCC-M 3 | QA2 | 1/2" |  | 个 | 1.2 | Kg
SPF00615 | FBLI | Blind Flange | 法兰盖 | CL150 |  | RF | 022Cr19Ni10 | CP05T3038 | ASME B16.5 | RCC-M 3 | QA2 | 1/2" |  | 个 | 1.2 | Kg
SPF00616 | FBLI | Blind Flange | 法兰盖 | CL150 |  | RF | P280GH | CP05T3052 | ASME B16.5 | RCC-M 3 | QA2 | 1/2" |  | 个 | 1.2 | Kg
SPF00617 | FBLI | Blind Flange | 法兰盖 | CL300 |  | RF | 022Cr19Ni10 | CP05T3038 | ASME B16.5 | RCC-M 3 | QA2 | 1/2" |  | 个 | 1.5 | Kg
SPF00618 | FBLI | Blind Flange | 法兰盖 | CL300 |  | RF | P280GH | CP05T3052 | ASME B16.5 | RCC-M 3 | QA2 | 1/2" |  | 个 | 1.5 | Kg
SPF00619 | FBLI | Blind Flange | 法兰盖 | CL600 |  | RF | 022Cr19Ni10 | CP05T3038 | ASME B16.5 | RCC-M 3 | QA2 | 1/2" |  | 个 | 1.4 | Kg
SPF00620 | FBLI | Blind Flange | 法兰盖 | CL150 |  | RF | 16Mn | CP05T3025 | ASME B16.5 | NA | QNCa | 1/2" |  | 个 | 0.5 | Kg
SPF00621 | FBLI | Blind Flange | 法兰盖 | CL150 |  | RF | S30403 | CP05T3023 | ASME B16.5 | NA | QNCa | 1/2" |  | 个 | 0.5 | Kg
SPF00622 | FBLI | Blind Flange | 法兰盖 | CL150 |  | RF | S31603 | CP05T3023 | ASME B16.5 | NA | QNCa | 1/2" |  | 个 | 1.2 | Kg
SPF00623 | FBLI | Blind Flange | 法兰盖 | CL2500 |  | RF | 022Cr19Ni10 | CP05T3038 | ASME B16.5 | RCC-M 1 | QA1 | 3/4" |  | 个 | 3.9 | Kg
SPF00624 | FBLI | Blind Flange | 法兰盖 | CL150 |  | RF | 022Cr19Ni10 | CP05T3038 | ASME B16.5 | RCC-M 2 | QA1 | 3/4" |  | 个 | 1.3 | Kg
SPF00625 | FBLI | Blind Flange | 法兰盖 | CL150 |  | RF | P280GH | CP05T3052 | ASME B16.5 | RCC-M 2 | QA1 | 3/4" |  | 个 | 1.3 | Kg
SPF00626 | FBLI | Blind Flange | 法兰盖 | CL300 |  | RF | 022Cr19Ni10 | CP05T3038 | ASME B16.5 | RCC-M 2 | QA1 | 3/4" |  | 个 | 1.6 | Kg
SPF00627 | FBLI | Blind Flange | 法兰盖 | CL300 |  | RF | P280GH | CP05T3052 | ASME B16.5 | RCC-M 2 | QA1 | 3/4" |  | 个 | 1.6 | Kg
SPF00628 | FBLI | Blind Flange | 法兰盖 | CL600 |  | RF | 022Cr19Ni10 | CP05T3038 | ASME B16.5 | RCC-M 2 | QA1 | 3/4" |  | 个 | 1.6 | Kg
SPF00629 | FBLI | Blind Flange | 法兰盖 | CL600 |  | RF | P280GH | CP05T3052 | ASME B16.5 | RCC-M 2 | QA1 | 3/4" |  | 个 | 1.6 | Kg
SPF00630 | FBLI | Blind Flange | 法兰盖 | CL900 |  | RF | 022Cr19Ni10 | CP05T3038 | ASME B16.5 | RCC-M 2 | QA1 | 3/4" |  | 个 | 2.7 | Kg
SPF00631 | FBLI | Blind Flange | 法兰盖 | CL900 |  | RF | P280GH | CP05T3052 | ASME B16.5 | RCC-M 2 | QA1 | 3/4" |  | 个 | 2.7 | Kg
SPF00632 | FBLI | Blind Flange | 法兰盖 | CL1500 |  | RF | P280GH | CP05T3052 | ASME B16.5 | RCC-M 2 | QA1 | 3/4" |  | 个 | 2.7 | Kg
SPF00633 | FBLI | Blind Flange | 法兰盖 | CL2500 |  | RF | 022Cr19Ni10 | CP05T3038 | ASME B16.5 | RCC-M 2 | QA1 | 3/4" |  | 个 | 3.9 | Kg
SPF00634 | FBLI | Blind Flange | 法兰盖 | CL150 |  | RF | 022Cr17Ni12Mo2 | CP05T3038 | ASME B16.5 | RCC-M 3 | QA2 | 3/4" |  | 个 | 1.3 | Kg
SPF00635 | FBLI | Blind Flange | 法兰盖 | CL150 |  | RF | 022Cr19Ni10 | CP05T3038 | ASME B16.5 | RCC-M 3 | QA2 | 3/4" |  | 个 | 1.3 | Kg
SPF00636 | FBLI | Blind Flange | 法兰盖 | CL150 |  | RF | P280GH | CP05T3052 | ASME B16.5 | RCC-M 3 | QA2 | 3/4" |  | 个 | 1.3 | Kg
SPF00637 | FBLI | Blind Flange | 法兰盖 | CL300 |  | RF | 022Cr19Ni10 | CP05T3038 | ASME B16.5 | RCC-M 3 | QA2 | 3/4" |  | 个 | 1.6 | Kg
SPF00638 | FBLI | Blind Flange | 法兰盖 | CL300 |  | RF | P280GH | CP05T3052 | ASME B16.5 | RCC-M 3 | QA2 | 3/4" |  | 个 | 1.6 | Kg
SPF00639 | FBLI | Blind Flange | 法兰盖 | CL600 |  | RF | 022Cr19Ni10 | CP05T3038 | ASME B16.5 | RCC-M 3 | QA2 | 3/4" |  | 个 | 1.6 | Kg
SPF00640 | FBLI | Blind Flange | 法兰盖 | CL150 |  | RF | 16Mn | CP05T3025 | ASME B16.5 | NA | QNCa | 3/4" |  | 个 | 1.3 | Kg
SPF00641 | FBLI | Blind Flange | 法兰盖 | CL150 |  | RF | S30403 | CP05T3023 | ASME B16.5 | NA | QNCa | 3/4" |  | 个 | 0.9 | Kg
SPF00642 | FBLI | Blind Flange | 法兰盖 | CL150 |  | RF | S31603 | CP05T3023 | ASME B16.5 | NA | QNCa | 3/4" |  | 个 | 1.3 | Kg
SPF00643 | FBLI | Blind Flange | 法兰盖 | CL2500 |  | RF | 022Cr19Ni10 | CP05T3038 | ASME B16.5 | RCC-M 1 | QA1 | 1" |  | 个 | 5 | Kg
SPF00644 | FBLI | Blind Flange | 法兰盖 | CL150 |  | RF | 022Cr19Ni10 | CP05T3038 | ASME B16.5 | RCC-M 2 | QA1 | 1" |  | 个 | 1.4 | Kg
SPF00645 | FBLI | Blind Flange | 法兰盖 | CL150 |  | RF | P280GH | CP05T3052 | ASME B16.5 | RCC-M 2 | QA1 | 1" |  | 个 | 1.4 | Kg
SPF00646 | FBLI | Blind Flange | 法兰盖 | CL300 |  | RF | 022Cr19Ni10 | CP05T3038 | ASME B16.5 | RCC-M 2 | QA1 | 1" |  | 个 | 2 | Kg
SPF00647 | FBLI | Blind Flange | 法兰盖 | CL300 |  | RF | P280GH | CP05T3052 | ASME B16.5 | RCC-M 2 | QA1 | 1" |  | 个 | 2 | Kg
SPF00648 | FBLI | Blind Flange | 法兰盖 | CL600 |  | RF | 022Cr19Ni10 | CP05T3038 | ASME B16.5 | RCC-M 2 | QA1 | 1" |  | 个 | 2.1 | Kg
SPF00649 | FBLI | Blind Flange | 法兰盖 | CL600 |  | RF | P280GH | CP05T3052 | ASME B16.5 | RCC-M 2 | QA1 | 1" |  | 个 | 2.1 | Kg
SPF00650 | FBLI | Blind Flange | 法兰盖 | CL900 |  | RF | 022Cr19Ni10 | CP05T3038 | ASME B16.5 | RCC-M 2 | QA1 | 1" |  | 个 | 4 | Kg
SPF00651 | FBLI | Blind Flange | 法兰盖 | CL900 |  | RF | P280GH | CP05T3052 | ASME B16.5 | RCC-M 2 | QA1 | 1" |  | 个 | 4 | Kg
SPF00652 | FBLI | Blind Flange | 法兰盖 | CL1500 |  | RF | P280GH | CP05T3052 | ASME B16.5 | RCC-M 2 | QA1 | 1" |  | 个 | 4 | Kg
SPF00653 | FBLI | Blind Flange | 法兰盖 | CL2500 |  | RF | 022Cr19Ni10 | CP05T3038 | ASME B16.5 | RCC-M 2 | QA1 | 1" |  | 个 | 5 | Kg
SPF00654 | FBLI | Blind Flange | 法兰盖 | CL150 |  | RF | 022Cr17Ni12Mo2 | CP05T3038 | ASME B16.5 | RCC-M 3 | QA2 | 1" |  | 个 | 1.4 | Kg
SPF00655 | FBLI | Blind Flange | 法兰盖 | CL150 |  | RF | 022Cr19Ni10 | CP05T3038 | ASME B16.5 | RCC-M 3 | QA2 | 1" |  | 个 | 1.4 | Kg
SPF00656 | FBLI | Blind Flange | 法兰盖 | CL150 |  | RF | P280GH | CP05T3052 | ASME B16.5 | RCC-M 3 | QA2 | 1" |  | 个 | 1.4 | Kg
SPF00657 | FBLI | Blind Flange | 法兰盖 | CL300 |  | RF | 022Cr19Ni10 | CP05T3038 | ASME B16.5 | RCC-M 3 | QA2 | 1" |  | 个 | 2 | Kg
SPF00658 | FBLI | Blind Flange | 法兰盖 | CL300 |  | RF | P280GH | CP05T3052 | ASME B16.5 | RCC-M 3 | QA2 | 1" |  | 个 | 2 | Kg
SPF00659 | FBLI | Blind Flange | 法兰盖 | CL600 |  | RF | 022Cr19Ni10 | CP05T3038 | ASME B16.5 | RCC-M 3 | QA2 | 1" |  | 个 | 2.1 | Kg
SPF00660 | FBLI | Blind Flange | 法兰盖 | CL150 |  | RF | 16Mn | CP05T3025 | ASME B16.5 | NA | QNCa | 1" |  | 个 | 1.4 | Kg
SPF00661 | FBLI | Blind Flange | 法兰盖 | CL150 |  | RF | S30403 | CP05T3023 | ASME B16.5 | NA | QNCa | 1" |  | 个 | 1.4 | Kg
SPF00662 | FBLI | Blind Flange | 法兰盖 | CL150 |  | RF | S31603 | CP05T3023 | ASME B16.5 | NA | QNCa | 1" |  | 个 | 1.4 | Kg
SPF00663 | FBLI | Blind Flange | 法兰盖 | CL2500 |  | RF | 022Cr19Ni10 | CP05T3038 | ASME B16.5 | RCC-M 1 | QA1 | 1-1/4" |  | 个 | 8.1 | Kg
SPF00664 | FBLI | Blind Flange | 法兰盖 | CL150 |  | RF | 022Cr19Ni10 | CP05T3038 | ASME B16.5 | RCC-M 2 | QA1 | 1-1/4" |  | 个 | 1.8 | Kg
SPF00665 | FBLI | Blind Flange | 法兰盖 | CL150 |  | RF | P280GH | CP05T3052 | ASME B16.5 | RCC-M 2 | QA1 | 1-1/4" |  | 个 | 1.8 | Kg
SPF00666 | FBLI | Blind Flange | 法兰盖 | CL300 |  | RF | 022Cr19Ni10 | CP05T3038 | ASME B16.5 | RCC-M 2 | QA1 | 1-1/4" |  | 个 | 2.5 | Kg
SPF00667 | FBLI | Blind Flange | 法兰盖 | CL300 |  | RF | P280GH | CP05T3052 | ASME B16.5 | RCC-M 2 | QA1 | 1-1/4" |  | 个 | 2.5 | Kg
SPF00668 | FBLI | Blind Flange | 法兰盖 | CL600 |  | RF | 022Cr19Ni10 | CP05T3038 | ASME B16.5 | RCC-M 2 | QA1 | 1-1/4" |  | 个 | 2.6 | Kg
SPF00669 | FBLI | Blind Flange | 法兰盖 | CL600 |  | RF | P280GH | CP05T3052 | ASME B16.5 | RCC-M 2 | QA1 | 1-1/4" |  | 个 | 2.6 | Kg
SPF00670 | FBLI | Blind Flange | 法兰盖 | CL900 |  | RF | 022Cr19Ni10 | CP05T3038 | ASME B16.5 | RCC-M 2 | QA1 | 1-1/4" |  | 个 | 5.8 | Kg
SPF00671 | FBLI | Blind Flange | 法兰盖 | CL900 |  | RF | P280GH | CP05T3052 | ASME B16.5 | RCC-M 2 | QA1 | 1-1/4" |  | 个 | 5.8 | Kg
SPF00672 | FBLI | Blind Flange | 法兰盖 | CL1500 |  | RF | P280GH | CP05T3052 | ASME B16.5 | RCC-M 2 | QA1 | 1-1/4" |  | 个 | 5.8 | Kg
SPF00673 | FBLI | Blind Flange | 法兰盖 | CL2500 |  | RF | 022Cr19Ni10 | CP05T3038 | ASME B16.5 | RCC-M 2 | QA1 | 1-1/4" |  | 个 | 8.1 | Kg
SPF00674 | FBLI | Blind Flange | 法兰盖 | CL150 |  | RF | 022Cr17Ni12Mo2 | CP05T3038 | ASME B16.5 | RCC-M 3 | QA2 | 1-1/4" |  | 个 | 1.8 | Kg
SPF00675 | FBLI | Blind Flange | 法兰盖 | CL150 |  | RF | 022Cr19Ni10 | CP05T3038 | ASME B16.5 | RCC-M 3 | QA2 | 1-1/4" |  | 个 | 1.8 | Kg
SPF00676 | FBLI | Blind Flange | 法兰盖 | CL150 |  | RF | P280GH | CP05T3052 | ASME B16.5 | RCC-M 3 | QA2 | 1-1/4" |  | 个 | 1.8 | Kg
SPF00677 | FBLI | Blind Flange | 法兰盖 | CL300 |  | RF | 022Cr19Ni10 | CP05T3038 | ASME B16.5 | RCC-M 3 | QA2 | 1-1/4" |  | 个 | 2.5 | Kg
SPF00678 | FBLI | Blind Flange | 法兰盖 | CL300 |  | RF | P280GH | CP05T3052 | ASME B16.5 | RCC-M 3 | QA2 | 1-1/4" |  | 个 | 2.5 | Kg
SPF00679 | FBLI | Blind Flange | 法兰盖 | CL600 |  | RF | 022Cr19Ni10 | CP05T3038 | ASME B16.5 | RCC-M 3 | QA2 | 1-1/4" |  | 个 | 2.6 | Kg
SPF00680 | FBLI | Blind Flange | 法兰盖 | CL150 |  | RF | 16Mn | CP05T3025 | ASME B16.5 | NA | QNCa | 1-1/4" |  | 个 | 1.8 | Kg
SPF00681 | FBLI | Blind Flange | 法兰盖 | CL150 |  | RF | S30403 | CP05T3023 | ASME B16.5 | NA | QNCa | 1-1/4" |  | 个 | 1.8 | Kg
SPF00682 | FBLI | Blind Flange | 法兰盖 | CL150 |  | RF | S31603 | CP05T3023 | ASME B16.5 | NA | QNCa | 1-1/4" |  | 个 | 1.8 | Kg
SPF00683 | FBLI | Blind Flange | 法兰盖 | CL2500 |  | RF | 022Cr19Ni10 | CP05T3038 | ASME B16.5 | RCC-M 1 | QA1 | 1-1/2" |  | 个 | 11.5 | Kg
SPF00684 | FBLI | Blind Flange | 法兰盖 | CL150 |  | RF | 022Cr19Ni10 | CP05T3038 | ASME B16.5 | RCC-M 2 | QA1 | 1-1/2" |  | 个 | 2.2 | Kg
SPF00685 | FBLI | Blind Flange | 法兰盖 | CL150 |  | RF | P280GH | CP05T3052 | ASME B16.5 | RCC-M 2 | QA1 | 1-1/2" |  | 个 | 2.2 | Kg
SPF00686 | FBLI | Blind Flange | 法兰盖 | CL300 |  | RF | 022Cr19Ni10 | CP05T3038 | ASME B16.5 | RCC-M 2 | QA1 | 1-1/2" |  | 个 | 3 | Kg
SPF00687 | FBLI | Blind Flange | 法兰盖 | CL300 |  | RF | P280GH | CP05T3052 | ASME B16.5 | RCC-M 2 | QA1 | 1-1/2" |  | 个 | 3 | Kg
SPF00688 | FBLI | Blind Flange | 法兰盖 | CL600 |  | RF | 022Cr19Ni10 | CP05T3038 | ASME B16.5 | RCC-M 2 | QA1 | 1-1/2" |  | 个 | 3.3 | Kg
SPF00689 | FBLI | Blind Flange | 法兰盖 | CL600 |  | RF | P280GH | CP05T3052 | ASME B16.5 | RCC-M 2 | QA1 | 1-1/2" |  | 个 | 3.3 | Kg
SPF00690 | FBLI | Blind Flange | 法兰盖 | CL900 |  | RF | 022Cr19Ni10 | CP05T3038 | ASME B16.5 | RCC-M 2 | QA1 | 1-1/2" |  | 个 | 6.5 | Kg
SPF00691 | FBLI | Blind Flange | 法兰盖 | CL900 |  | RF | P280GH | CP05T3052 | ASME B16.5 | RCC-M 2 | QA1 | 1-1/2" |  | 个 | 6.5 | Kg
SPF00692 | FBLI | Blind Flange | 法兰盖 | CL1500 |  | RF | P280GH | CP05T3052 | ASME B16.5 | RCC-M 2 | QA1 | 1-1/2" |  | 个 | 6.5 | Kg
SPF00693 | FBLI | Blind Flange | 法兰盖 | CL2500 |  | RF | 022Cr19Ni10 | CP05T3038 | ASME B16.5 | RCC-M 2 | QA1 | 1-1/2" |  | 个 | 11.5 | Kg
SPF00694 | FBLI | Blind Flange | 法兰盖 | CL150 |  | RF | 022Cr17Ni12Mo2 | CP05T3038 | ASME B16.5 | RCC-M 3 | QA2 | 1-1/2" |  | 个 | 2.2 | Kg
SPF00695 | FBLI | Blind Flange | 法兰盖 | CL150 |  | RF | 022Cr19Ni10 | CP05T3038 | ASME B16.5 | RCC-M 3 | QA2 | 1-1/2" |  | 个 | 2.2 | Kg
SPF00696 | FBLI | Blind Flange | 法兰盖 | CL150 |  | RF | P280GH | CP05T3052 | ASME B16.5 | RCC-M 3 | QA2 | 1-1/2" |  | 个 | 2.2 | Kg
SPF00697 | FBLI | Blind Flange | 法兰盖 | CL300 |  | RF | 022Cr19Ni10 | CP05T3038 | ASME B16.5 | RCC-M 3 | QA2 | 1-1/2" |  | 个 | 3 | Kg
SPF00698 | FBLI | Blind Flange | 法兰盖 | CL300 |  | RF | P280GH | CP05T3052 | ASME B16.5 | RCC-M 3 | QA2 | 1-1/2" |  | 个 | 3 | Kg
SPF00699 | FBLI | Blind Flange | 法兰盖 | CL600 |  | RF | 022Cr19Ni10 | CP05T3038 | ASME B16.5 | RCC-M 3 | QA2 | 1-1/2" |  | 个 | 3.3 | Kg
SPF00700 | FBLI | Blind Flange | 法兰盖 | CL150 |  | RF | 16Mn | CP05T3025 | ASME B16.5 | NA | QNCa | 1-1/2" |  | 个 | 2.2 | Kg
SPF00701 | FBLI | Blind Flange | 法兰盖 | CL150 |  | RF | S30403 | CP05T3023 | ASME B16.5 | NA | QNCa | 1-1/2" |  | 个 | 2.2 | Kg
SPF00702 | FBLI | Blind Flange | 法兰盖 | CL150 |  | RF | S31603 | CP05T3023 | ASME B16.5 | NA | QNCa | 1-1/2" |  | 个 | 2.2 | Kg
SPF00703 | FBLI | Blind Flange | 法兰盖 | CL2500 |  | RF | 022Cr19Ni10 | CP05T3038 | ASME B16.5 | RCC-M 1 | QA1 | 2" |  | 个 | 17.6 | Kg
SPF00704 | FBLI | Blind Flange | 法兰盖 | CL150 |  | RF | 022Cr19Ni10 | CP05T3038 | ASME B16.5 | RCC-M 2 | QA1 | 2" |  | 个 | 2.8 | Kg
SPF00705 | FBLI | Blind Flange | 法兰盖 | CL150 |  | RF | P280GH | CP05T3052 | ASME B16.5 | RCC-M 2 | QA1 | 2" |  | 个 | 2.8 | Kg
SPF00706 | FBLI | Blind Flange | 法兰盖 | CL300 |  | RF | 022Cr19Ni10 | CP05T3038 | ASME B16.5 | RCC-M 2 | QA1 | 2" |  | 个 | 3.5 | Kg
SPF00707 | FBLI | Blind Flange | 法兰盖 | CL300 |  | RF | P280GH | CP05T3052 | ASME B16.5 | RCC-M 2 | QA1 | 2" |  | 个 | 3.5 | Kg
SPF00708 | FBLI | Blind Flange | 法兰盖 | CL600 |  | RF | 022Cr19Ni10 | CP05T3038 | ASME B16.5 | RCC-M 2 | QA1 | 2" |  | 个 | 4.4 | Kg
SPF00709 | FBLI | Blind Flange | 法兰盖 | CL600 |  | RF | P280GH | CP05T3052 | ASME B16.5 | RCC-M 2 | QA1 | 2" |  | 个 | 4.4 | Kg
SPF00710 | FBLI | Blind Flange | 法兰盖 | CL900 |  | RF | 022Cr19Ni10 | CP05T3038 | ASME B16.5 | RCC-M 2 | QA1 | 2" |  | 个 | 11.5 | Kg
SPF00711 | FBLI | Blind Flange | 法兰盖 | CL900 |  | RF | P280GH | CP05T3052 | ASME B16.5 | RCC-M 2 | QA1 | 2" |  | 个 | 11.5 | Kg
SPF00712 | FBLI | Blind Flange | 法兰盖 | CL1500 |  | RF | P280GH | CP05T3052 | ASME B16.5 | RCC-M 2 | QA1 | 2" |  | 个 | 11.5 | Kg
SPF00713 | FBLI | Blind Flange | 法兰盖 | CL2500 |  | RF | 022Cr19Ni10 | CP05T3038 | ASME B16.5 | RCC-M 2 | QA1 | 2" |  | 个 | 17.6 | Kg
SPF00714 | FBLI | Blind Flange | 法兰盖 | CL150 |  | RF | 022Cr17Ni12Mo2 | CP05T3038 | ASME B16.5 | RCC-M 3 | QA2 | 2" |  | 个 | 2.8 | Kg
SPF00715 | FBLI | Blind Flange | 法兰盖 | CL150 |  | RF | 022Cr19Ni10 | CP05T3038 | ASME B16.5 | RCC-M 3 | QA2 | 2" |  | 个 | 2.8 | Kg
SPF00716 | FBLI | Blind Flange | 法兰盖 | CL150 |  | RF | P280GH | CP05T3052 | ASME B16.5 | RCC-M 3 | QA2 | 2" |  | 个 | 2.8 | Kg
SPF00717 | FBLI | Blind Flange | 法兰盖 | CL300 |  | RF | 022Cr19Ni10 | CP05T3038 | ASME B16.5 | RCC-M 3 | QA2 | 2" |  | 个 | 3.5 | Kg
SPF00718 | FBLI | Blind Flange | 法兰盖 | CL300 |  | RF | P280GH | CP05T3052 | ASME B16.5 | RCC-M 3 | QA2 | 2" |  | 个 | 3.5 | Kg
SPF00719 | FBLI | Blind Flange | 法兰盖 | CL600 |  | RF | 022Cr19Ni10 | CP05T3038 | ASME B16.5 | RCC-M 3 | QA2 | 2" |  | 个 | 4.4 | Kg
SPF00720 | FBLI | Blind Flange | 法兰盖 | CL150 |  | RF | 16Mn | CP05T3025 | ASME B16.5 | NA | QNCa | 2" |  | 个 | 2.3 | Kg
SPF00721 | FBLI | Blind Flange | 法兰盖 | CL150 |  | RF | S30403 | CP05T3023 | ASME B16.5 | NA | QNCa | 2" |  | 个 | 2.3 | Kg
SPF00722 | FBLI | Blind Flange | 法兰盖 | CL150 |  | RF | S31603 | CP05T3023 | ASME B16.5 | NA | QNCa | 2" |  | 个 | 2.8 | Kg
SPF00723 | FBLI | Blind Flange | 法兰盖 | CL2500 |  | RF | 022Cr19Ni10 | CP05T3038 | ASME B16.5 | RCC-M 1 | QA1 | 2-1/2" |  | 个 | 26 | Kg
SPF00724 | FBLI | Blind Flange | 法兰盖 | CL150 |  | RF | 022Cr19Ni10 | CP05T3038 | ASME B16.5 | RCC-M 2 | QA1 | 2-1/2" |  | 个 | 4.7 | Kg
SPF00725 | FBLI | Blind Flange | 法兰盖 | CL150 |  | RF | P280GH | CP05T3052 | ASME B16.5 | RCC-M 2 | QA1 | 2-1/2" |  | 个 | 4.7 | Kg
SPF00726 | FBLI | Blind Flange | 法兰盖 | CL300 |  | RF | 022Cr19Ni10 | CP05T3038 | ASME B16.5 | RCC-M 2 | QA1 | 2-1/2" |  | 个 | 5.5 | Kg
SPF00727 | FBLI | Blind Flange | 法兰盖 | CL300 |  | RF | P280GH | CP05T3052 | ASME B16.5 | RCC-M 2 | QA1 | 2-1/2" |  | 个 | 5.5 | Kg
SPF00728 | FBLI | Blind Flange | 法兰盖 | CL600 |  | RF | 022Cr19Ni10 | CP05T3038 | ASME B16.5 | RCC-M 2 | QA1 | 2-1/2" |  | 个 | 6 | Kg
SPF00729 | FBLI | Blind Flange | 法兰盖 | CL600 |  | RF | P280GH | CP05T3052 | ASME B16.5 | RCC-M 2 | QA1 | 2-1/2" |  | 个 | 6 | Kg
SPF00730 | FBLI | Blind Flange | 法兰盖 | CL900 |  | RF | 022Cr19Ni10 | CP05T3038 | ASME B16.5 | RCC-M 2 | QA1 | 2-1/2" |  | 个 | 15.5 | Kg
SPF00731 | FBLI | Blind Flange | 法兰盖 | CL900 |  | RF | P280GH | CP05T3052 | ASME B16.5 | RCC-M 2 | QA1 | 2-1/2" |  | 个 | 15.5 | Kg
SPF00732 | FBLI | Blind Flange | 法兰盖 | CL1500 |  | RF | P280GH | CP05T3052 | ASME B16.5 | RCC-M 2 | QA1 | 2-1/2" |  | 个 | 15.5 | Kg
SPF00733 | FBLI | Blind Flange | 法兰盖 | CL2500 |  | RF | 022Cr19Ni10 | CP05T3038 | ASME B16.5 | RCC-M 2 | QA1 | 2-1/2" |  | 个 | 26 | Kg
SPF00734 | FBLI | Blind Flange | 法兰盖 | CL150 |  | RF | 022Cr19Ni10 | CP05T3038 | ASME B16.5 | RCC-M 3 | QA2 | 2-1/2" |  | 个 | 4.7 | Kg
SPF00735 | FBLI | Blind Flange | 法兰盖 | CL150 |  | RF | P280GH | CP05T3052 | ASME B16.5 | RCC-M 3 | QA2 | 2-1/2" |  | 个 | 4.7 | Kg
SPF00736 | FBLI | Blind Flange | 法兰盖 | CL300 |  | RF | P280GH | CP05T3052 | ASME B16.5 | RCC-M 3 | QA2 | 2-1/2" |  | 个 | 5.5 | Kg
SPF00737 | FBLI | Blind Flange | 法兰盖 | CL600 |  | RF | 022Cr19Ni10 | CP05T3038 | ASME B16.5 | RCC-M 3 | QA2 | 2-1/2" |  | 个 | 6 | Kg
SPF00738 | FBLI | Blind Flange | 法兰盖 | CL150 |  | RF | 16Mn | CP05T3025 | ASME B16.5 | NA | QNCa | 2-1/2" |  | 个 | 3.2 | Kg
SPF00739 | FBLI | Blind Flange | 法兰盖 | CL150 |  | RF | S30403 | CP05T3023 | ASME B16.5 | NA | QNCa | 2-1/2" |  | 个 | 4.7 | Kg
SPF00740 | FBLI | Blind Flange | 法兰盖 | CL150 |  | RF | S31603 | CP05T3023 | ASME B16.5 | NA | QNCa | 2-1/2" |  | 个 | 4.7 | Kg
SPF00741 | FBLI | Blind Flange | 法兰盖 | CL2500 |  | RF | 022Cr19Ni10 | CP05T3038 | ASME B16.5 | RCC-M 1 | QA1 | 3" |  | 个 | 39 | Kg
SPF00742 | FBLI | Blind Flange | 法兰盖 | CL150 |  | RF | 022Cr19Ni10 | CP05T3038 | ASME B16.5 | RCC-M 2 | QA1 | 3" |  | 个 | 5.5 | Kg
SPF00743 | FBLI | Blind Flange | 法兰盖 | CL150 |  | RF | P280GH | CP05T3052 | ASME B16.5 | RCC-M 2 | QA1 | 3" |  | 个 | 5.5 | Kg
SPF00744 | FBLI | Blind Flange | 法兰盖 | CL300 |  | RF | 022Cr19Ni10 | CP05T3038 | ASME B16.5 | RCC-M 2 | QA1 | 3" |  | 个 | 7 | Kg
SPF00745 | FBLI | Blind Flange | 法兰盖 | CL300 |  | RF | P280GH | CP05T3052 | ASME B16.5 | RCC-M 2 | QA1 | 3" |  | 个 | 7 | Kg
SPF00746 | FBLI | Blind Flange | 法兰盖 | CL600 |  | RF | 022Cr19Ni10 | CP05T3038 | ASME B16.5 | RCC-M 2 | QA1 | 3" |  | 个 | 7.4 | Kg
SPF00747 | FBLI | Blind Flange | 法兰盖 | CL600 |  | RF | P280GH | CP05T3052 | ASME B16.5 | RCC-M 2 | QA1 | 3" |  | 个 | 7.4 | Kg
SPF00748 | FBLI | Blind Flange | 法兰盖 | CL900 |  | RF | 022Cr19Ni10 | CP05T3038 | ASME B16.5 | RCC-M 2 | QA1 | 3" |  | 个 | 14.5 | Kg
SPF00749 | FBLI | Blind Flange | 法兰盖 | CL900 |  | RF | P280GH | CP05T3052 | ASME B16.5 | RCC-M 2 | QA1 | 3" |  | 个 | 14.5 | Kg
SPF00750 | FBLI | Blind Flange | 法兰盖 | CL1500 |  | RF | P280GH | CP05T3052 | ASME B16.5 | RCC-M 2 | QA1 | 3" |  | 个 | 22 | Kg
SPF00751 | FBLI | Blind Flange | 法兰盖 | CL2500 |  | RF | 022Cr19Ni10 | CP05T3038 | ASME B16.5 | RCC-M 2 | QA1 | 3" |  | 个 | 39 | Kg
SPF00752 | FBLI | Blind Flange | 法兰盖 | CL150 |  | RF | 022Cr19Ni10 | CP05T3038 | ASME B16.5 | RCC-M 3 | QA2 | 3" |  | 个 | 5.5 | Kg
SPF00753 | FBLI | Blind Flange | 法兰盖 | CL150 |  | RF | P280GH | CP05T3052 | ASME B16.5 | RCC-M 3 | QA2 | 3" |  | 个 | 5.5 | Kg
SPF00754 | FBLI | Blind Flange | 法兰盖 | CL300 |  | RF | P280GH | CP05T3052 | ASME B16.5 | RCC-M 3 | QA2 | 3" |  | 个 | 7 | Kg
SPF00755 | FBLI | Blind Flange | 法兰盖 | CL600 |  | RF | 022Cr19Ni10 | CP05T3038 | ASME B16.5 | RCC-M 3 | QA2 | 3" |  | 个 | 7.4 | Kg
SPF00756 | FBLI | Blind Flange | 法兰盖 | CL150 |  | RF | 16Mn | CP05T3025 | ASME B16.5 | NA | QNCa | 3" |  | 个 | 4 | Kg
SPF00757 | FBLI | Blind Flange | 法兰盖 | CL150 |  | RF | S30403 | CP05T3023 | ASME B16.5 | NA | QNCa | 3" |  | 个 | 4 | Kg
SPF00758 | FBLI | Blind Flange | 法兰盖 | CL150 |  | RF | S31603 | CP05T3023 | ASME B16.5 | NA | QNCa | 3" |  | 个 | 5.5 | Kg
SPF00762 | FBLI | Blind Flange | 法兰盖 | CL300 |  | RF | 022Cr19Ni10 | CP05T3038 | ASME B16.5 | RCC-M 2 | QA1 | 3-1/2" |  | 个 | 9 | Kg
SPF00763 | FBLI | Blind Flange | 法兰盖 | CL300 |  | RF | P280GH | CP05T3052 | ASME B16.5 | RCC-M 2 | QA1 | 3-1/2" |  | 个 | 9 | Kg
SPF00772 | FBLI | Blind Flange | 法兰盖 | CL300 |  | RF | P280GH | CP05T3052 | ASME B16.5 | RCC-M 3 | QA2 | 3-1/2" |  | 个 | 9 | Kg
SPF00777 | FBLI | Blind Flange | 法兰盖 | CL2500 |  | RF | 022Cr19Ni10 | CP05T3038 | ASME B16.5 | RCC-M 1 | QA1 | 4" |  | 个 | 60 | Kg
SPF00778 | FBLI | Blind Flange | 法兰盖 | CL150 |  | RF | 022Cr19Ni10 | CP05T3038 | ASME B16.5 | RCC-M 2 | QA1 | 4" |  | 个 | 8 | Kg
SPF00779 | FBLI | Blind Flange | 法兰盖 | CL150 |  | RF | P280GH | CP05T3052 | ASME B16.5 | RCC-M 2 | QA1 | 4" |  | 个 | 8 | Kg
SPF00780 | FBLI | Blind Flange | 法兰盖 | CL300 |  | RF | 022Cr19Ni10 | CP05T3038 | ASME B16.5 | RCC-M 2 | QA1 | 4" |  | 个 | 12 | Kg
SPF00781 | FBLI | Blind Flange | 法兰盖 | CL300 |  | RF | P280GH | CP05T3052 | ASME B16.5 | RCC-M 2 | QA1 | 4" |  | 个 | 12 | Kg
SPF00782 | FBLI | Blind Flange | 法兰盖 | CL600 |  | RF | 022Cr19Ni10 | CP05T3038 | ASME B16.5 | RCC-M 2 | QA1 | 4" |  | 个 | 17 | Kg
SPF00783 | FBLI | Blind Flange | 法兰盖 | CL600 |  | RF | P280GH | CP05T3052 | ASME B16.5 | RCC-M 2 | QA1 | 4" |  | 个 | 17 | Kg
SPF00784 | FBLI | Blind Flange | 法兰盖 | CL900 |  | RF | 022Cr19Ni10 | CP05T3038 | ASME B16.5 | RCC-M 2 | QA1 | 4" |  | 个 | 24 | Kg
SPF00785 | FBLI | Blind Flange | 法兰盖 | CL900 |  | RF | P280GH | CP05T3052 | ASME B16.5 | RCC-M 2 | QA1 | 4" |  | 个 | 24 | Kg
SPF00786 | FBLI | Blind Flange | 法兰盖 | CL1500 |  | RF | P280GH | CP05T3052 | ASME B16.5 | RCC-M 2 | QA1 | 4" |  | 个 | 33 | Kg
SPF00787 | FBLI | Blind Flange | 法兰盖 | CL2500 |  | RF | 022Cr19Ni10 | CP05T3038 | ASME B16.5 | RCC-M 2 | QA1 | 4" |  | 个 | 60 | Kg
SPF00788 | FBLI | Blind Flange | 法兰盖 | CL150 |  | RF | 022Cr19Ni10 | CP05T3038 | ASME B16.5 | RCC-M 3 | QA2 | 4" |  | 个 | 8 | Kg
SPF00789 | FBLI | Blind Flange | 法兰盖 | CL150 |  | RF | P280GH | CP05T3052 | ASME B16.5 | RCC-M 3 | QA2 | 4" |  | 个 | 8 | Kg
SPF00790 | FBLI | Blind Flange | 法兰盖 | CL300 |  | RF | P280GH | CP05T3052 | ASME B16.5 | RCC-M 3 | QA2 | 4" |  | 个 | 12 | Kg
SPF00791 | FBLI | Blind Flange | 法兰盖 | CL600 |  | RF | 022Cr19Ni10 | CP05T3038 | ASME B16.5 | RCC-M 3 | QA2 | 4" |  | 个 | 17 | Kg
SPF00792 | FBLI | Blind Flange | 法兰盖 | CL150 |  | RF | 16Mn | CP05T3025 | ASME B16.5 | NA | QNCa | 4" |  | 个 | 8 | Kg
SPF00793 | FBLI | Blind Flange | 法兰盖 | CL150 |  | RF | S30403 | CP05T3023 | ASME B16.5 | NA | QNCa | 4" |  | 个 | 4 | Kg
SPF00794 | FBLI | Blind Flange | 法兰盖 | CL150 |  | RF | S31603 | CP05T3023 | ASME B16.5 | NA | QNCa | 4" |  | 个 | 8 | Kg
SPF00795 | FBLI | Blind Flange | 法兰盖 | CL2500 |  | RF | 022Cr19Ni10 | CP05T3038 | ASME B16.5 | RCC-M 1 | QA1 | 5" |  | 个 | 100 | Kg
SPF00796 | FBLI | Blind Flange | 法兰盖 | CL150 |  | RF | 022Cr19Ni10 | CP05T3038 | ASME B16.5 | RCC-M 2 | QA1 | 5" |  | 个 | 9 | Kg
SPF00797 | FBLI | Blind Flange | 法兰盖 | CL150 |  | RF | P280GH | CP05T3052 | ASME B16.5 | RCC-M 2 | QA1 | 5" |  | 个 | 9 | Kg
SPF00798 | FBLI | Blind Flange | 法兰盖 | CL300 |  | RF | 022Cr19Ni10 | CP05T3038 | ASME B16.5 | RCC-M 2 | QA1 | 5" |  | 个 | 15.8 | Kg
SPF00799 | FBLI | Blind Flange | 法兰盖 | CL300 |  | RF | P280GH | CP05T3052 | ASME B16.5 | RCC-M 2 | QA1 | 5" |  | 个 | 15.8 | Kg
SPF00800 | FBLI | Blind Flange | 法兰盖 | CL600 |  | RF | 022Cr19Ni10 | CP05T3038 | ASME B16.5 | RCC-M 2 | QA1 | 5" |  | 个 | 27 | Kg
SPF00801 | FBLI | Blind Flange | 法兰盖 | CL600 |  | RF | P280GH | CP05T3052 | ASME B16.5 | RCC-M 2 | QA1 | 5" |  | 个 | 27 | Kg
SPF00802 | FBLI | Blind Flange | 法兰盖 | CL900 |  | RF | 022Cr19Ni10 | CP05T3038 | ASME B16.5 | RCC-M 2 | QA1 | 5" |  | 个 | 39 | Kg
SPF00803 | FBLI | Blind Flange | 法兰盖 | CL900 |  | RF | P280GH | CP05T3052 | ASME B16.5 | RCC-M 2 | QA1 | 5" |  | 个 | 39 | Kg
SPF00804 | FBLI | Blind Flange | 法兰盖 | CL1500 |  | RF | P280GH | CP05T3052 | ASME B16.5 | RCC-M 2 | QA1 | 5" |  | 个 | 60 | Kg
SPF00805 | FBLI | Blind Flange | 法兰盖 | CL2500 |  | RF | 022Cr19Ni10 | CP05T3038 | ASME B16.5 | RCC-M 2 | QA1 | 5" |  | 个 | 100 | Kg
SPF00806 | FBLI | Blind Flange | 法兰盖 | CL150 |  | RF | 022Cr19Ni10 | CP05T3038 | ASME B16.5 | RCC-M 3 | QA2 | 5" |  | 个 | 9 | Kg
SPF00807 | FBLI | Blind Flange | 法兰盖 | CL150 |  | RF | P280GH | CP05T3052 | ASME B16.5 | RCC-M 3 | QA2 | 5" |  | 个 | 9 | Kg
SPF00808 | FBLI | Blind Flange | 法兰盖 | CL300 |  | RF | P280GH | CP05T3052 | ASME B16.5 | RCC-M 3 | QA2 | 5" |  | 个 | 15.8 | Kg
SPF00809 | FBLI | Blind Flange | 法兰盖 | CL600 |  | RF | 022Cr19Ni10 | CP05T3038 | ASME B16.5 | RCC-M 3 | QA2 | 5" |  | 个 | 27 | Kg
SPF00810 | FBLI | Blind Flange | 法兰盖 | CL150 |  | RF | 16Mn | CP05T3025 | ASME B16.5 | NA | QNCa | 5" |  | 个 | 9 | Kg
SPF00811 | FBLI | Blind Flange | 法兰盖 | CL150 |  | RF | S30403 | CP05T3023 | ASME B16.5 | NA | QNCa | 5" |  | 个 | 9 | Kg
SPF00812 | FBLI | Blind Flange | 法兰盖 | CL150 |  | RF | S31603 | CP05T3023 | ASME B16.5 | NA | QNCa | 5" |  | 个 | 9 | Kg
SPF00813 | FBLI | Blind Flange | 法兰盖 | CL2500 |  | RF | 022Cr19Ni10 | CP05T3038 | ASME B16.5 | RCC-M 1 | QA1 | 6" |  | 个 | 140 | Kg
SPF00814 | FBLI | Blind Flange | 法兰盖 | CL150 |  | RF | 022Cr19Ni10 | CP05T3038 | ASME B16.5 | RCC-M 2 | QA1 | 6" |  | 个 | 12 | Kg
SPF00815 | FBLI | Blind Flange | 法兰盖 | CL150 |  | RF | P280GH | CP05T3052 | ASME B16.5 | RCC-M 2 | QA1 | 6" |  | 个 | 12 | Kg
SPF00816 | FBLI | Blind Flange | 法兰盖 | CL300 |  | RF | 022Cr19Ni10 | CP05T3038 | ASME B16.5 | RCC-M 2 | QA1 | 6" |  | 个 | 23 | Kg
SPF00817 | FBLI | Blind Flange | 法兰盖 | CL300 |  | RF | P280GH | CP05T3052 | ASME B16.5 | RCC-M 2 | QA1 | 6" |  | 个 | 23 | Kg
SPF00818 | FBLI | Blind Flange | 法兰盖 | CL600 |  | RF | 022Cr19Ni10 | CP05T3038 | ASME B16.5 | RCC-M 2 | QA1 | 6" |  | 个 | 32 | Kg
SPF00819 | FBLI | Blind Flange | 法兰盖 | CL600 |  | RF | P280GH | CP05T3052 | ASME B16.5 | RCC-M 2 | QA1 | 6" |  | 个 | 32 | Kg
SPF00820 | FBLI | Blind Flange | 法兰盖 | CL900 |  | RF | 022Cr19Ni10 | CP05T3038 | ASME B16.5 | RCC-M 2 | QA1 | 6" |  | 个 | 51 | Kg
SPF00821 | FBLI | Blind Flange | 法兰盖 | CL900 |  | RF | P280GH | CP05T3052 | ASME B16.5 | RCC-M 2 | QA1 | 6" |  | 个 | 51 | Kg
SPF00822 | FBLI | Blind Flange | 法兰盖 | CL1500 |  | RF | P280GH | CP05T3052 | ASME B16.5 | RCC-M 2 | QA1 | 6" |  | 个 | 72 | Kg
SPF00823 | FBLI | Blind Flange | 法兰盖 | CL2500 |  | RF | 022Cr19Ni10 | CP05T3038 | ASME B16.5 | RCC-M 2 | QA1 | 6" |  | 个 | 140 | Kg
SPF00824 | FBLI | Blind Flange | 法兰盖 | CL150 |  | RF | 022Cr19Ni10 | CP05T3038 | ASME B16.5 | RCC-M 3 | QA2 | 6" |  | 个 | 12 | Kg
SPF00825 | FBLI | Blind Flange | 法兰盖 | CL150 |  | RF | P280GH | CP05T3052 | ASME B16.5 | RCC-M 3 | QA2 | 6" |  | 个 | 12 | Kg
SPF00826 | FBLI | Blind Flange | 法兰盖 | CL300 |  | RF | P280GH | CP05T3052 | ASME B16.5 | RCC-M 3 | QA2 | 6" |  | 个 | 23 | Kg
SPF00827 | FBLI | Blind Flange | 法兰盖 | CL600 |  | RF | 022Cr19Ni10 | CP05T3038 | ASME B16.5 | RCC-M 3 | QA2 | 6" |  | 个 | 32 | Kg
SPF00828 | FBLI | Blind Flange | 法兰盖 | CL150 |  | RF | 16Mn | CP05T3025 | ASME B16.5 | NA | QNCa | 6" |  | 个 | 12 | Kg
SPF00829 | FBLI | Blind Flange | 法兰盖 | CL150 |  | RF | S30403 | CP05T3023 | ASME B16.5 | NA | QNCa | 6" |  | 个 | 12 | Kg
SPF00830 | FBLI | Blind Flange | 法兰盖 | CL150 |  | RF | S31603 | CP05T3023 | ASME B16.5 | NA | QNCa | 6" |  | 个 | 12 | Kg
SPF00831 | FBLI | Blind Flange | 法兰盖 | CL2500 |  | RF | 022Cr19Ni10 | CP05T3038 | ASME B16.5 | RCC-M 1 | QA1 | 8" |  | 个 | 236 | Kg
SPF00832 | FBLI | Blind Flange | 法兰盖 | CL150 |  | RF | 022Cr19Ni10 | CP05T3038 | ASME B16.5 | RCC-M 2 | QA1 | 8" |  | 个 | 20 | Kg
SPF00833 | FBLI | Blind Flange | 法兰盖 | CL150 |  | RF | P280GH | CP05T3052 | ASME B16.5 | RCC-M 2 | QA1 | 8" |  | 个 | 20 | Kg
SPF00834 | FBLI | Blind Flange | 法兰盖 | CL300 |  | RF | 022Cr19Ni10 | CP05T3038 | ASME B16.5 | RCC-M 2 | QA1 | 8" |  | 个 | 37 | Kg
SPF00835 | FBLI | Blind Flange | 法兰盖 | CL300 |  | RF | P280GH | CP05T3052 | ASME B16.5 | RCC-M 2 | QA1 | 8" |  | 个 | 37 | Kg
SPF00836 | FBLI | Blind Flange | 法兰盖 | CL600 |  | RF | 022Cr19Ni10 | CP05T3038 | ASME B16.5 | RCC-M 2 | QA1 | 8" |  | 个 | 46 | Kg
SPF00837 | FBLI | Blind Flange | 法兰盖 | CL600 |  | RF | P280GH | CP05T3052 | ASME B16.5 | RCC-M 2 | QA1 | 8" |  | 个 | 46 | Kg
SPF00838 | FBLI | Blind Flange | 法兰盖 | CL900 |  | RF | 022Cr19Ni10 | CP05T3038 | ASME B16.5 | RCC-M 2 | QA1 | 8" |  | 个 | 89 | Kg
SPF00839 | FBLI | Blind Flange | 法兰盖 | CL900 |  | RF | P280GH | CP05T3052 | ASME B16.5 | RCC-M 2 | QA1 | 8" |  | 个 | 89 | Kg
SPF00840 | FBLI | Blind Flange | 法兰盖 | CL1500 |  | RF | P280GH | CP05T3052 | ASME B16.5 | RCC-M 2 | QA1 | 8" |  | 个 | 122 | Kg
SPF00841 | FBLI | Blind Flange | 法兰盖 | CL2500 |  | RF | 022Cr19Ni10 | CP05T3038 | ASME B16.5 | RCC-M 2 | QA1 | 8" |  | 个 | 236 | Kg
SPF00842 | FBLI | Blind Flange | 法兰盖 | CL150 |  | RF | 022Cr19Ni10 | CP05T3038 | ASME B16.5 | RCC-M 3 | QA2 | 8" |  | 个 | 20 | Kg
SPF00843 | FBLI | Blind Flange | 法兰盖 | CL150 |  | RF | P280GH | CP05T3052 | ASME B16.5 | RCC-M 3 | QA2 | 8" |  | 个 | 20 | Kg
SPF00844 | FBLI | Blind Flange | 法兰盖 | CL300 |  | RF | P280GH | CP05T3052 | ASME B16.5 | RCC-M 3 | QA2 | 8" |  | 个 | 37 | Kg
SPF00845 | FBLI | Blind Flange | 法兰盖 | CL600 |  | RF | 022Cr19Ni10 | CP05T3038 | ASME B16.5 | RCC-M 3 | QA2 | 8" |  | 个 | 46 | Kg
SPF00846 | FBLI | Blind Flange | 法兰盖 | CL150 |  | RF | 16Mn | CP05T3025 | ASME B16.5 | NA | QNCa | 8" |  | 个 | 20 | Kg
SPF00847 | FBLI | Blind Flange | 法兰盖 | CL150 |  | RF | S30403 | CP05T3023 | ASME B16.5 | NA | QNCa | 8" |  | 个 | 20 | Kg
SPF00848 | FBLI | Blind Flange | 法兰盖 | CL150 |  | RF | S31603 | CP05T3023 | ASME B16.5 | NA | QNCa | 8" |  | 个 | 20 | Kg
SPF00849 | FBLI | Blind Flange | 法兰盖 | CL2500 |  | RF | 022Cr19Ni10 | CP05T3038 | ASME B16.5 | RCC-M 1 | QA1 | 10" |  | 个 | 450 | Kg
SPF00850 | FBLI | Blind Flange | 法兰盖 | CL150 |  | RF | 022Cr19Ni10 | CP05T3038 | ASME B16.5 | RCC-M 2 | QA1 | 10" |  | 个 | 32 | Kg
SPF00851 | FBLI | Blind Flange | 法兰盖 | CL150 |  | RF | P280GH | CP05T3052 | ASME B16.5 | RCC-M 2 | QA1 | 10" |  | 个 | 32 | Kg
SPF00852 | FBLI | Blind Flange | 法兰盖 | CL300 |  | RF | 022Cr19Ni10 | CP05T3038 | ASME B16.5 | RCC-M 2 | QA1 | 10" |  | 个 | 58 | Kg
SPF00853 | FBLI | Blind Flange | 法兰盖 | CL300 |  | RF | P280GH | CP05T3052 | ASME B16.5 | RCC-M 2 | QA1 | 10" |  | 个 | 58 | Kg
SPF00854 | FBLI | Blind Flange | 法兰盖 | CL600 |  | RF | 022Cr19Ni10 | CP05T3038 | ASME B16.5 | RCC-M 2 | QA1 | 10" |  | 个 | 74 | Kg
SPF00855 | FBLI | Blind Flange | 法兰盖 | CL600 |  | RF | P280GH | CP05T3052 | ASME B16.5 | RCC-M 2 | QA1 | 10" |  | 个 | 74 | Kg
SPF00856 | FBLI | Blind Flange | 法兰盖 | CL900 |  | RF | 022Cr19Ni10 | CP05T3038 | ASME B16.5 | RCC-M 2 | QA1 | 10" |  | 个 | 130 | Kg
SPF00857 | FBLI | Blind Flange | 法兰盖 | CL900 |  | RF | P280GH | CP05T3052 | ASME B16.5 | RCC-M 2 | QA1 | 10" |  | 个 | 130 | Kg
SPF00858 | FBLI | Blind Flange | 法兰盖 | CL1500 |  | RF | P280GH | CP05T3052 | ASME B16.5 | RCC-M 2 | QA1 | 10" |  | 个 | 210 | Kg
SPF00859 | FBLI | Blind Flange | 法兰盖 | CL2500 |  | RF | 022Cr19Ni10 | CP05T3038 | ASME B16.5 | RCC-M 2 | QA1 | 10" |  | 个 | 450 | Kg
SPF00860 | FBLI | Blind Flange | 法兰盖 | CL150 |  | RF | 022Cr19Ni10 | CP05T3038 | ASME B16.5 | RCC-M 3 | QA2 | 10" |  | 个 | 32 | Kg
SPF00861 | FBLI | Blind Flange | 法兰盖 | CL150 |  | RF | P280GH | CP05T3052 | ASME B16.5 | RCC-M 3 | QA2 | 10" |  | 个 | 32 | Kg
SPF00862 | FBLI | Blind Flange | 法兰盖 | CL300 |  | RF | 022Cr19Ni10 | CP05T3038 | ASME B16.5 | RCC-M 3 | QA2 | 10" |  | 个 | 58 | Kg
SPF00863 | FBLI | Blind Flange | 法兰盖 | CL300 |  | RF | P280GH | CP05T3052 | ASME B16.5 | RCC-M 3 | QA2 | 10" |  | 个 | 58 | Kg
SPF00864 | FBLI | Blind Flange | 法兰盖 | CL600 |  | RF | 022Cr19Ni10 | CP05T3038 | ASME B16.5 | RCC-M 3 | QA2 | 10" |  | 个 | 74 | Kg
SPF00865 | FBLI | Blind Flange | 法兰盖 | CL150 |  | RF | 16Mn | CP05T3025 | ASME B16.5 | NA | QNCa | 10" |  | 个 | 32 | Kg
SPF00866 | FBLI | Blind Flange | 法兰盖 | CL150 |  | RF | S30403 | CP05T3023 | ASME B16.5 | NA | QNCa | 10" |  | 个 | 32 | Kg
SPF00867 | FBLI | Blind Flange | 法兰盖 | CL150 |  | RF | S31603 | CP05T3023 | ASME B16.5 | NA | QNCa | 10" |  | 个 | 32 | Kg
SPF00868 | FBLI | Blind Flange | 法兰盖 | CL2500 |  | RF | 022Cr19Ni10 | CP05T3038 | ASME B16.5 | RCC-M 1 | QA1 | 12" |  | 个 | 650 | Kg
SPF00869 | FBLI | Blind Flange | 法兰盖 | CL150 |  | RF | 022Cr19Ni10 | CP05T3038 | ASME B16.5 | RCC-M 2 | QA1 | 12" |  | 个 | 40 | Kg
SPF00870 | FBLI | Blind Flange | 法兰盖 | CL150 |  | RF | P280GH | CP05T3052 | ASME B16.5 | RCC-M 2 | QA1 | 12" |  | 个 | 40 | Kg
SPF00871 | FBLI | Blind Flange | 法兰盖 | CL300 |  | RF | 022Cr19Ni10 | CP05T3038 | ASME B16.5 | RCC-M 2 | QA1 | 12" |  | 个 | 83 | Kg
SPF00872 | FBLI | Blind Flange | 法兰盖 | CL300 |  | RF | P280GH | CP05T3052 | ASME B16.5 | RCC-M 2 | QA1 | 12" |  | 个 | 83 | Kg
SPF00873 | FBLI | Blind Flange | 法兰盖 | CL600 |  | RF | 022Cr19Ni10 | CP05T3038 | ASME B16.5 | RCC-M 2 | QA1 | 12" |  | 个 | 90 | Kg
SPF00874 | FBLI | Blind Flange | 法兰盖 | CL600 |  | RF | P280GH | CP05T3052 | ASME B16.5 | RCC-M 2 | QA1 | 12" |  | 个 | 90 | Kg
SPF00875 | FBLI | Blind Flange | 法兰盖 | CL900 |  | RF | 022Cr19Ni10 | CP05T3038 | ASME B16.5 | RCC-M 2 | QA1 | 12" |  | 个 | 175 | Kg
SPF00876 | FBLI | Blind Flange | 法兰盖 | CL1500 |  | RF | P280GH | CP05T3052 | ASME B16.5 | RCC-M 2 | QA1 | 12" |  | 个 | 315 | Kg
SPF00877 | FBLI | Blind Flange | 法兰盖 | CL2500 |  | RF | 022Cr19Ni10 | CP05T3038 | ASME B16.5 | RCC-M 2 | QA1 | 12" |  | 个 | 650 | Kg
SPF00878 | FBLI | Blind Flange | 法兰盖 | CL150 |  | RF | 022Cr19Ni10 | CP05T3038 | ASME B16.5 | RCC-M 3 | QA2 | 12" |  | 个 | 40 | Kg
SPF00879 | FBLI | Blind Flange | 法兰盖 | CL150 |  | RF | P280GH | CP05T3052 | ASME B16.5 | RCC-M 3 | QA2 | 12" |  | 个 | 40 | Kg
SPF00880 | FBLI | Blind Flange | 法兰盖 | CL300 |  | RF | P280GH | CP05T3052 | ASME B16.5 | RCC-M 3 | QA2 | 12" |  | 个 | 83 | Kg
SPF00881 | FBLI | Blind Flange | 法兰盖 | CL600 |  | RF | 022Cr19Ni10 | CP05T3038 | ASME B16.5 | RCC-M 3 | QA2 | 12" |  | 个 | 90 | Kg
SPF00882 | FBLI | Blind Flange | 法兰盖 | CL150 |  | RF | 16Mn | CP05T3025 | ASME B16.5 | NA | QNCa | 12" |  | 个 | 55.7 | Kg
SPF00883 | FBLI | Blind Flange | 法兰盖 | CL150 |  | RF | S30403 | CP05T3023 | ASME B16.5 | NA | QNCa | 12" |  | 个 | 40 | Kg
SPF00884 | FBLI | Blind Flange | 法兰盖 | CL150 |  | RF | S31603 | CP05T3023 | ASME B16.5 | NA | QNCa | 12" |  | 个 | 40 | Kg
SPF00886 | FBLI | Blind Flange | 法兰盖 | CL150 |  | RF | 022Cr19Ni10 | CP05T3038 | ASME B16.5 | RCC-M 2 | QA1 | 14" |  | 个 | 59 | Kg
SPF00887 | FBLI | Blind Flange | 法兰盖 | CL150 |  | RF | P280GH | CP05T3052 | ASME B16.5 | RCC-M 2 | QA1 | 14" |  | 个 | 59 | Kg
SPF00888 | FBLI | Blind Flange | 法兰盖 | CL300 |  | RF | 022Cr19Ni10 | CP05T3038 | ASME B16.5 | RCC-M 2 | QA1 | 14" |  | 个 | 107 | Kg
SPF00889 | FBLI | Blind Flange | 法兰盖 | CL300 |  | RF | P280GH | CP05T3052 | ASME B16.5 | RCC-M 2 | QA1 | 14" |  | 个 | 107 | Kg
SPF00890 | FBLI | Blind Flange | 法兰盖 | CL600 |  | RF | 022Cr19Ni10 | CP05T3038 | ASME B16.5 | RCC-M 2 | QA1 | 14" |  | 个 | 108 | Kg
SPF00891 | FBLI | Blind Flange | 法兰盖 | CL600 |  | RF | P280GH | CP05T3052 | ASME B16.5 | RCC-M 2 | QA1 | 14" |  | 个 | 108 | Kg
SPF00892 | FBLI | Blind Flange | 法兰盖 | CL900 |  | RF | 022Cr19Ni10 | CP05T3038 | ASME B16.5 | RCC-M 2 | QA1 | 14" |  | 个 | 206 | Kg
SPF00893 | FBLI | Blind Flange | 法兰盖 | CL1500 |  | RF | P280GH | CP05T3052 | ASME B16.5 | RCC-M 2 | QA1 | 14" |  | 个 | 460 | Kg
SPF00895 | FBLI | Blind Flange | 法兰盖 | CL150 |  | RF | P280GH | CP05T3052 | ASME B16.5 | RCC-M 3 | QA2 | 14" |  | 个 | 59 | Kg
SPF00896 | FBLI | Blind Flange | 法兰盖 | CL300 |  | RF | P280GH | CP05T3052 | ASME B16.5 | RCC-M 3 | QA2 | 14" |  | 个 | 107 | Kg
SPF00897 | FBLI | Blind Flange | 法兰盖 | CL600 |  | RF | 022Cr19Ni10 | CP05T3038 | ASME B16.5 | RCC-M 3 | QA2 | 14" |  | 个 | 108 | Kg
SPF00898 | FBLI | Blind Flange | 法兰盖 | CL150 |  | RF | 16Mn | CP05T3025 | ASME B16.5 | NA | QNCa | 14" |  | 个 | 59 | Kg
SPF00899 | FBLI | Blind Flange | 法兰盖 | CL150 |  | RF | S30403 | CP05T3023 | ASME B16.5 | NA | QNCa | 14" |  | 个 | 59 | Kg
SPF00900 | FBLI | Blind Flange | 法兰盖 | CL150 |  | RF | S31603 | CP05T3023 | ASME B16.5 | NA | QNCa | 14" |  | 个 | 59 | Kg
SPF00902 | FBLI | Blind Flange | 法兰盖 | CL150 |  | RF | 022Cr19Ni10 | CP05T3038 | ASME B16.5 | RCC-M 2 | QA1 | 16" |  | 个 | 77 | Kg
SPF00903 | FBLI | Blind Flange | 法兰盖 | CL150 |  | RF | P280GH | CP05T3052 | ASME B16.5 | RCC-M 2 | QA1 | 16" |  | 个 | 77 | Kg
SPF00904 | FBLI | Blind Flange | 法兰盖 | CL300 |  | RF | 022Cr19Ni10 | CP05T3038 | ASME B16.5 | RCC-M 2 | QA1 | 16" |  | 个 | 139 | Kg
SPF00905 | FBLI | Blind Flange | 法兰盖 | CL300 |  | RF | P280GH | CP05T3052 | ASME B16.5 | RCC-M 2 | QA1 | 16" |  | 个 | 139 | Kg
SPF00906 | FBLI | Blind Flange | 法兰盖 | CL600 |  | RF | 022Cr19Ni10 | CP05T3038 | ASME B16.5 | RCC-M 2 | QA1 | 16" |  | 个 | 150 | Kg
SPF00907 | FBLI | Blind Flange | 法兰盖 | CL600 |  | RF | P280GH | CP05T3052 | ASME B16.5 | RCC-M 2 | QA1 | 16" |  | 个 | 150 | Kg
SPF00908 | FBLI | Blind Flange | 法兰盖 | CL900 |  | RF | 022Cr19Ni10 | CP05T3038 | ASME B16.5 | RCC-M 2 | QA1 | 16" |  | 个 | 259 | Kg
SPF00909 | FBLI | Blind Flange | 法兰盖 | CL1500 |  | RF | P280GH | CP05T3052 | ASME B16.5 | RCC-M 2 | QA1 | 16" |  | 个 | 610 | Kg
SPF00911 | FBLI | Blind Flange | 法兰盖 | CL150 |  | RF | P280GH | CP05T3052 | ASME B16.5 | RCC-M 3 | QA2 | 16" |  | 个 | 77 | Kg
SPF00912 | FBLI | Blind Flange | 法兰盖 | CL300 |  | RF | P280GH | CP05T3052 | ASME B16.5 | RCC-M 3 | QA2 | 16" |  | 个 | 139 | Kg
SPF00913 | FBLI | Blind Flange | 法兰盖 | CL600 |  | RF | 022Cr19Ni10 | CP05T3038 | ASME B16.5 | RCC-M 3 | QA2 | 16" |  | 个 | 150 | Kg
SPF00914 | FBLI | Blind Flange | 法兰盖 | CL150 |  | RF | 16Mn | CP05T3025 | ASME B16.5 | NA | QNCa | 16" |  | 个 | 77 | Kg
SPF00915 | FBLI | Blind Flange | 法兰盖 | CL150 |  | RF | S30403 | CP05T3023 | ASME B16.5 | NA | QNCa | 16" |  | 个 | 77 | Kg
SPF00916 | FBLI | Blind Flange | 法兰盖 | CL150 |  | RF | S31603 | CP05T3023 | ASME B16.5 | NA | QNCa | 16" |  | 个 | 77 | Kg
SPF00918 | FBLI | Blind Flange | 法兰盖 | CL300 |  | RF | 022Cr19Ni10 | CP05T3038 | ASME B16.5 | RCC-M 2 | QA1 | 18" |  | 个 | 177 | Kg
SPF00919 | FBLI | Blind Flange | 法兰盖 | CL150 |  | RF | S31603 | CP05T3023 | ASME B16.5 | NA | QNCa | 1/4" |  | 个 |  | Kg
SPF00920 | FBLI | Blind Flange | 法兰盖 | CL150 |  | RF | S31603 | CP05T3023 | ASME B16.5 | NA | QNCa | 3/8" |  | 个 |  | Kg
SPF00921 | FBLI | Blind Flange | 法兰盖 | CL2500 |  | RF | 022Cr19Ni10 | CP05T3038 | ASME B16.5 | RCC-M 1 | QA1 | 14" |  | 个 |  | Kg
SPF00922 | FBLI | Blind Flange | 法兰盖 | CL2500 |  | RF | 022Cr19Ni10 | CP05T3038 | ASME B16.5 | RCC-M 1 | QA1 | 16" |  | 个 |  | Kg
SPF00923 | FBLI | Blind Flange | 法兰盖 | CL2500 |  | RF | 022Cr19Ni10 | CP05T3038 | ASME B16.5 | RCC-M 2 | QA1 | 14" |  | 个 |  | Kg
SPF00924 | FBLI | Blind Flange | 法兰盖 | CL2500 |  | RF | 022Cr19Ni10 | CP05T3038 | ASME B16.5 | RCC-M 2 | QA1 | 16" |  | 个 |  | Kg
SPF00925 | FLAN | Flange | 对接焊法兰 | CL150(Sch40S) |  | RF/WN | 022Cr19Ni10 | CP05T3038 | ASME B16.5(CP05T2002) | RCC-M 3 | QA2 | 14" |  | 个 | 47 | Kg | 压力(壁厚)一栏括号内为接管壁厚
SPF00926 | FLAN | Flange | 对接焊法兰 | CL150(Sch40S) |  | RF/WN | 022Cr19Ni10 | CP05T3038 | ASME B16.5(CP05T2002) | RCC-M 3 | QA2 | 16" |  | 个 | 58 | Kg | 压力(壁厚)一栏括号内为接管壁厚
SPF00927 | FBLI | Blind Flange | 法兰盖 | CL150 |  | RF | 022Cr19Ni10 | CP05T3038 | ASME B16.5 | RCC-M 3 | QA2 | 14" |  | 个 | 59 | Kg
SPF00928 | FBLI | Blind Flange | 法兰盖 | CL150 |  | RF | 022Cr19Ni10 | CP05T3038 | ASME B16.5 | RCC-M 3 | QA2 | 16" |  | 个 | 77 | Kg
SPF00929 | FBLI | Blind Flange | 法兰盖 | CL150 |  | RF | P280GH | CP05T3052 | ASME B16.5 | RCC-M 3 | QA2 | 18" |  | 个 | 95 | Kg
SPF00930 | FBLI | Blind Flange | 法兰盖 | CL150 |  | RF | P280GH | CP05T3052 | ASME B16.5 | RCC-M 3 | QA2 | 20" |  | 个 | 123 | Kg
SPF00931 | FBLI | Blind Flange | 法兰盖 | CL150 |  | RF | P280GH | CP05T3052 | ASME B16.5 | RCC-M 3 | QA2 | 24" |  | 个 | 186 | Kg
SPF00941 | FLAN | Flange | 对接焊法兰 | CL1500(Sch160) |  | RF/WN | 026Cr18Ni12Mo2N | CP05T3038 | ASME B16.5(CP05T2002) | RCC-M 1 | QA1 | 1/2" |  | 个 | 2 | Kg | 压力(壁厚)一栏括号内为接管壁厚
SPF00942 | FLAN | Flange | 对接焊法兰 | CL1500(Sch160) |  | RF/WN | 026Cr18Ni12Mo2N | CP05T3038 | ASME B16.5(CP05T2002) | RCC-M 1 | QA1 | 3/4" |  | 个 | 3 | Kg | 压力(壁厚)一栏括号内为接管壁厚
SPF00943 | FLAN | Flange | 对接焊法兰 | CL1500(Sch160) |  | RF/WN | 026Cr18Ni12Mo2N | CP05T3038 | ASME B16.5(CP05T2002) | RCC-M 1 | QA1 | 1" |  | 个 | 4 | Kg | 压力(壁厚)一栏括号内为接管壁厚
SPF00944 | FLAN | Flange | 对接焊法兰 | CL1500(Sch160) |  | RF/WN | 026Cr18Ni12Mo2N | CP05T3038 | ASME B16.5(CP05T2002) | RCC-M 1 | QA1 | 1-1/4" |  | 个 | 4.6 | Kg | 压力(壁厚)一栏括号内为接管壁厚
SPF00945 | FLAN | Flange | 对接焊法兰 | CL1500(Sch160) |  | RF/WN | 026Cr18Ni12Mo2N | CP05T3038 | ASME B16.5(CP05T2002) | RCC-M 1 | QA1 | 1-1/2" |  | 个 | 6.5 | Kg | 压力(壁厚)一栏括号内为接管壁厚
SPF00946 | FLAN | Flange | 对接焊法兰 | CL1500(Sch160) |  | RF/WN | 026Cr18Ni12Mo2N | CP05T3038 | ASME B16.5(CP05T2002) | RCC-M 1 | QA1 | 2" |  | 个 | 11.5 | Kg | 压力(壁厚)一栏括号内为接管壁厚
SPF00947 | FLAN | Flange | 对接焊法兰 | CL1500(Sch160) |  | RF/WN | 026Cr18Ni12Mo2N | CP05T3038 | ASME B16.5(CP05T2002) | RCC-M 1 | QA1 | 2-1/2" |  | 个 | 15.8 | Kg | 压力(壁厚)一栏括号内为接管壁厚
SPF00948 | FLAN | Flange | 对接焊法兰 | CL1500(Sch160) |  | RF/WN | 026Cr18Ni12Mo2N | CP05T3038 | ASME B16.5(CP05T2002) | RCC-M 1 | QA1 | 3" |  | 个 | 22 | Kg | 压力(壁厚)一栏括号内为接管壁厚
SPF00949 | FLAN | Flange | 对接焊法兰 | CL1500(Sch160) |  | RF/WN | 026Cr18Ni12Mo2N | CP05T3038 | ASME B16.5(CP05T2002) | RCC-M 1 | QA1 | 4" |  | 个 | 30 | Kg | 压力(壁厚)一栏括号内为接管壁厚
SPF00950 | FLAN | Flange | 对接焊法兰 | CL1500(Sch160) |  | RF/WN | 026Cr18Ni12Mo2N | CP05T3038 | ASME B16.5(CP05T2002) | RCC-M 1 | QA1 | 6" |  | 个 | 70 | Kg | 压力(壁厚)一栏括号内为接管壁厚
SPF00951 | FLAN | Flange | 对接焊法兰 | CL1500(Sch160) |  | RF/WN | 026Cr18Ni12Mo2N | CP05T3038 | ASME B16.5(CP05T2002) | RCC-M 1 | QA1 | 8" |  | 个 | 119 | Kg | 压力(壁厚)一栏括号内为接管壁厚
SPF00952 | FLAN | Flange | 对接焊法兰 | CL1500(Sch140) |  | RF/WN | 026Cr18Ni12Mo2N | CP05T3038 | ASME B16.5(CP05T2002) | RCC-M 1 | QA1 | 10" |  | 个 | 204 | Kg | 压力(壁厚)一栏括号内为接管壁厚
SPF00953 | FLAN | Flange | 对接焊法兰 | CL1500(Sch140) |  | RF/WN | 026Cr18Ni12Mo2N | CP05T3038 | ASME B16.5(CP05T2002) | RCC-M 1 | QA1 | 12" |  | 个 | 303 | Kg | 压力(壁厚)一栏括号内为接管壁厚
SPF00954 | FLAN | Orifice Flange | 对焊带测量孔法兰 | CL1500(Sch160) |  | RF/WN | 026Cr18Ni12Mo2N | CP05T3038 | ASME B16.36(CP05T2002) | RCC-M 1 | QA1 | 1" |  | 个 | 5.4 | Kg | 压力(壁厚)一栏括号内为接管壁厚
SPF00955 | FLAN | Orifice Flange | 对焊带测量孔法兰 | CL1500(Sch160) |  | RF/WN | 026Cr18Ni12Mo2N | CP05T3038 | ASME B16.36(CP05T2002) | RCC-M 1 | QA1 | 1-1/2" |  | 个 | 7.8 | Kg | 压力(壁厚)一栏括号内为接管壁厚
SPF00956 | FLAN | Orifice Flange | 对焊带测量孔法兰 | CL1500(Sch160) |  | RF/WN | 026Cr18Ni12Mo2N | CP05T3038 | ASME B16.36(CP05T2002) | RCC-M 1 | QA1 | 2" |  | 个 | 11.5 | Kg | 压力(壁厚)一栏括号内为接管壁厚
SPF00957 | FLAN | Orifice Flange | 对焊带测量孔法兰 | CL1500(Sch160) |  | RF/WN | 026Cr18Ni12Mo2N | CP05T3038 | ASME B16.36(CP05T2002) | RCC-M 1 | QA1 | 2-1/2" |  | 个 | 15.8 | Kg | 压力(壁厚)一栏括号内为接管壁厚
SPF00958 | FLAN | Orifice Flange | 对焊带测量孔法兰 | CL1500(Sch160) |  | RF/WN | 026Cr18Ni12Mo2N | CP05T3038 | ASME B16.36(CP05T2002) | RCC-M 1 | QA1 | 3" |  | 个 | 22 | Kg | 压力(壁厚)一栏括号内为接管壁厚
SPF00959 | FLAN | Orifice Flange | 对焊带测量孔法兰 | CL1500(Sch160) |  | RF/WN | 026Cr18Ni12Mo2N | CP05T3038 | ASME B16.36(CP05T2002) | RCC-M 1 | QA1 | 4" |  | 个 | 30 | Kg | 压力(壁厚)一栏括号内为接管壁厚
SPF00960 | FLAN | Orifice Flange | 对焊带测量孔法兰 | CL1500(Sch160) |  | RF/WN | 026Cr18Ni12Mo2N | CP05T3038 | ASME B16.36(CP05T2002) | RCC-M 1 | QA1 | 6" |  | 个 | 70 | Kg | 压力(壁厚)一栏括号内为接管壁厚
SPF00961 | FLAN | Orifice Flange | 对焊带测量孔法兰 | CL1500(Sch160) |  | RF/WN | 026Cr18Ni12Mo2N | CP05T3038 | ASME B16.36(CP05T2002) | RCC-M 1 | QA1 | 8" |  | 个 | 119 | Kg | 压力(壁厚)一栏括号内为接管壁厚
SPF00962 | FLAN | Orifice Flange | 对焊带测量孔法兰 | CL1500(Sch140) |  | RF/WN | 026Cr18Ni12Mo2N | CP05T3038 | ASME B16.36(CP05T2002) | RCC-M 1 | QA1 | 10" |  | 个 | 204 | Kg | 压力(壁厚)一栏括号内为接管壁厚
SPF00963 | FLAN | Orifice Flange | 对焊带测量孔法兰 | CL1500(Sch140) |  | RF/WN | 026Cr18Ni12Mo2N | CP05T3038 | ASME B16.36(CP05T2002) | RCC-M 1 | QA1 | 12" |  | 个 | 303 | Kg | 压力(壁厚)一栏括号内为接管壁厚
SPF00964 | FLAN | Flange | 对接焊法兰 | CL2500(Sch160) |  | RF/WN | 022Cr19Ni10 | CP05T3038 | ASME B16.5(CP05T2002) | RCC-M 2 | QA1 | 1/2" |  | 个 | 3.6 | Kg | 压力(壁厚)一栏括号内为接管壁厚
SPF00965 | FLAN | Flange | 对接焊法兰 | CL2500(Sch160) |  | RF/WN | 022Cr19Ni10 | CP05T3038 | ASME B16.5(CP05T2002) | RCC-M 2 | QA1 | 3/4" |  | 个 | 4 | Kg | 压力(壁厚)一栏括号内为接管壁厚
SPF00966 | FLAN | Flange | 对接焊法兰 | CL2500(Sch160) |  | RF/WN | 022Cr19Ni10 | CP05T3038 | ASME B16.5(CP05T2002) | RCC-M 2 | QA1 | 1" |  | 个 | 6 | Kg | 压力(壁厚)一栏括号内为接管壁厚
SPF00967 | FLAN | Flange | 对接焊法兰 | CL2500(Sch160) |  | RF/WN | 022Cr19Ni10 | CP05T3038 | ASME B16.5(CP05T2002) | RCC-M 2 | QA1 | 1-1/4" |  | 个 | 9 | Kg | 压力(壁厚)一栏括号内为接管壁厚
SPF00968 | FLAN | Flange | 对接焊法兰 | CL2500(Sch160) |  | RF/WN | 022Cr19Ni10 | CP05T3038 | ASME B16.5(CP05T2002) | RCC-M 2 | QA1 | 1-1/2" |  | 个 | 13 | Kg | 压力(壁厚)一栏括号内为接管壁厚
SPF00969 | FLAN | Flange | 对接焊法兰 | CL2500(Sch160) |  | RF/WN | 022Cr19Ni10 | CP05T3038 | ASME B16.5(CP05T2002) | RCC-M 2 | QA1 | 2" |  | 个 | 19 | Kg | 压力(壁厚)一栏括号内为接管壁厚
SPF00970 | FLAN | Flange | 承插焊法兰 | CL1500 |  | RF/SW | 026Cr18Ni12Mo2N | CP05T3038 | ASME B16.5 | RCC-M 2 | QA1 | 1/2" |  | 个 | 1.7 | Kg
SPF00971 | FLAN | Flange | 承插焊法兰 | CL1500 |  | RF/SW | 026Cr18Ni12Mo2N | CP05T3038 | ASME B16.5 | RCC-M 2 | QA1 | 3/4" |  | 个 | 2.3 | Kg
SPF00972 | FLAN | Flange | 承插焊法兰 | CL1500 |  | RF/SW | 026Cr18Ni12Mo2N | CP05T3038 | ASME B16.5 | RCC-M 2 | QA1 | 1" |  | 个 | 3.4 | Kg
SPF00973 | FLAN | Flange | 承插焊法兰 | CL1500 |  | RF/SW | 026Cr18Ni12Mo2N | CP05T3038 | ASME B16.5 | RCC-M 2 | QA1 | 1-1/4" |  | 个 | 3.9 | Kg
SPF00974 | FLAN | Flange | 承插焊法兰 | CL1500 |  | RF/SW | 026Cr18Ni12Mo2N | CP05T3038 | ASME B16.5 | RCC-M 2 | QA1 | 1-1/2" |  | 个 | 5.4 | Kg
SPF00975 | FLAN | Flange | 承插焊法兰 | CL1500 |  | RF/SW | 026Cr18Ni12Mo2N | CP05T3038 | ASME B16.5 | RCC-M 2 | QA1 | 2" |  | 个 | 9.8 | Kg
SPF00976 | FLAN | Flange | 对接焊法兰 | CL1500(Sch160) |  | RF/WN | 026Cr18Ni12Mo2N | CP05T3038 | ASME B16.5(CP05T2002) | RCC-M 2 | QA1 | 2-1/2" |  | 个 | 15.8 | Kg | 压力(壁厚)一栏括号内为接管壁厚
SPF00977 | FLAN | Flange | 对接焊法兰 | CL1500(Sch160) |  | RF/WN | 026Cr18Ni12Mo2N | CP05T3038 | ASME B16.5(CP05T2002) | RCC-M 2 | QA1 | 3" |  | 个 | 22 | Kg | 压力(壁厚)一栏括号内为接管壁厚
SPF00978 | FLAN | Flange | 对接焊法兰 | CL1500(Sch160) |  | RF/WN | 026Cr18Ni12Mo2N | CP05T3038 | ASME B16.5(CP05T2002) | RCC-M 2 | QA1 | 4" |  | 个 | 30 | Kg | 压力(壁厚)一栏括号内为接管壁厚
SPF00979 | FLAN | Flange | 对接焊法兰 | CL1500(Sch160) |  | RF/WN | 026Cr18Ni12Mo2N | CP05T3038 | ASME B16.5(CP05T2002) | RCC-M 2 | QA1 | 6" |  | 个 | 70 | Kg | 压力(壁厚)一栏括号内为接管壁厚
SPF00980 | FLAN | Flange | 对接焊法兰 | CL1500(Sch160) |  | RF/WN | 026Cr18Ni12Mo2N | CP05T3038 | ASME B16.5(CP05T2002) | RCC-M 2 | QA1 | 8" |  | 个 | 119 | Kg | 压力(壁厚)一栏括号内为接管壁厚
SPF00981 | FLAN | Flange | 对接焊法兰 | CL1500(Sch140) |  | RF/WN | 026Cr18Ni12Mo2N | CP05T3038 | ASME B16.5(CP05T2002) | RCC-M 2 | QA1 | 10" |  | 个 | 204 | Kg | 压力(壁厚)一栏括号内为接管壁厚
SPF00982 | FLAN | Flange | 对接焊法兰 | CL1500(Sch140) |  | RF/WN | 026Cr18Ni12Mo2N | CP05T3038 | ASME B16.5(CP05T2002) | RCC-M 2 | QA1 | 12" |  | 个 | 303 | Kg | 压力(壁厚)一栏括号内为接管壁厚
SPF00983 | FLAN | Orifice Flange | 对焊带测量孔法兰 | CL1500(Sch160) |  | RF/WN | 026Cr18Ni12Mo2N | CP05T3038 | ASME B16.36(CP05T2002) | RCC-M 2 | QA1 | 1" |  | 个 | 5.4 | Kg | 压力(壁厚)一栏括号内为接管壁厚
SPF00984 | FLAN | Orifice Flange | 对焊带测量孔法兰 | CL1500(Sch160) |  | RF/WN | 026Cr18Ni12Mo2N | CP05T3038 | ASME B16.36(CP05T2002) | RCC-M 2 | QA1 | 1-1/2" |  | 个 | 7.8 | Kg | 压力(壁厚)一栏括号内为接管壁厚
SPF00985 | FLAN | Orifice Flange | 对焊带测量孔法兰 | CL1500(Sch160) |  | RF/WN | 026Cr18Ni12Mo2N | CP05T3038 | ASME B16.36(CP05T2002) | RCC-M 2 | QA1 | 2" |  | 个 | 11.5 | Kg | 压力(壁厚)一栏括号内为接管壁厚
SPF00986 | FLAN | Orifice Flange | 对焊带测量孔法兰 | CL1500(Sch160) |  | RF/WN | 026Cr18Ni12Mo2N | CP05T3038 | ASME B16.36(CP05T2002) | RCC-M 2 | QA1 | 2-1/2" |  | 个 | 15.8 | Kg | 压力(壁厚)一栏括号内为接管壁厚
SPF00987 | FLAN | Orifice Flange | 对焊带测量孔法兰 | CL1500(Sch160) |  | RF/WN | 026Cr18Ni12Mo2N | CP05T3038 | ASME B16.36(CP05T2002) | RCC-M 2 | QA1 | 3" |  | 个 | 22 | Kg | 压力(壁厚)一栏括号内为接管壁厚
SPF00988 | FLAN | Orifice Flange | 对焊带测量孔法兰 | CL1500(Sch160) |  | RF/WN | 026Cr18Ni12Mo2N | CP05T3038 | ASME B16.36(CP05T2002) | RCC-M 2 | QA1 | 4" |  | 个 | 30 | Kg | 压力(壁厚)一栏括号内为接管壁厚
SPF00989 | FLAN | Orifice Flange | 对焊带测量孔法兰 | CL1500(Sch160) |  | RF/WN | 026Cr18Ni12Mo2N | CP05T3038 | ASME B16.36(CP05T2002) | RCC-M 2 | QA1 | 6" |  | 个 | 70 | Kg | 压力(壁厚)一栏括号内为接管壁厚
SPF00990 | FLAN | Orifice Flange | 对焊带测量孔法兰 | CL1500(Sch160) |  | RF/WN | 026Cr18Ni12Mo2N | CP05T3038 | ASME B16.36(CP05T2002) | RCC-M 2 | QA1 | 8" |  | 个 | 119 | Kg | 压力(壁厚)一栏括号内为接管壁厚
SPF00991 | FLAN | Orifice Flange | 对焊带测量孔法兰 | CL1500(Sch140) |  | RF/WN | 026Cr18Ni12Mo2N | CP05T3038 | ASME B16.36(CP05T2002) | RCC-M 2 | QA1 | 10" |  | 个 | 204 | Kg | 压力(壁厚)一栏括号内为接管壁厚
SPF00992 | FLAN | Orifice Flange | 对焊带测量孔法兰 | CL1500(Sch140) |  | RF/WN | 026Cr18Ni12Mo2N | CP05T3038 | ASME B16.36(CP05T2002) | RCC-M 2 | QA1 | 12" |  | 个 | 303 | Kg | 压力(壁厚)一栏括号内为接管壁厚
SPF01000 | FLAN | Flange | 承插焊法兰 | 1.5mm |  |  | 环氧树脂玻璃纤维 |  | SY/T 6266 | NA | QNCa | 2" |  | 个 |  | Kg
SPF01001 | FLAN | Flange | 承插焊法兰 | 1.8mm |  |  | 环氧树脂玻璃纤维 |  | SY/T 6266 | NA | QNCa | 3" |  | 个 |  | Kg
SPF01002 | FLAN | Flange | 承插焊法兰 | 2.1mm |  |  | 环氧树脂玻璃纤维 |  | SY/T 6266 | NA | QNCa | 1-1/2" |  | 个 |  | Kg
SPF01003 | FLAN | Flange | 承插焊法兰 | 2.2mm |  |  | 环氧树脂玻璃纤维 |  | SY/T 6266 | NA | QNCa | 4" |  | 个 |  | Kg
SPF01004 | FLAN | Flange | 承插焊法兰 | 3.4mm |  |  | 环氧树脂玻璃纤维 |  | SY/T 6266 | NA | QNCa | 6" |  | 个 |  | Kg
SPF01005 | FBLI | Blind Flange | 法兰盖 |  |  |  | 环氧树脂玻璃纤维 |  | SY/T 6266 | NA | QNCa | 2" |  | 个 |  | Kg
SPF01006 | FBLI | Blind Flange | 法兰盖 |  |  |  | 环氧树脂玻璃纤维 |  | SY/T 6266 | NA | QNCa | 6" |  | 个 |  | Kg
SPF01010 | FBLI | Blind Flange | 法兰盖 | CL150 |  | FF | P280GH | CP05T3052 | ASME B16.5 | RCC-M 3 | QA2 | 3" |  | 个 |  | Kg
SPF01011 | FBLI | Blind Flange | 法兰盖 | CL150 |  | FF | P280GH | CP05T3052 | ASME B16.5 | RCC-M 3 | QA2 | 10" |  | 个 |  | Kg
SPF01012 | FBLI | Blind Flange | 法兰盖 | CL150 |  | FF | P280GH | CP05T3052 | ASME B16.5 | RCC-M 3 | QA2 | 16" |  | 个 |  | Kg
SPF01013 | FBLI | Blind Flange | 法兰盖 | CL150 |  | FF | P280GH | CP05T3052 | ASME B16.5 | RCC-M 3 | QA2 | 20" |  | 个 |  | Kg
SPF01015 | FLAN | Flange | 对接焊法兰 | PN16(2.8mm) |  | RF/WN | S30408 |  | GB/T 9115-2010 | NA | QNCa | DN15 |  | 个 |  | Kg | 压力(壁厚)一栏括号内为接管壁厚
SPF01016 | FLAN | Flange | 对接焊法兰 | PN16(2.8mm) |  | RF/WN | S30408 |  | GB/T 9115-2010 | NA | QNCa | DN20 |  | 个 |  | Kg | 压力(壁厚)一栏括号内为接管壁厚
SPF01017 | FLAN | Flange | 对接焊法兰 | PN16(2.8mm) |  | RF/WN | S30408 |  | GB/T 9115-2010 | NA | QNCa | DN25 |  | 个 |  | Kg | 压力(壁厚)一栏括号内为接管壁厚
SPF01018 | FLAN | Flange | 对接焊法兰 | PN16(3.5mm) |  | RF/WN | S30408 |  | GB/T 9115-2010 | NA | QNCa | DN32 |  | 个 |  | Kg | 压力(壁厚)一栏括号内为接管壁厚
SPF01019 | FLAN | Flange | 对接焊法兰 | PN16(2.8mm) |  | RF/WN | S30408 |  | GB/T 9115-2010 | NA | QNCa | DN40 |  | 个 |  | Kg | 压力(壁厚)一栏括号内为接管壁厚
SPF01020 | FLAN | Flange | 对接焊法兰 | PN16(3.2mm) |  | RF/WN | S30408 |  | GB/T 9115-2010 | NA | QNCa | DN50 |  | 个 |  | Kg | 压力(壁厚)一栏括号内为接管壁厚
SPF01021 | FLAN | Flange | 对接焊法兰 | PN16(3.5mm) |  | RF/WN | S30408 |  | GB/T 9115-2010 | NA | QNCa | DN65 |  | 个 |  | Kg | 压力(壁厚)一栏括号内为接管壁厚
SPF01022 | FLAN | Flange | 对接焊法兰 | PN16(3.2mm) |  | RF/WN | S30408 |  | GB/T 9115-2010 | NA | QNCa | DN80 |  | 个 |  | Kg | 压力(壁厚)一栏括号内为接管壁厚
SPF01023 | FLAN | Flange | 对接焊法兰 | PN16(4mm) |  | RF/WN | S30408 |  | GB/T 9115-2010 | NA | QNCa | DN100 |  | 个 |  | Kg | 压力(壁厚)一栏括号内为接管壁厚
SPF01025 | FLAN | Flange | 对接焊法兰 | PN16(7mm) |  | RF/WN | S30408 |  | GB/T 9115-2010 | NA | QNCa | DN150 |  | 个 |  | Kg | 压力(壁厚)一栏括号内为接管壁厚
SPF01026 | FLAN | Flange | 对接焊法兰 | PN16(7mm) |  | RF/WN | S30408 |  | GB/T 9115-2010 | NA | QNCa | DN200 |  | 个 |  | Kg | 压力(壁厚)一栏括号内为接管壁厚
SPF01027 | FLAN | Flange | 对接焊法兰 | PN16(8mm) |  | RF/WN | S30408 |  | GB/T 9115-2010 | NA | QNCa | DN250 |  | 个 |  | Kg | 压力(壁厚)一栏括号内为接管壁厚
SPF01028 | FLAN | Flange | 对接焊法兰 | PN16(2.8mm) |  | RF/WN | S30403 |  | GB/T 9115-2010 | NA | QNCa | DN15 |  | 个 |  | Kg | 压力(壁厚)一栏括号内为接管壁厚
SPF01029 | FLAN | Flange | 对接焊法兰 | PN16(2.8mm) |  | RF/WN | S30403 |  | GB/T 9115-2010 | NA | QNCa | DN20 |  | 个 |  | Kg | 压力(壁厚)一栏括号内为接管壁厚
SPF01030 | FLAN | Flange | 对接焊法兰 | PN16(2.8mm) |  | RF/WN | S30403 |  | GB/T 9115-2010 | NA | QNCa | DN25 |  | 个 |  | Kg | 压力(壁厚)一栏括号内为接管壁厚
SPF01031 | FLAN | Flange | 对接焊法兰 | PN16(3.5mm) |  | RF/WN | S30403 |  | GB/T 9115-2010 | NA | QNCa | DN32 |  | 个 |  | Kg | 压力(壁厚)一栏括号内为接管壁厚
SPF01032 | FLAN | Flange | 对接焊法兰 | PN16(2.8mm) |  | RF/WN | S30403 |  | GB/T 9115-2010 | NA | QNCa | DN40 |  | 个 |  | Kg | 压力(壁厚)一栏括号内为接管壁厚
SPF01033 | FLAN | Flange | 对接焊法兰 | PN16(3.2mm) |  | RF/WN | S30403 |  | GB/T 9115-2010 | NA | QNCa | DN50 |  | 个 |  | Kg | 压力(壁厚)一栏括号内为接管壁厚
SPF01034 | FLAN | Flange | 对接焊法兰 | PN16(3.5mm) |  | RF/WN | S30403 |  | GB/T 9115-2010 | NA | QNCa | DN65 |  | 个 |  | Kg | 压力(壁厚)一栏括号内为接管壁厚
SPF01035 | FLAN | Flange | 对接焊法兰 | PN16(3.2mm) |  | RF/WN | S30403 |  | GB/T 9115-2010 | NA | QNCa | DN80 |  | 个 |  | Kg | 压力(壁厚)一栏括号内为接管壁厚
SPF01036 | FLAN | Flange | 对接焊法兰 | PN16(4mm) |  | RF/WN | S30403 |  | GB/T 9115-2010 | NA | QNCa | DN100 |  | 个 |  | Kg | 压力(壁厚)一栏括号内为接管壁厚
SPF01038 | FLAN | Flange | 对接焊法兰 | PN16(7mm) |  | RF/WN | S30403 |  | GB/T 9115-2010 | NA | QNCa | DN150 |  | 个 |  | Kg | 压力(壁厚)一栏括号内为接管壁厚
SPF01039 | FLAN | Flange | 对接焊法兰 | PN16(7mm) |  | RF/WN | S30403 |  | GB/T 9115-2010 | NA | QNCa | DN200 |  | 个 |  | Kg | 压力(壁厚)一栏括号内为接管壁厚
SPF01040 | FLAN | Flange | 对接焊法兰 | PN16(8mm) |  | RF/WN | S30403 |  | GB/T 9115-2010 | NA | QNCa | DN250 |  | 个 |  | Kg | 压力(壁厚)一栏括号内为接管壁厚
SPF01041 | FLAN | Flange | 对接焊法兰 | PN16(2.8mm) |  | RF/WN | 20 |  | GB/T 9115-2010 | NA | QNCa | DN15 |  | 个 |  | Kg | 压力(壁厚)一栏括号内为接管壁厚
SPF01042 | FLAN | Flange | 对接焊法兰 | PN16(2.8mm) |  | RF/WN | 20 |  | GB/T 9115-2010 | NA | QNCa | DN20 |  | 个 |  | Kg | 压力(壁厚)一栏括号内为接管壁厚
SPF01043 | FLAN | Flange | 对接焊法兰 | PN16(3.5mm) |  | RF/WN | 20 |  | GB/T 9115-2010 | NA | QNCa | DN25 |  | 个 |  | Kg | 压力(壁厚)一栏括号内为接管壁厚
SPF01044 | FLAN | Flange | 对接焊法兰 | PN16(3.5mm) |  | RF/WN | 20 |  | GB/T 9115-2010 | NA | QNCa | DN32 |  | 个 |  | Kg | 压力(壁厚)一栏括号内为接管壁厚
SPF01045 | FLAN | Flange | 对接焊法兰 | PN16(4mm) |  | RF/WN | 20 |  | GB/T 9115-2010 | NA | QNCa | DN40 |  | 个 |  | Kg | 压力(壁厚)一栏括号内为接管壁厚
SPF01046 | FLAN | Flange | 对接焊法兰 | PN16(3.5mm) |  | RF/WN | 20 |  | GB/T 9115-2010 | NA | QNCa | DN50 |  | 个 |  | Kg | 压力(壁厚)一栏括号内为接管壁厚
SPF01047 | FLAN | Flange | 对接焊法兰 | PN16(3.5mm) |  | RF/WN | 20 |  | GB/T 9115-2010 | NA | QNCa | DN65 |  | 个 |  | Kg | 压力(壁厚)一栏括号内为接管壁厚
SPF01048 | FLAN | Flange | 对接焊法兰 | PN16(4mm) |  | RF/WN | 20 |  | GB/T 9115-2010 | NA | QNCa | DN80 |  | 个 |  | Kg | 压力(壁厚)一栏括号内为接管壁厚
SPF01049 | FLAN | Flange | 对接焊法兰 | PN16(4.5mm) |  | RF/WN | 20 |  | GB/T 9115-2010 | NA | QNCa | DN100 |  | 个 |  | Kg | 压力(壁厚)一栏括号内为接管壁厚
SPF01051 | FLAN | Flange | 对接焊法兰 | PN16(5mm) |  | RF/WN | 20 |  | GB/T 9115-2010 | NA | QNCa | DN150 |  | 个 |  | Kg | 压力(壁厚)一栏括号内为接管壁厚
SPF01052 | FLAN | Flange | 对接焊法兰 | PN16(6mm) |  | RF/WN | 20 |  | GB/T 9115-2010 | NA | QNCa | DN200 |  | 个 |  | Kg | 压力(壁厚)一栏括号内为接管壁厚
SPF01053 | FLAN | Flange | 对接焊法兰 | PN16(6.5mm) |  | RF/WN | 20 |  | GB/T 9115-2010 | NA | QNCa | DN250 |  | 个 |  | Kg | 压力(壁厚)一栏括号内为接管壁厚
SPF01054 | FLAN | Flange | 对接焊法兰 | PN16(8mm) |  | RF/WN | 20 |  | GB/T 9115-2010 | NA | QNCa | DN300 |  | 个 |  | Kg | 压力(壁厚)一栏括号内为接管壁厚
SPF01055 | FLAN | Flange | 对接焊法兰 | PN16(9mm) |  | RF/WN | 20 |  | GB/T 9115-2010 | NA | QNCa | DN350 |  | 个 |  | Kg | 压力(壁厚)一栏括号内为接管壁厚
SPF01056 | FLAN | Flange | 对接焊法兰 | PN16(2.8mm) |  | RF/WN | 20(内外壁热浸镀锌) | GB/T 13912-2002 | GB/T 9115-2010 | NA | QNCa | DN15 |  | 个 |  | Kg | 压力(壁厚)一栏括号内为接管壁厚
SPF01057 | FLAN | Flange | 对接焊法兰 | PN16(2.8mm) |  | RF/WN | 20(内外壁热浸镀锌) | GB/T 13912-2002 | GB/T 9115-2010 | NA | QNCa | DN20 |  | 个 |  | Kg | 压力(壁厚)一栏括号内为接管壁厚
SPF01058 | FLAN | Flange | 对接焊法兰 | PN16(3.5mm) |  | RF/WN | 20(内外壁热浸镀锌) | GB/T 13912-2002 | GB/T 9115-2010 | NA | QNCa | DN25 |  | 个 |  | Kg | 压力(壁厚)一栏括号内为接管壁厚
SPF01059 | FLAN | Flange | 对接焊法兰 | PN16(3.5mm) |  | RF/WN | 20(内外壁热浸镀锌) | GB/T 13912-2002 | GB/T 9115-2010 | NA | QNCa | DN32 |  | 个 |  | Kg | 压力(壁厚)一栏括号内为接管壁厚
SPF01060 | FLAN | Flange | 对接焊法兰 | PN16(4mm) |  | RF/WN | 20(内外壁热浸镀锌) | GB/T 13912-2002 | GB/T 9115-2010 | NA | QNCa | DN40 |  | 个 |  | Kg | 压力(壁厚)一栏括号内为接管壁厚
SPF01061 | FLAN | Flange | 对接焊法兰 | PN16(3.5mm) |  | RF/WN | 20(内外壁热浸镀锌) | GB/T 13912-2002 | GB/T 9115-2010 | NA | QNCa | DN50 |  | 个 |  | Kg | 压力(壁厚)一栏括号内为接管壁厚
SPF01062 | FLAN | Flange | 对接焊法兰 | PN16(3.5mm) |  | RF/WN | 20(内外壁热浸镀锌) | GB/T 13912-2002 | GB/T 9115-2010 | NA | QNCa | DN65 |  | 个 |  | Kg | 压力(壁厚)一栏括号内为接管壁厚
SPF01063 | FLAN | Flange | 对接焊法兰 | PN16(4mm) |  | RF/WN | 20(内外壁热浸镀锌) | GB/T 13912-2002 | GB/T 9115-2010 | NA | QNCa | DN80 |  | 个 |  | Kg | 压力(壁厚)一栏括号内为接管壁厚
SPF01064 | FLAN | Flange | 对接焊法兰 | PN16(4.5mm) |  | RF/WN | 20(内外壁热浸镀锌) | GB/T 13912-2002 | GB/T 9115-2010 | NA | QNCa | DN100 |  | 个 |  | Kg | 压力(壁厚)一栏括号内为接管壁厚
SPF01066 | FLAN | Flange | 对接焊法兰 | PN16(5mm) |  | RF/WN | 20(内外壁热浸镀锌) | GB/T 13912-2002 | GB/T 9115-2010 | NA | QNCa | DN150 |  | 个 |  | Kg | 压力(壁厚)一栏括号内为接管壁厚
SPF01067 | FLAN | Flange | 对接焊法兰 | PN16(6mm) |  | RF/WN | 20(内外壁热浸镀锌) | GB/T 13912-2002 | GB/T 9115-2010 | NA | QNCa | DN200 |  | 个 |  | Kg | 压力(壁厚)一栏括号内为接管壁厚
SPF01068 | FLAN | Flange | 对接焊法兰 | PN16(6.5mm) |  | RF/WN | 20(内外壁热浸镀锌) | GB/T 13912-2002 | GB/T 9115-2010 | NA | QNCa | DN250 |  | 个 |  | Kg | 压力(壁厚)一栏括号内为接管壁厚
SPF01069 | FLAN | Flange | 对接焊法兰 | PN16(8mm) |  | RF/WN | 20(内外壁热浸镀锌) | GB/T 13912-2002 | GB/T 9115-2010 | NA | QNCa | DN300 |  | 个 |  | Kg | 压力(壁厚)一栏括号内为接管壁厚
SPF01070 | FLAN | Flange | 对接焊法兰 | PN16(9mm) |  | RF/WN | 20(内外壁热浸镀锌) | GB/T 13912-2002 | GB/T 9115-2010 | NA | QNCa | DN350 |  | 个 |  | Kg | 压力(壁厚)一栏括号内为接管壁厚
SPF01071 | FLAN | Flange | 板式平焊法兰 | PN16(2.5mm) |  | RF/PL | 20(内衬聚丙烯层) |  | GB/T 9119-2010 | NA | QNCa | DN25 |  | 个 |  | Kg | 压力(壁厚)一栏括号内为接管壁厚
SPF01072 | FLAN | Flange | 板式平焊法兰 | PN16(2.5mm) |  | RF/PL | 20(内衬聚丙烯层) |  | GB/T 9119-2010 | NA | QNCa | DN32 |  | 个 |  | Kg | 压力(壁厚)一栏括号内为接管壁厚
SPF01073 | FLAN | Flange | 板式平焊法兰 | PN16(2.5mm) |  | RF/PL | 20(内衬聚丙烯层) |  | GB/T 9119-2010 | NA | QNCa | DN40 |  | 个 |  | Kg | 压力(壁厚)一栏括号内为接管壁厚
SPF01074 | FLAN | Flange | 板式平焊法兰 | PN16(3mm) |  | RF/PL | 20(内衬聚丙烯层) |  | GB/T 9119-2010 | NA | QNCa | DN50 |  | 个 |  | Kg | 压力(壁厚)一栏括号内为接管壁厚
SPF01075 | FLAN | Flange | 板式平焊法兰 | PN16(3.5mm) |  | RF/PL | 20(内衬聚丙烯层) |  | GB/T 9119-2010 | NA | QNCa | DN65 |  | 个 |  | Kg | 压力(壁厚)一栏括号内为接管壁厚
SPF01076 | FLAN | Flange | 板式平焊法兰 | PN16(4mm) |  | RF/PL | 20(内衬聚丙烯层) |  | GB/T 9119-2010 | NA | QNCa | DN80 |  | 个 |  | Kg | 压力(壁厚)一栏括号内为接管壁厚
SPF01077 | FLAN | Flange | 板式平焊法兰 | PN16(4mm) |  | RF/PL | 20(内衬聚丙烯层) |  | GB/T 9119-2010 | NA | QNCa | DN100 |  | 个 |  | Kg | 压力(壁厚)一栏括号内为接管壁厚
SPF01078 | FLAN | Flange | 板式平焊法兰 | PN16(4mm) |  | RF/PL | 20(内衬聚丙烯层) |  | GB/T 9119-2010 | NA | QNCa | DN125 |  | 个 |  | Kg | 压力(壁厚)一栏括号内为接管壁厚
SPF01079 | FLAN | Flange | 板式平焊法兰 | PN16(4.5mm) |  | RF/PL | 20(内衬聚丙烯层) |  | GB/T 9119-2010 | NA | QNCa | DN150 |  | 个 |  | Kg | 压力(壁厚)一栏括号内为接管壁厚
SPF01080 | FLAN | Flange | 板式平焊法兰 | PN16(6mm) |  | RF/PL | 20(内衬聚丙烯层) |  | GB/T 9119-2010 | NA | QNCa | DN200 |  | 个 |  | Kg | 压力(壁厚)一栏括号内为接管壁厚
SPF01081 | FLAN | Flange | 板式平焊法兰 | PN16(7mm) |  | RF/PL | 20(内衬聚丙烯层) |  | GB/T 9119-2010 | NA | QNCa | DN250 |  | 个 |  | Kg | 压力(壁厚)一栏括号内为接管壁厚
SPF01082 | FLAN | Flange | 板式平焊法兰 | PN16(8mm) |  | RF/PL | 20(内衬聚丙烯层) |  | GB/T 9119-2010 | NA | QNCa | DN300 |  | 个 |  | Kg | 压力(壁厚)一栏括号内为接管壁厚
SPF01083 | FBLI | Blind Flange | 法兰盖 | PN16 |  | RF | S30408 |  | GB/T 9123-2010 | NA | QNCa | DN15 |  | 个 |  | Kg
SPF01084 | FBLI | Blind Flange | 法兰盖 | PN16 |  | RF | S30408 |  | GB/T 9123-2010 | NA | QNCa | DN20 |  | 个 |  | Kg
SPF01085 | FBLI | Blind Flange | 法兰盖 | PN16 |  | RF | S30408 |  | GB/T 9123-2010 | NA | QNCa | DN25 |  | 个 |  | Kg
SPF01086 | FBLI | Blind Flange | 法兰盖 | PN16 |  | RF | S30408 |  | GB/T 9123-2010 | NA | QNCa | DN32 |  | 个 |  | Kg
SPF01087 | FBLI | Blind Flange | 法兰盖 | PN16 |  | RF | S30408 |  | GB/T 9123-2010 | NA | QNCa | DN40 |  | 个 |  | Kg
SPF01088 | FBLI | Blind Flange | 法兰盖 | PN16 |  | RF | S30408 |  | GB/T 9123-2010 | NA | QNCa | DN50 |  | 个 |  | Kg
SPF01089 | FBLI | Blind Flange | 法兰盖 | PN16 |  | RF | S30408 |  | GB/T 9123-2010 | NA | QNCa | DN65 |  | 个 |  | Kg
SPF01090 | FBLI | Blind Flange | 法兰盖 | PN16 |  | RF | S30408 |  | GB/T 9123-2010 | NA | QNCa | DN80 |  | 个 |  | Kg
SPF01091 | FBLI | Blind Flange | 法兰盖 | PN16 |  | RF | S30408 |  | GB/T 9123-2010 | NA | QNCa | DN100 |  | 个 |  | Kg
SPF01092 | FBLI | Blind Flange | 法兰盖 | PN16 |  | RF | S30408 |  | GB/T 9123-2010 | NA | QNCa | DN125 |  | 个 |  | Kg
SPF01093 | FBLI | Blind Flange | 法兰盖 | PN16 |  | RF | S30408 |  | GB/T 9123-2010 | NA | QNCa | DN150 |  | 个 |  | Kg
SPF01094 | FBLI | Blind Flange | 法兰盖 | PN16 |  | RF | S30408 |  | GB/T 9123-2010 | NA | QNCa | DN200 |  | 个 |  | Kg
SPF01095 | FBLI | Blind Flange | 法兰盖 | PN16 |  | RF | S30408 |  | GB/T 9123-2010 | NA | QNCa | DN250 |  | 个 |  | Kg
SPF01096 | FBLI | Blind Flange | 法兰盖 | PN16 |  | RF | S30403 |  | GB/T 9123-2010 | NA | QNCa | DN15 |  | 个 |  | Kg
SPF01097 | FBLI | Blind Flange | 法兰盖 | PN16 |  | RF | S30403 |  | GB/T 9123-2010 | NA | QNCa | DN20 |  | 个 |  | Kg
SPF01098 | FBLI | Blind Flange | 法兰盖 | PN16 |  | RF | S30403 |  | GB/T 9123-2010 | NA | QNCa | DN25 |  | 个 |  | Kg
SPF01099 | FBLI | Blind Flange | 法兰盖 | PN16 |  | RF | S30403 |  | GB/T 9123-2010 | NA | QNCa | DN32 |  | 个 |  | Kg
SPF01100 | FBLI | Blind Flange | 法兰盖 | PN16 |  | RF | S30403 |  | GB/T 9123-2010 | NA | QNCa | DN40 |  | 个 |  | Kg
SPF01101 | FBLI | Blind Flange | 法兰盖 | PN16 |  | RF | S30403 |  | GB/T 9123-2010 | NA | QNCa | DN50 |  | 个 |  | Kg
SPF01102 | FBLI | Blind Flange | 法兰盖 | PN16 |  | RF | S30403 |  | GB/T 9123-2010 | NA | QNCa | DN65 |  | 个 |  | Kg
SPF01103 | FBLI | Blind Flange | 法兰盖 | PN16 |  | RF | S30403 |  | GB/T 9123-2010 | NA | QNCa | DN80 |  | 个 |  | Kg
SPF01104 | FBLI | Blind Flange | 法兰盖 | PN16 |  | RF | S30403 |  | GB/T 9123-2010 | NA | QNCa | DN100 |  | 个 |  | Kg
SPF01105 | FBLI | Blind Flange | 法兰盖 | PN16 |  | RF | S30403 |  | GB/T 9123-2010 | NA | QNCa | DN125 |  | 个 |  | Kg
SPF01106 | FBLI | Blind Flange | 法兰盖 | PN16 |  | RF | S30403 |  | GB/T 9123-2010 | NA | QNCa | DN150 |  | 个 |  | Kg
SPF01107 | FBLI | Blind Flange | 法兰盖 | PN16 |  | RF | S30403 |  | GB/T 9123-2010 | NA | QNCa | DN200 |  | 个 |  | Kg
SPF01108 | FBLI | Blind Flange | 法兰盖 | PN16 |  | RF | S30403 |  | GB/T 9123-2010 | NA | QNCa | DN250 |  | 个 |  | Kg
SPF01109 | FBLI | Blind Flange | 法兰盖 | PN16 |  | RF | 20 |  | GB/T 9123-2010 | NA | QNCa | DN15 |  | 个 |  | Kg
SPF01110 | FBLI | Blind Flange | 法兰盖 | PN16 |  | RF | 20 |  | GB/T 9123-2010 | NA | QNCa | DN20 |  | 个 |  | Kg
SPF01111 | FBLI | Blind Flange | 法兰盖 | PN16 |  | RF | 20 |  | GB/T 9123-2010 | NA | QNCa | DN25 |  | 个 |  | Kg
SPF01112 | FBLI | Blind Flange | 法兰盖 | PN16 |  | RF | 20 |  | GB/T 9123-2010 | NA | QNCa | DN32 |  | 个 |  | Kg
SPF01113 | FBLI | Blind Flange | 法兰盖 | PN16 |  | RF | 20 |  | GB/T 9123-2010 | NA | QNCa | DN40 |  | 个 |  | Kg
SPF01114 | FBLI | Blind Flange | 法兰盖 | PN16 |  | RF | 20 |  | GB/T 9123-2010 | NA | QNCa | DN50 |  | 个 |  | Kg
SPF01115 | FBLI | Blind Flange | 法兰盖 | PN16 |  | RF | 20 |  | GB/T 9123-2010 | NA | QNCa | DN65 |  | 个 |  | Kg
SPF01116 | FBLI | Blind Flange | 法兰盖 | PN16 |  | RF | 20 |  | GB/T 9123-2010 | NA | QNCa | DN80 |  | 个 |  | Kg
SPF01117 | FBLI | Blind Flange | 法兰盖 | PN16 |  | RF | 20 |  | GB/T 9123-2010 | NA | QNCa | DN100 |  | 个 |  | Kg
SPF01118 | FBLI | Blind Flange | 法兰盖 | PN16 |  | RF | 20 |  | GB/T 9123-2010 | NA | QNCa | DN125 |  | 个 |  | Kg
SPF01119 | FBLI | Blind Flange | 法兰盖 | PN16 |  | RF | 20 |  | GB/T 9123-2010 | NA | QNCa | DN150 |  | 个 |  | Kg
SPF01120 | FBLI | Blind Flange | 法兰盖 | PN16 |  | RF | 20 |  | GB/T 9123-2010 | NA | QNCa | DN200 |  | 个 |  | Kg
SPF01121 | FBLI | Blind Flange | 法兰盖 | PN16 |  | RF | 20 |  | GB/T 9123-2010 | NA | QNCa | DN250 |  | 个 |  | Kg
SPF01122 | FBLI | Blind Flange | 法兰盖 | PN16 |  | RF | 20 |  | GB/T 9123-2010 | NA | QNCa | DN300 |  | 个 |  | Kg
SPF01123 | FBLI | Blind Flange | 法兰盖 | PN16 |  | RF | 20 |  | GB/T 9123-2010 | NA | QNCa | DN350 |  | 个 |  | Kg
SPF01124 | FBLI | Blind Flange | 法兰盖 | PN16 |  | RF | 20(内外壁热浸镀锌) | GB/T 13912-2002 | GB/T 9123-2010 | NA | QNCa | DN15 |  | 个 |  | Kg
SPF01125 | FBLI | Blind Flange | 法兰盖 | PN16 |  | RF | 20(内外壁热浸镀锌) | GB/T 13912-2002 | GB/T 9123-2010 | NA | QNCa | DN20 |  | 个 |  | Kg
SPF01126 | FBLI | Blind Flange | 法兰盖 | PN16 |  | RF | 20(内外壁热浸镀锌) | GB/T 13912-2002 | GB/T 9123-2010 | NA | QNCa | DN25 |  | 个 |  | Kg
SPF01127 | FBLI | Blind Flange | 法兰盖 | PN16 |  | RF | 20(内外壁热浸镀锌) | GB/T 13912-2002 | GB/T 9123-2010 | NA | QNCa | DN32 |  | 个 |  | Kg
SPF01128 | FBLI | Blind Flange | 法兰盖 | PN16 |  | RF | 20(内外壁热浸镀锌) | GB/T 13912-2002 | GB/T 9123-2010 | NA | QNCa | DN40 |  | 个 |  | Kg
SPF01129 | FBLI | Blind Flange | 法兰盖 | PN16 |  | RF | 20(内外壁热浸镀锌) | GB/T 13912-2002 | GB/T 9123-2010 | NA | QNCa | DN50 |  | 个 |  | Kg
SPF01130 | FBLI | Blind Flange | 法兰盖 | PN16 |  | RF | 20(内外壁热浸镀锌) | GB/T 13912-2002 | GB/T 9123-2010 | NA | QNCa | DN65 |  | 个 |  | Kg
SPF01131 | FBLI | Blind Flange | 法兰盖 | PN16 |  | RF | 20(内外壁热浸镀锌) | GB/T 13912-2002 | GB/T 9123-2010 | NA | QNCa | DN80 |  | 个 |  | Kg
SPF01132 | FBLI | Blind Flange | 法兰盖 | PN16 |  | RF | 20(内外壁热浸镀锌) | GB/T 13912-2002 | GB/T 9123-2010 | NA | QNCa | DN100 |  | 个 |  | Kg
SPF01133 | FBLI | Blind Flange | 法兰盖 | PN16 |  | RF | 20(内外壁热浸镀锌) | GB/T 13912-2002 | GB/T 9123-2010 | NA | QNCa | DN125 |  | 个 |  | Kg
SPF01134 | FBLI | Blind Flange | 法兰盖 | PN16 |  | RF | 20(内外壁热浸镀锌) | GB/T 13912-2002 | GB/T 9123-2010 | NA | QNCa | DN150 |  | 个 |  | Kg
SPF01135 | FBLI | Blind Flange | 法兰盖 | PN16 |  | RF | 20(内外壁热浸镀锌) | GB/T 13912-2002 | GB/T 9123-2010 | NA | QNCa | DN200 |  | 个 |  | Kg
SPF01136 | FBLI | Blind Flange | 法兰盖 | PN16 |  | RF | 20(内外壁热浸镀锌) | GB/T 13912-2002 | GB/T 9123-2010 | NA | QNCa | DN250 |  | 个 |  | Kg
SPF01137 | FBLI | Blind Flange | 法兰盖 | PN16 |  | RF | 20(内外壁热浸镀锌) | GB/T 13912-2002 | GB/T 9123-2010 | NA | QNCa | DN300 |  | 个 |  | Kg
SPF01138 | FBLI | Blind Flange | 法兰盖 | PN16 |  | RF | 20(内外壁热浸镀锌) | GB/T 13912-2002 | GB/T 9123-2010 | NA | QNCa | DN350 |  | 个 |  | Kg
SPF01139 | FBLI | Blind Flange | 法兰盖 | PN16 |  | RF | 20(内衬聚丙烯层) |  | GB/T 9123-2010 | NA | QNCa | DN25 |  | 个 |  | Kg
SPF01140 | FBLI | Blind Flange | 法兰盖 | PN16 |  | RF | 20(内衬聚丙烯层) |  | GB/T 9123-2010 | NA | QNCa | DN32 |  | 个 |  | Kg
SPF01141 | FBLI | Blind Flange | 法兰盖 | PN16 |  | RF | 20(内衬聚丙烯层) |  | GB/T 9123-2010 | NA | QNCa | DN40 |  | 个 |  | Kg
SPF01142 | FBLI | Blind Flange | 法兰盖 | PN16 |  | RF | 20(内衬聚丙烯层) |  | GB/T 9123-2010 | NA | QNCa | DN50 |  | 个 |  | Kg
SPF01143 | FBLI | Blind Flange | 法兰盖 | PN16 |  | RF | 20(内衬聚丙烯层) |  | GB/T 9123-2010 | NA | QNCa | DN65 |  | 个 |  | Kg
SPF01144 | FBLI | Blind Flange | 法兰盖 | PN16 |  | RF | 20(内衬聚丙烯层) |  | GB/T 9123-2010 | NA | QNCa | DN80 |  | 个 |  | Kg
SPF01145 | FBLI | Blind Flange | 法兰盖 | PN16 |  | RF | 20(内衬聚丙烯层) |  | GB/T 9123-2010 | NA | QNCa | DN100 |  | 个 |  | Kg
SPF01146 | FBLI | Blind Flange | 法兰盖 | PN16 |  | RF | 20(内衬聚丙烯层) |  | GB/T 9123-2010 | NA | QNCa | DN125 |  | 个 |  | Kg
SPF01147 | FBLI | Blind Flange | 法兰盖 | PN16 |  | RF | 20(内衬聚丙烯层) |  | GB/T 9123-2010 | NA | QNCa | DN150 |  | 个 |  | Kg
SPF01148 | FBLI | Blind Flange | 法兰盖 | PN16 |  | RF | 20(内衬聚丙烯层) |  | GB/T 9123-2010 | NA | QNCa | DN200 |  | 个 |  | Kg
SPF01149 | FBLI | Blind Flange | 法兰盖 | PN16 |  | RF | 20(内衬聚丙烯层) |  | GB/T 9123-2010 | NA | QNCa | DN250 |  | 个 |  | Kg
SPF01150 | FBLI | Blind Flange | 法兰盖 | PN16 |  | RF | 20(内衬聚丙烯层) |  | GB/T 9123-2010 | NA | QNCa | DN300 |  | 个 |  | Kg
SPF01151 | FLAN | Flange | WES吸水暗渠人孔法兰 |  |  |  | P280GH | CP05T3052 | CP05E4001-426 | RCC-M 3 | QA2 | 28" |  | 个 |  | Kg
SPF01152 | FLAN | Flange | WES不锈钢非标法兰 |  |  |  | 022Cr17Ni12Mo2 | CP05T3038 | CP05E4001-528 | RCC-M 3 | QA2 |  | Φ27.7 | 个 |  | Kg
SPF01153 | FBLI | Blind Flange | 法兰盖 | CL150 |  | RF | 022Cr17Ni12Mo2 | CP05T3038 | ASME B16.5 | RCC-M 3 | QA2 | 3"x3/4" |  | 个 |  | Kg
SPF01154 | FLAN | Flange | 对接焊法兰 | CL150(Sch10) |  | FF/WN | P280GH | CP05T3052 | ASME B16.5(CP05T2002) | RCC-M 3 | QA2 | 18" |  | 个 |  | Kg | 压力(壁厚)一栏括号内为接管壁厚
SPF01155 | FLAN | Flange | 对接焊法兰 | CL150(Sch10) |  | FF/WN | P280GH | CP05T3052 | ASME B16.5(CP05T2002) | RCC-M 3 | QA2 | 20" |  | 个 |  | Kg | 压力(壁厚)一栏括号内为接管壁厚
SPF01156 | FLAN | Flange | 对接焊法兰 | CL150(Sch10) |  | FF/WN | P280GH | CP05T3052 | ASME B16.5(CP05T2002) | RCC-M 3 | QA2 | 24" |  | 个 |  | Kg | 压力(壁厚)一栏括号内为接管壁厚
SPF01158 | FLAN | Flange | 对接焊法兰 | CL150(14.27mm) |  | RF/WN | P280GH | CP05T3052 | BS 3293(CP05T2002) | RCC-M 3 | QA2 | 48" |  | 个 | 563 | Kg | 压力(壁厚)一栏括号内为接管壁厚
SPF01159 | FLAN | Flange | 对接焊法兰 | CL300(Sch10S) |  | RF/WN | 022Cr19Ni10 | CP05T3038 | ASME B16.5(CP05T2002) | RCC-M 3 | QA2 | 2-1/2" |  | 个 | 5 | Kg | 压力(壁厚)一栏括号内为接管壁厚
SPF01160 | FLAN | Flange | 对接焊法兰 | CL300(Sch10S) |  | RF/WN | 022Cr19Ni10 | CP05T3038 | ASME B16.5(CP05T2002) | RCC-M 3 | QA2 | 3" |  | 个 | 7 | Kg | 压力(壁厚)一栏括号内为接管壁厚
SPF01161 | FLAN | Flange | 对接焊法兰 | CL300(Sch10S) |  | RF/WN | 022Cr19Ni10 | CP05T3038 | ASME B16.5(CP05T2002) | RCC-M 3 | QA2 | 3-1/2" |  | 个 | 9.2 | Kg | 压力(壁厚)一栏括号内为接管壁厚
SPF01162 | FLAN | Flange | 对接焊法兰 | CL300(Sch10S) |  | RF/WN | 022Cr19Ni10 | CP05T3038 | ASME B16.5(CP05T2002) | RCC-M 3 | QA2 | 4" |  | 个 | 11 | Kg | 压力(壁厚)一栏括号内为接管壁厚
SPF01163 | FLAN | Flange | 对接焊法兰 | CL300(Sch10S) |  | RF/WN | 022Cr19Ni10 | CP05T3038 | ASME B16.5(CP05T2002) | RCC-M 3 | QA2 | 5" |  | 个 | 14 | Kg | 压力(壁厚)一栏括号内为接管壁厚
SPF01164 | FLAN | Flange | 对接焊法兰 | CL300(Sch10S) |  | RF/WN | 022Cr19Ni10 | CP05T3038 | ASME B16.5(CP05T2002) | RCC-M 3 | QA2 | 6" |  | 个 | 19 | Kg | 压力(壁厚)一栏括号内为接管壁厚
SPF01165 | FLAN | Flange | 对接焊法兰 | CL300(Sch10S) |  | RF/WN | 022Cr19Ni10 | CP05T3038 | ASME B16.5(CP05T2002) | RCC-M 3 | QA2 | 8" |  | 个 | 30 | Kg | 压力(壁厚)一栏括号内为接管壁厚
SPF01166 | FBLI | Blind Flange | 法兰盖 | CL300 |  | RF | 022Cr19Ni10 | CP05T3038 | ASME B16.5 | RCC-M 3 | QA2 | 3" |  | 个 | 7 | Kg
SPF01167 | FBLI | Blind Flange | 法兰盖 | CL300 |  | RF | 022Cr19Ni10 | CP05T3038 | ASME B16.5 | RCC-M 3 | QA2 | 4" |  | 个 | 12 | Kg
SPF01168 | FBLI | Blind Flange | 法兰盖 | CL300 |  | RF | 022Cr19Ni10 | CP05T3038 | ASME B16.5 | RCC-M 3 | QA2 | 8" |  | 个 | 37 | Kg
SPF01170 | FLAN | Flange | 平口法兰 | 4.5mm |  | FF | 环氧树脂玻璃纤维 |  | SY/T 6266 | NA | QNCa | 3" |  | 个 |  | Kg
SPF01171 | FLAN | Flange | 平口法兰 | 4.5mm |  | RF | 环氧树脂玻璃纤维 |  | SY/T 6266 | NA | QNCa | 1" |  | 个 |  | Kg
SPF01172 | FBLI | Blind Flange | 法兰盖 | CL1500 |  | RF | 022Cr19Ni10 | CP05T3038 | ASME B16.5 | RCC-M 2 | QA1 | 1/2" |  | 个 |  | Kg
SPF01173 | FBLI | Blind Flange | 法兰盖 | CL1500 |  | RF | 026Cr18Ni12Mo2N | CP05T3038 | ASME B16.5 | RCC-M 1 | QA1 | 3/4" |  | 个 |  | Kg
SPF01174 | FBLI | Blind Flange | 法兰盖 | CL1500 |  | RF | 026Cr18Ni12Mo2N | CP05T3038 | ASME B16.5 | RCC-M 2 | QA1 | 1/2" |  | 个 |  | Kg
SPF01175 | FLAN | Flange | 对接焊法兰 | CL1500(Sch160) |  | RF/WN | 026Cr18Ni12Mo2N | CP05T3038 | ASME B16.5(CP05T2002) | RCC-M 2 | QA1 | 1/2" |  | 个 |  | Kg | 压力(壁厚)一栏括号内为接管壁厚
SPF01176 | FLAN | Flange | 对接焊法兰 | CL150(Sch20) |  | RF/WN | 16Mn | CP05T3025 | ASME B16.5(CP05T2002) | NA | QNCa | 12" |  | 个 |  | Kg | 压力(壁厚)一栏括号内为接管壁厚
SPF01177 | FLAN | Flange | 对接焊法兰 | CL150(Sch10S) |  | RF/WN | 022Cr19Ni10 | CP05T3038 | ASME B16.5(CP05T2002) | RCC-M 2 | QA1 | 16" |  | 个 |  | Kg | 压力(壁厚)一栏括号内为接管壁厚
SPF01178 | FLAN | Flange | 对接焊法兰 | CL150(14.27mm) |  | RF/WN | P280GH | CP05T3052 | BS 3293(CP05T2002) | RCC-M 3 | QA2 | 36" |  | 个 |  | Kg | 压力(壁厚)一栏括号内为接管壁厚
SPF01179 | FLAN | Orifice Flange | 对焊带测量孔法兰 | CL300(Sch40S) |  | RF/WN | 022Cr19Ni10 | CP05T3038 | ASME B16.36(CP05T2002) | RCC-M 2 | QA1 | 1" |  | 个 |  | Kg | 压力(壁厚)一栏括号内为接管壁厚
SPF01180 | FLAN | Orifice Flange | 对焊带测量孔法兰 | CL300(Sch40S) |  | RF/WN | 022Cr19Ni10 | CP05T3038 | ASME B16.36(CP05T2002) | RCC-M 2 | QA1 | 1-1/2" |  | 个 |  | Kg | 压力(壁厚)一栏括号内为接管壁厚
SPF01181 | FLAN | Orifice Flange | 对焊带测量孔法兰 | CL300(Sch40) |  | RF/WN | P280GH | CP05T3052 | ASME B16.36(CP05T2002) | RCC-M 2 | QA1 | 2" |  | 个 |  | Kg | 压力(壁厚)一栏括号内为接管壁厚
SPF01182 | FLAN | Orifice Flange | 对焊带测量孔法兰 | CL300(Sch40) |  | RF/WN | P280GH | CP05T3052 | ASME B16.36(CP05T2002) | RCC-M 3 | QA2 | 2" |  | 个 |  | Kg | 压力(壁厚)一栏括号内为接管壁厚
SPF01183 | FLAN | Orifice Flange | 对焊带测量孔法兰 | CL300(Sch40) |  | RF/WN | P280GH | CP05T3052 | ASME B16.36(CP05T2002) | RCC-M 2 | QA1 | 2-1/2" |  | 个 |  | Kg | 压力(壁厚)一栏括号内为接管壁厚
SPF01184 | FLAN | Orifice Flange | 对焊带测量孔法兰 | CL300(Sch40) |  | RF/WN | P280GH | CP05T3052 | ASME B16.36(CP05T2002) | RCC-M 3 | QA2 | 2-1/2" |  | 个 |  | Kg | 压力(壁厚)一栏括号内为接管壁厚
SPF01185 | FLAN | Orifice Flange | 对焊带测量孔法兰 | CL300(Sch40) |  | RF/WN | P280GH | CP05T3052 | ASME B16.36(CP05T2002) | RCC-M 2 | QA1 | 3" |  | 个 |  | Kg | 压力(壁厚)一栏括号内为接管壁厚
SPF01186 | FLAN | Orifice Flange | 对焊带测量孔法兰 | CL300(Sch40) |  | RF/WN | P280GH | CP05T3052 | ASME B16.36(CP05T2002) | RCC-M 3 | QA2 | 3" |  | 个 |  | Kg | 压力(壁厚)一栏括号内为接管壁厚
SPF01187 | FLAN | Orifice Flange | 对焊带测量孔法兰 | CL300(Sch40) |  | RF/WN | P280GH | CP05T3052 | ASME B16.36(CP05T2002) | RCC-M 2 | QA1 | 4" |  | 个 |  | Kg | 压力(壁厚)一栏括号内为接管壁厚
SPF01188 | FLAN | Orifice Flange | 对焊带测量孔法兰 | CL300(Sch40) |  | RF/WN | P280GH | CP05T3052 | ASME B16.36(CP05T2002) | RCC-M 3 | QA2 | 4" |  | 个 |  | Kg | 压力(壁厚)一栏括号内为接管壁厚
SPF01189 | FLAN | Orifice Flange | 对焊带测量孔法兰 | CL300(Sch40) |  | RF/WN | P280GH | CP05T3052 | ASME B16.36(CP05T2002) | RCC-M 2 | QA1 | 6" |  | 个 |  | Kg | 压力(壁厚)一栏括号内为接管壁厚
SPF01190 | FLAN | Orifice Flange | 对焊带测量孔法兰 | CL300(Sch40) |  | RF/WN | P280GH | CP05T3052 | ASME B16.36(CP05T2002) | RCC-M 3 | QA2 | 6" |  | 个 |  | Kg | 压力(壁厚)一栏括号内为接管壁厚
SPF01191 | FLAN | Orifice Flange | 对焊带测量孔法兰 | CL300(Sch40) |  | RF/WN | P280GH | CP05T3052 | ASME B16.36(CP05T2002) | RCC-M 2 | QA1 | 8" |  | 个 |  | Kg | 压力(壁厚)一栏括号内为接管壁厚
SPF01192 | FLAN | Orifice Flange | 对焊带测量孔法兰 | CL300(Sch40) |  | RF/WN | P280GH | CP05T3052 | ASME B16.36(CP05T2002) | RCC-M 3 | QA2 | 8" |  | 个 |  | Kg | 压力(壁厚)一栏括号内为接管壁厚
SPF01193 | FLAN | Orifice Flange | 对焊带测量孔法兰 | CL300(Sch40) |  | RF/WN | P280GH | CP05T3052 | ASME B16.36(CP05T2002) | RCC-M 2 | QA1 | 10" |  | 个 |  | Kg | 压力(壁厚)一栏括号内为接管壁厚
SPF01194 | FLAN | Orifice Flange | 对焊带测量孔法兰 | CL300(14.27mm) |  | RF/WN | P280GH | CP05T3052 | ASME B16.36(CP05T2002) | RCC-M 3 | QA2 | 10" |  | 个 |  | Kg | 压力(壁厚)一栏括号内为接管壁厚
SPF01195 | FLAN | Orifice Flange | 对焊带测量孔法兰 | CL300(Sch40) |  | RF/WN | P280GH | CP05T3052 | ASME B16.36(CP05T2002) | RCC-M 3 | QA2 | 10" |  | 个 |  | Kg | 压力(壁厚)一栏括号内为接管壁厚
SPF01196 | FLAN | Orifice Flange | 对焊带测量孔法兰 | CL300(Sch40) |  | RF/WN | P280GH | CP05T3052 | ASME B16.36(CP05T2002) | RCC-M 2 | QA1 | 12" |  | 个 |  | Kg | 压力(壁厚)一栏括号内为接管壁厚
SPF01197 | FLAN | Orifice Flange | 对焊带测量孔法兰 | CL300(Sch40) |  | RF/WN | P280GH | CP05T3052 | ASME B16.36(CP05T2002) | RCC-M 3 | QA2 | 12" |  | 个 |  | Kg | 压力(壁厚)一栏括号内为接管壁厚
SPF01198 | FLAN | Orifice Flange | 对焊带测量孔法兰 | CL300(Sch20) |  | RF/WN | 16Mn | CP05T3025 | ASME B16.36(CP05T2002) | NA | QNCa | 12" |  | 个 |  | Kg | 压力(壁厚)一栏括号内为接管壁厚
SPF01199 | FLAN | Orifice Flange | 对焊带测量孔法兰 | CL300(Sch40) |  | RF/WN | P280GH | CP05T3052 | ASME B16.36(CP05T2002) | RCC-M 2 | QA1 | 14" |  | 个 |  | Kg | 压力(壁厚)一栏括号内为接管壁厚
SPF01200 | FLAN | Orifice Flange | 对焊带测量孔法兰 | CL300(Sch40) |  | RF/WN | P280GH | CP05T3052 | ASME B16.36(CP05T2002) | RCC-M 3 | QA2 | 14" |  | 个 |  | Kg | 压力(壁厚)一栏括号内为接管壁厚
SPF01201 | FLAN | Orifice Flange | 对焊带测量孔法兰 | CL300(Sch40S) |  | RF/WN | 022Cr19Ni10 | CP05T3038 | ASME B16.36(CP05T2002) | RCC-M 2 | QA1 | 16" |  | 个 |  | Kg | 压力(壁厚)一栏括号内为接管壁厚
SPF01202 | FLAN | Orifice Flange | 对焊带测量孔法兰 | CL300(Sch40) |  | RF/WN | P280GH | CP05T3052 | ASME B16.36(CP05T2002) | RCC-M 2 | QA1 | 16" |  | 个 |  | Kg | 压力(壁厚)一栏括号内为接管壁厚
SPF01203 | FLAN | Orifice Flange | 对焊带测量孔法兰 | CL300(Sch40) |  | RF/WN | P280GH | CP05T3052 | ASME B16.36(CP05T2002) | RCC-M 3 | QA2 | 16" |  | 个 |  | Kg | 压力(壁厚)一栏括号内为接管壁厚
SPF01204 | FLAN | Flange | 对接焊法兰 | CL150(Sch40S) |  | RF/WN | 022Cr19Ni10 | CP05T3038 | ASME B16.5(CP05T2002) | RCC-M 3 | QA2 | 8" |  | 个 |  | Kg | 压力(壁厚)一栏括号内为接管壁厚
SPF01205 | FLAN | Flange | 对接焊法兰 | CL150(Sch40S) |  | RF/WN | 022Cr19Ni10 | CP05T3038 | ASME B16.5(CP05T2002) | RCC-M 3 | QA2 | 10" |  | 个 |  | Kg | 压力(壁厚)一栏括号内为接管壁厚
SPF01206 | FLAN | Flange | 对接焊法兰 | CL150(Sch40S) |  | RF/WN | 022Cr19Ni10 | CP05T3038 | ASME B16.5(CP05T2002) | RCC-M 3 | QA2 | 12" |  | 个 |  | Kg | 压力(壁厚)一栏括号内为接管壁厚
SPF01207 | FLAN | Orifice Flange | 对焊带测量孔法兰 | CL300(Sch40S) |  | RF/WN | 022Cr19Ni10 | CP05T3038 | ASME B16.36(CP05T2002) | RCC-M 3 | QA2 | 8" |  | 个 |  | Kg | 压力(壁厚)一栏括号内为接管壁厚
SPF01208 | FLAN | Orifice Flange | 对焊带测量孔法兰 | CL300(Sch40S) |  | RF/WN | 022Cr19Ni10 | CP05T3038 | ASME B16.36(CP05T2002) | RCC-M 3 | QA2 | 10" |  | 个 |  | Kg | 压力(壁厚)一栏括号内为接管壁厚
SPF01209 | FLAN | Orifice Flange | 对焊带测量孔法兰 | CL300(Sch40S) |  | RF/WN | 022Cr19Ni10 | CP05T3038 | ASME B16.36(CP05T2002) | RCC-M 3 | QA2 | 12" |  | 个 |  | Kg | 压力(壁厚)一栏括号内为接管壁厚
SPF01210 | FLAN | Flange | 对接焊法兰 | CL1500(Sch80) |  | RF/WN | P280GH | CP05T3052 | ASME B16.5(CP05T2002) | RCC-M 2 | QA1 | 2-1/2" |  | 个 |  | Kg | 压力(壁厚)一栏括号内为接管壁厚
SPF01211 | FLAN | Flange | 对接焊法兰 | CL1500(Sch80S) |  | RF/WN | 022Cr19Ni10 | CP05T3038 | ASME B16.5(CP05T2002) | RCC-M 2 | QA1 | 2-1/2" |  | 个 |  | Kg | 压力(壁厚)一栏括号内为接管壁厚
SPF01212 | FBLI | Blind Flange | 法兰盖 | CL1500 |  | RF | 022Cr19Ni10 | CP05T3038 | ASME B16.5 | RCC-M 2 | QA1 | 3/4" |  | 个 |  | Kg
SPF01213 | FBLI | Blind Flange | 法兰盖 | CL1500 |  | RF | 022Cr19Ni10 | CP05T3038 | ASME B16.5 | RCC-M 2 | QA1 | 1" |  | 个 |  | Kg
SPF01214 | FBLI | Blind Flange | 法兰盖 | CL1500 |  | RF | 022Cr19Ni10 | CP05T3038 | ASME B16.5 | RCC-M 2 | QA1 | 1-1/4" |  | 个 |  | Kg
SPF01215 | FBLI | Blind Flange | 法兰盖 | CL1500 |  | RF | 022Cr19Ni10 | CP05T3038 | ASME B16.5 | RCC-M 2 | QA1 | 1-1/2" |  | 个 |  | Kg
SPF01216 | FBLI | Blind Flange | 法兰盖 | CL1500 |  | RF | 022Cr19Ni10 | CP05T3038 | ASME B16.5 | RCC-M 2 | QA1 | 2" |  | 个 |  | Kg
SPF01217 | FBLI | Blind Flange | 法兰盖 | CL1500 |  | RF | 022Cr19Ni10 | CP05T3038 | ASME B16.5 | RCC-M 2 | QA1 | 2-1/2" |  | 个 |  | Kg
SPF01218 | FBLI | Blind Flange | 法兰盖 | CL150 |  | FF | 022Cr17Ni12Mo2 | CP05T3038 | ASME B16.5 | RCC-M 3 | QA2 | 3" |  | 个 |  | Kg
SPF01219 | FBLI | Blind Flange | 法兰盖 | CL150 |  | FF | 022Cr17Ni12Mo2 | CP05T3038 | ASME B16.5 | RCC-M 3 | QA2 | 4" |  | 个 |  | Kg
SPF01220 | FLAN | Flange | 平面法兰 | CL150 |  | FF | 环氧树脂玻璃纤维 |  | SY/T 6266 | NA | QNCa | 3" |  | 个 |  | Kg
SPF01221 | FLAN | Flange | 板式平焊法兰 | PN16(3mm) | SS | RF/PL | 20(浸PE) |  | GB/T 9119-2010 | NA | QNCa | DN20 |  | 个 |  | Kg | 压力(壁厚)一栏括号内为接管壁厚
SPF01223 | FBLI | Blind Flange | 法兰盖 | CL150 |  | FF | P280GH | CP05T3052 | BS 3293(1907G4053) | RCC-M 3 | QA2 | 28" |  | 个 |  | Kg
SPF01224 | FLAN | Flange | 承插焊法兰 | CL150 |  | FF/SW | P280GH | CP05T3052 | ASME B16.5 | RCC-M 3 | QA2 | 1" |  | 个 |  | Kg
SPF01225 | FLAN | Flange | 承插焊法兰 | CL150 |  | FF/SW | 022Cr17Ni12Mo2 | CP05T3038 | ASME B16.5 | RCC-M 3 | QA2 | 1" |  | 个 |  | Kg
SPF01226 | FLAN | Flange | 对接焊法兰 | CL150(3.18mm) |  | FF/WN | P280GH | CP05T3052 | ASME B16.5(CP05T2002) | RCC-M 3 | QA2 | 2" |  | 个 |  | Kg | 压力(壁厚)一栏括号内为接管壁厚
SPF01227 | FLAN | Flange | 对接焊法兰 | CL600(Sch40S) |  | RF/WN | 022Cr19Ni10 | CP05T3038 | ASME B16.5(CP05T2002) | RCC-M 2 | QA1 | 10" |  | 个 |  | Kg | 压力(壁厚)一栏括号内为接管壁厚
SPF01228 | FLAN | Flange | 对接焊法兰 | CL150(Sch40) |  | FF/WN | P280GH | CP05T3052 | ASME B16.5(CP05T2002) | RCC-M 3 | QA2 | 3" |  | 个 |  | Kg | 压力(壁厚)一栏括号内为接管壁厚
SPF01229 | FLAN | Flange | 对接焊法兰 | CL150(Sch40) |  | FF/WN | P280GH | CP05T3052 | ASME B16.5(CP05T2002) | RCC-M 3 | QA2 | 1" |  | 个 |  | Kg | 压力(壁厚)一栏括号内为接管壁厚
SPF01230 | FLAN | Flange | 对接焊法兰 | CL900(Sch40S) |  | RF/WN | 022Cr19Ni10 | CP05T3038 | ASME B16.5(CP05T2002) | RCC-M 2 | QA1 | 10" |  | 个 |  | Kg | 压力(壁厚)一栏括号内为接管壁厚
SPF01231 | FLAN | Flange | 对接焊法兰 | PN16 |  | RF/WN | 20(内外壁热浸镀锌) | GB/T 13912-2002 | GB/T 9115-2010 | NA | QNCa | DN400 |  | 个 |  | Kg
SPF01232 | FLAN | Flange | 对接焊法兰 | PN16 |  | RF/WN | 20(内外壁热浸镀锌) | GB/T 13912-2002 | GB/T 9115-2010 | NA | QNCa | DN450 |  | 个 |  | Kg
SPF01233 | FLAN | Flange | 对接焊法兰 | PN16 |  | RF/WN | 20(内外壁热浸镀锌) | GB/T 13912-2002 | GB/T 9115-2010 | NA | QNCa | DN500 |  | 个 |  | Kg
SPF01234 | FBLI | Blind Flange | 法兰盖 | PN16 |  | RF | 20(内外壁热浸镀锌) | GB/T 13912-2002 | GB/T 9123-2010 | NA | QNCa | DN400 |  | 个 |  | Kg
SPF01235 | FBLI | Blind Flange | 法兰盖 | PN16 |  | RF | 20(内外壁热浸镀锌) | GB/T 13912-2002 | GB/T 9123-2010 | NA | QNCa | DN450 |  | 个 |  | Kg
SPF01236 | FBLI | Blind Flange | 法兰盖 | PN16 |  | RF | 20(内外壁热浸镀锌) | GB/T 13912-2002 | GB/T 9123-2010 | NA | QNCa | DN500 |  | 个 |  | Kg
SPF01237 | FBLI | Blind Flange | 法兰盖 | CL150 |  | RF | 022Cr17Ni12Mo2 | CP05T3038 | ASME B16.5 | RCC-M 3 | QA2 | 3" |  | 个 |  | Kg
SPF01238 | FLAN | Flange | 对接焊法兰 | PN16(12mm) |  | RF/WN | S30408 |  | GB/T 9115-2010 | NA | QNCa | DN350 |  | 个 |  | Kg
SPF01239 | FLAN | Flange | 对接焊法兰 | PN16(12mm) |  | RF/WN | S30408 |  | GB/T 9115-2010 | NA | QNCa | DN400 |  | 个 |  | Kg
SPF01240 | FLAN | Flange | 对接焊法兰 | PN16(12.5mm) |  | RF/WN | S30408 |  | GB/T 9115-2010 | NA | QNCa | DN450 |  | 个 |  | Kg
SPF01241 | FLAN | Flange | 对接焊法兰 | PN16(12mm) |  | RF/WN | S30403 |  | GB/T 9115-2010 | NA | QNCa | DN300 |  | 个 |  | Kg
SPF01242 | FLAN | Flange | 对接焊法兰 | PN16(12mm) |  | RF/WN | S30403 |  | GB/T 9115-2010 | NA | QNCa | DN350 |  | 个 |  | Kg
SPF01243 | FLAN | Flange | 对接焊法兰 | PN16(12mm) |  | RF/WN | S30403 |  | GB/T 9115-2010 | NA | QNCa | DN400 |  | 个 |  | Kg
SPF01244 | FLAN | Flange | 对接焊法兰 | PN16(12.5mm) |  | RF/WN | S30403 |  | GB/T 9115-2010 | NA | QNCa | DN450 |  | 个 |  | Kg
SPF01245 | FLAN | Flange | 对接焊法兰 | PN16(9mm) |  | RF/WN | 20 |  | GB/T 9115-2010 | NA | QNCa | DN400 |  | 个 |  | Kg
SPF01246 | FLAN | Flange | 对接焊法兰 | PN16(9mm) |  | RF/WN | 20 |  | GB/T 9115-2010 | NA | QNCa | DN450 |  | 个 |  | Kg
SPF01247 | FLAN | Flange | 对接焊法兰 | PN16(9mm) |  | RF/WN | 20(内外壁热浸镀锌) | GB/T 13912-2002 | GB/T 9115-2010 | NA | QNCa | DN400 |  | 个 |  | Kg
SPF01248 | FLAN | Flange | 对接焊法兰 | PN16(9mm) |  | RF/WN | 20(内外壁热浸镀锌) | GB/T 13912-2002 | GB/T 9115-2010 | NA | QNCa | DN450 |  | 个 |  | Kg
SPF01249 | FBLI | Blind Flange | 法兰盖 | PN16 |  | RF | S30408 |  | GB/T 9123-2010 | NA | QNCa | DN300 |  | 个 |  | Kg
SPF01250 | FBLI | Blind Flange | 法兰盖 | PN16 |  | RF | S30408 |  | GB/T 9123-2010 | NA | QNCa | DN350 |  | 个 |  | Kg
SPF01251 | FBLI | Blind Flange | 法兰盖 | PN16 |  | RF | S30408 |  | GB/T 9123-2010 | NA | QNCa | DN400 |  | 个 |  | Kg
SPF01252 | FBLI | Blind Flange | 法兰盖 | PN16 |  | RF | S30408 |  | GB/T 9123-2010 | NA | QNCa | DN450 |  | 个 |  | Kg
SPF01253 | FBLI | Blind Flange | 法兰盖 | PN16 |  | RF | S30403 |  | GB/T 9123-2010 | NA | QNCa | DN300 |  | 个 |  | Kg
SPF01254 | FBLI | Blind Flange | 法兰盖 | PN16 |  | RF | S30403 |  | GB/T 9123-2010 | NA | QNCa | DN350 |  | 个 |  | Kg
SPF01255 | FBLI | Blind Flange | 法兰盖 | PN16 |  | RF | S30403 |  | GB/T 9123-2010 | NA | QNCa | DN400 |  | 个 |  | Kg
SPF01256 | FBLI | Blind Flange | 法兰盖 | PN16 |  | RF | S30403 |  | GB/T 9123-2010 | NA | QNCa | DN450 |  | 个 |  | Kg
SPF01257 | FBLI | Blind Flange | 法兰盖 | PN16 |  | RF | 20 |  | GB/T 9123-2010 | NA | QNCa | DN400 |  | 个 |  | Kg
SPF01258 | FBLI | Blind Flange | 法兰盖 | PN16 |  | RF | 20 |  | GB/T 9123-2010 | NA | QNCa | DN450 |  | 个 |  | Kg
SPF01259 | FBLI | Blind Flange | 法兰盖 | PN16 |  | RF | 20(内外壁热浸镀锌) | GB/T 8163-2018(GB/T 13912-2020) | GB/T 9123-2010 | NA | QNCa | DN400 |  | 个 |  | Kg
SPF01260 | FBLI | Blind Flange | 法兰盖 | PN16 |  | RF | 20(内外壁热浸镀锌) | GB/T 8163-2018(GB/T 13912-2020) | GB/T 9123-2010 | NA | QNCa | DN450 |  | 个 |  | Kg
SPF01261 | FLAN | Flange | 对接焊法兰 | PN16(12mm) |  | RF/WN | S30408 |  | GB/T 9115-2010 | NA | QNCa | DN300 |  | 个 |  | Kg
SPF01268 | FLAN | Flange | 板式平焊法兰(I系列) | PN16(2.5mm) |  | RF/PL | 20(内衬聚丙烯层) |  | GB/T 9119-2010 | NA | QNCa | DN20 | Φ26.9 | 个 |  | Kg | 压力(壁厚)一栏括号内为接管壁厚
SPF01269 | FBLI | Blind Flange | 法兰盖 | CL150 |  | RF | 022Cr25Ni7Mo4N | CP05T3091 | ASME B16.5 | RCC-M 3 | QA2 | 3″ |  | 个 |  | Kg
SPF01270 | FBLI | Blind Flange | 法兰盖 | CL150 |  | FF | 022Cr25Ni7Mo4N | CP05T3091 | ASME B16.5 | RCC-M 3 | QA2 | 3″ |  | 个 |  | Kg
SPF01271 | FLAN | Flange | 对接焊法兰 | CL150(Sch10S) |  | RF/WN | 022Cr25Ni7Mo4N | CP05T3091 | ASME B16.5(CP05T2002) | RCC-M 3 | QA2 | 3/4" |  | 个 |  | Kg
SPF01272 | FLAN | Flange | 对接焊法兰 | CL150(Sch40) |  | RF/WN | 022Cr25Ni7Mo4N | CP05T3091 | ASME B16.5(CP05T2002) | RCC-M 3 | QA2 | 1" |  | 个 |  | Kg
SPF01273 | FBLI | Blind Flange | 法兰盖 | CL150 |  | FF | 022Cr25Ni7Mo4N | CP05T3091 | ASME B16.5 | RCC-M 3 | QA2 | 4" |  | 个 |  | Kg
SPF01274 | FLAN | Flange | WES不锈钢非标法兰 | CL150 |  | RF | 022Cr25Ni7Mo4N | CP05T3091 | CP05E4001-528 | RCC-M 3 | QA2 | 3/4" |  | 个 |  | Kg
SPF01275 | FLAN | Flange | 对接焊法兰 | CL150(7.14mm) |  | FF/WN | P280GH | CP05T3052 | ASME B16.5(CP05T2002) | RCC-M 2 | QA1 | 12" |  | 个 |  | Kg
SPF01282 | FLAN | Flange | 对接焊法兰 | CL150(3.58mm) |  | FF/WN | 022Cr25Ni7Mo4N | CP05T3091 | ASME B16.5(CP05T2002) | RCC-M 3 | QA2 | 4" |  | 个 |  | Kg
SPF01283 | FLAN | Flange | 承插焊法兰 | CL150 |  | FF/SW | 022Cr25Ni7Mo4N | CP05T3091 | ASME B16.5 | RCC-M 3 | QA2 | 1" |  | 个 |  | Kg
SPF01284 | FLAN | Flange | 承插焊法兰 | CL150 |  | RF/SW | 022Cr25Ni7Mo4N | CP05T3091 | ASME B16.5 | RCC-M 3 | QA2 | 3/4" |  | 个 |  | Kg
SPF01285 | FLAN | Flange | 板式平焊法兰 | PN16 |  | FF/PL | 20(内衬聚四氟乙烯PTFE) | GB/T 8163-2008 | GB/T 9124.1-2019 | NA | QNC | DN25 | Φ32 | 个 |  | Kg | 适用于WES系统3/4寸衬塑管道及管件选型
SPF01286 | FLAN | Flange | 板式平焊法兰 | PN16 |  | FF/PL | 20(内衬聚四氟乙烯PTFE) | GB/T 8163-2008 | GB/T 9124.1-2019 | NA | QNC | DN80 | Φ89 | 个 |  | Kg
SPF01289 | FLAN | Flange | 对接焊法兰 | CL150(Sch120) |  | RF/WN | 022Cr19Ni10 | CP05T3038 | ASME B16.5(CP05T2002) | RCC-M 2 | QA1 | 10" |  | 个 |  | Kg | 压力(壁厚)一栏括号内为接管壁厚
SPF01290 | FLAN | Flange | 对接焊法兰 | CL300(4.37mm) |  | RF/WN | P280GH | CP05T3052 | ASME B16.5(CP05T2002) | RCC-M 2 | QA1 | 6" |  | 个 |  | Kg | 压力(壁厚)一栏括号内为接管壁厚
SPF01291 | FLAN | Flange | 对接焊法兰 | CL150(Sch120) |  | RF/WN | P280GH | CP05T3052 | ASME B16.5(CP05T2002) | RCC-M 2 | QA1 | 10" |  | 个 |  | Kg | 压力(壁厚)一栏括号内为接管壁厚
SPF60001 | FLAN | Flange | 板式平焊法兰(I系列) | 1.6MPa |  | RF/PL | 20 |  | GB/T 9119-2010 | NA | QNCa | DN100 |  | 个 |  | Kg
SPF60002 | FLAN | Flange | 板式平焊法兰(I系列) | 1.6MPa |  | RF/PL | 20 |  | GB/T 9119-2010 | NA | QNCa | DN150 |  | 个 |  | Kg
SPF60003 | FLAN | Flange | 板式平焊法兰(I系列) | 1.6MPa |  | RF/PL | 20 |  | GB/T 9119-2010 | NA | QNCa | DN200 |  | 个 |  | Kg
SPF60004 | FLAN | Flange | 板式平焊法兰(I系列) | 1.6MPa |  | RF/PL | 20 |  | GB/T 9119-2010 | NA | QNCa | DN25 |  | 个 |  | Kg
SPF60005 | FLAN | Flange | 板式平焊法兰(I系列) | 1.6MPa |  | RF/PL | 20 |  | GB/T 9119-2010 | NA | QNCa | DN250 |  | 个 |  | Kg
SPF60006 | FLAN | Flange | 板式平焊法兰(I系列) | 1.6MPa |  | RF/PL | 20 |  | GB/T 9119-2010 | NA | QNCa | DN40 |  | 个 |  | Kg
SPF60007 | FLAN | Flange | 板式平焊法兰(I系列) | 1.6MPa |  | RF/PL | 20 |  | GB/T 9119-2010 | NA | QNCa | DN80 |  | 个 |  | Kg
SPF60008 | FLAN | Flange | 对接焊法兰 | 1.0MPa |  | RF/WN | 20 |  | GB/T 9115-2010 | NA | QNCa | DN100 |  | 个 |  | Kg
SPF60009 | FLAN | Flange | 对接焊法兰 | 1.0MPa |  | RF/WN | 20 |  | GB/T 9115-2010 | NA | QNCa | DN300 |  | 个 |  | Kg
SPF60010 | FBLI | Blind Flange | 法兰盖 | 1.0MPa |  | RF | 20 |  | GB/T 9123-2010 | NA | QNCa | DN300 |  | 个 |  | Kg
SPF60011 | FLAN | Flange | 板式平焊法兰(I系列) | 1.6MPa |  | RF/PL | 20 |  | GB/T 9119-2010 | NA | QNCa | DN50 |  | 个 |  | Kg
SPF60012 | FLAN | Flange | 对接焊法兰 | CL150 |  | RF/WN | 20 |  | ASME B16.5(CP05T2002) | NA | QNCa | 3" |  | 个 |  | Kg
SPF60013 | FLAN | Disk Insert | 盘插 | 法兰PN10 |  |  | 球墨铸铁 |  | GB/T 13295-2013 | NA | QNCa | DN300 L=1200mm |  | 个 |  | Kg
SPF60014 | FLAN | Disk Insert | 盘插 | 法兰PN10 |  |  | 球墨铸铁 |  | GB/T 13295-2013 | NA | QNCa | DN100 L=1200mm |  | 个 |  | Kg
SPF60015 | FLAN | Flange | 板式平焊法兰(I系列) | 1.0MPa |  | RF/PL | 20 |  | GB/T 9119-2010 | NA | QNCa | DN200 |  | 个 |  | Kg
SPG00101 | GASK | GASKET | 密封垫片 | CL150 |  |  | 石墨 |  | CP05T3071 | RCC-M 2 | QA1 | 1/2" |  | 个 |  | Kg
SPG00102 | GASK | GASKET | 密封垫片 | CL150 |  |  | 石墨 |  | CP05T3071 | RCC-M 2 | QA1 | 3/4" |  | 个 |  | Kg
SPG00103 | GASK | GASKET | 密封垫片 | CL150 |  |  | 石墨 |  | CP05T3071 | RCC-M 2 | QA1 | 1" |  | 个 |  | Kg
SPG00104 | GASK | GASKET | 密封垫片 | CL150 |  |  | 石墨 |  | CP05T3071 | RCC-M 2 | QA1 | 1-1/4" |  | 个 |  | Kg
SPG00105 | GASK | GASKET | 密封垫片 | CL150 |  |  | 石墨 |  | CP05T3071 | RCC-M 2 | QA1 | 1-1/2" |  | 个 |  | Kg
SPG00106 | GASK | GASKET | 密封垫片 | CL150 |  |  | 石墨 |  | CP05T3071 | RCC-M 2 | QA1 | 2" |  | 个 |  | Kg
SPG00107 | GASK | GASKET | 密封垫片 | CL150 |  |  | 石墨 |  | CP05T3071 | RCC-M 2 | QA1 | 2-1/2" |  | 个 |  | Kg
SPG00108 | GASK | GASKET | 密封垫片 | CL150 |  |  | 石墨 |  | CP05T3071 | RCC-M 2 | QA1 | 3" |  | 个 |  | Kg
SPG00109 | GASK | GASKET | 密封垫片 | CL150 |  |  | 石墨 |  | CP05T3071 | RCC-M 2 | QA1 | 3-1/2" |  | 个 |  | Kg
SPG00110 | GASK | GASKET | 密封垫片 | CL150 |  |  | 石墨 |  | CP05T3071 | RCC-M 2 | QA1 | 4" |  | 个 |  | Kg
SPG00111 | GASK | GASKET | 密封垫片 | CL150 |  |  | 石墨 |  | CP05T3071 | RCC-M 2 | QA1 | 5" |  | 个 |  | Kg
SPG00112 | GASK | GASKET | 密封垫片 | CL150 |  |  | 石墨 |  | CP05T3071 | RCC-M 2 | QA1 | 6" |  | 个 |  | Kg
SPG00113 | GASK | GASKET | 密封垫片 | CL150 |  |  | 石墨 |  | CP05T3071 | RCC-M 2 | QA1 | 8" |  | 个 |  | Kg
SPG00114 | GASK | GASKET | 密封垫片 | CL150 |  |  | 石墨 |  | CP05T3071 | RCC-M 2 | QA1 | 10" |  | 个 |  | Kg
SPG00115 | GASK | GASKET | 密封垫片 | CL150 |  |  | 石墨 |  | CP05T3071 | RCC-M 2 | QA1 | 12" |  | 个 |  | Kg
SPG00116 | GASK | GASKET | 密封垫片 | CL150 |  |  | 石墨 |  | CP05T3071 | RCC-M 2 | QA1 | 14" |  | 个 |  | Kg
SPG00117 | GASK | GASKET | 密封垫片 | CL150 |  |  | 石墨 |  | CP05T3071 | RCC-M 2 | QA1 | 16" |  | 个 |  | Kg
SPG00118 | GASK | GASKET | 密封垫片 | CL150 |  |  | 石墨 |  | CP05T3071 | RCC-M 2 | QA1 | 18" |  | 个 |  | Kg
SPG00119 | GASK | GASKET | 密封垫片 | CL150 |  |  | 石墨 |  | CP05T3071 | RCC-M 2 | QA1 | 20" |  | 个 |  | Kg
SPG00120 | GASK | GASKET | 密封垫片 | CL150 |  |  | 石墨 |  | CP05T3071 | RCC-M 2 | QA1 | 24" |  | 个 |  | Kg
SPG00121 | GASK | GASKET | 密封垫片 | CL150 |  |  | 石墨 |  | CP05T3071 | RCC-M 2 | QA1 | 26" |  | 个 |  | Kg
SPG00122 | GASK | GASKET | 密封垫片 | CL150 |  |  | 石墨 |  | CP05T3071 | RCC-M 2 | QA1 | 28" |  | 个 |  | Kg
SPG00123 | GASK | GASKET | 密封垫片 | CL150 |  |  | 石墨 |  | CP05T3071 | RCC-M 2 | QA1 | 30" |  | 个 |  | Kg
SPG00124 | GASK | GASKET | 密封垫片 | CL150 |  |  | 石墨 |  | CP05T3071 | RCC-M 2 | QA1 | 32" |  | 个 |  | Kg
SPG00125 | GASK | GASKET | 密封垫片 | CL150 |  |  | 石墨 |  | CP05T3071 | RCC-M 2 | QA1 | 34" |  | 个 |  | Kg
SPG00126 | GASK | GASKET | 密封垫片 | CL150 |  |  | 石墨 |  | CP05T3071 | RCC-M 2 | QA1 | 36" |  | 个 |  | Kg
SPG00127 | GASK | GASKET | 密封垫片 | CL150 |  |  | 石墨 |  | CP05T3071 | RCC-M 3 | QA2 | 1/2" |  | 个 |  | Kg
SPG00128 | GASK | GASKET | 密封垫片 | CL150 |  |  | 石墨 |  | CP05T3071 | RCC-M 3 | QA2 | 3/4" |  | 个 |  | Kg
SPG00129 | GASK | GASKET | 密封垫片 | CL150 |  |  | 石墨 |  | CP05T3071 | RCC-M 3 | QA2 | 1" |  | 个 |  | Kg
SPG00130 | GASK | GASKET | 密封垫片 | CL150 |  |  | 石墨 |  | CP05T3071 | RCC-M 3 | QA2 | 1-1/4" |  | 个 |  | Kg
SPG00131 | GASK | GASKET | 密封垫片 | CL150 |  |  | 石墨 |  | CP05T3071 | RCC-M 3 | QA2 | 1-1/2" |  | 个 |  | Kg
SPG00132 | GASK | GASKET | 密封垫片 | CL150 |  |  | 石墨 |  | CP05T3071 | RCC-M 3 | QA2 | 2" |  | 个 |  | Kg
SPG00133 | GASK | GASKET | 密封垫片 | CL150 |  |  | 石墨 |  | CP05T3071 | RCC-M 3 | QA2 | 2-1/2" |  | 个 |  | Kg
SPG00134 | GASK | GASKET | 密封垫片 | CL150 |  |  | 石墨 |  | CP05T3071 | RCC-M 3 | QA2 | 3" |  | 个 |  | Kg
SPG00135 | GASK | GASKET | 密封垫片 | CL150 |  |  | 石墨 |  | CP05T3071 | RCC-M 3 | QA2 | 3-1/2" |  | 个 |  | Kg
SPG00136 | GASK | GASKET | 密封垫片 | CL150 |  |  | 石墨 |  | CP05T3071 | RCC-M 3 | QA2 | 4" |  | 个 |  | Kg
SPG00137 | GASK | GASKET | 密封垫片 | CL150 |  |  | 石墨 |  | CP05T3071 | RCC-M 3 | QA2 | 5" |  | 个 |  | Kg
SPG00138 | GASK | GASKET | 密封垫片 | CL150 |  |  | 石墨 |  | CP05T3071 | RCC-M 3 | QA2 | 6" |  | 个 |  | Kg
SPG00139 | GASK | GASKET | 密封垫片 | CL150 |  |  | 石墨 |  | CP05T3071 | RCC-M 3 | QA2 | 8" |  | 个 |  | Kg
SPG00140 | GASK | GASKET | 密封垫片 | CL150 |  |  | 石墨 |  | CP05T3071 | RCC-M 3 | QA2 | 10" |  | 个 |  | Kg
SPG00141 | GASK | GASKET | 密封垫片 | CL150 |  |  | 石墨 |  | CP05T3071 | RCC-M 3 | QA2 | 12" |  | 个 |  | Kg
SPG00142 | GASK | GASKET | 密封垫片 | CL150 |  |  | 石墨 |  | CP05T3071 | RCC-M 3 | QA2 | 14" |  | 个 |  | Kg
SPG00143 | GASK | GASKET | 密封垫片 | CL150 |  |  | 石墨 |  | CP05T3071 | RCC-M 3 | QA2 | 16" |  | 个 |  | Kg
SPG00144 | GASK | GASKET | 密封垫片 | CL150 |  |  | 石墨 |  | CP05T3071 | RCC-M 3 | QA2 | 18" |  | 个 |  | Kg
SPG00145 | GASK | GASKET | 密封垫片 | CL150 |  |  | 石墨 |  | CP05T3071 | RCC-M 3 | QA2 | 20" |  | 个 |  | Kg
SPG00146 | GASK | GASKET | 密封垫片 | CL150 |  |  | 石墨 |  | CP05T3071 | RCC-M 3 | QA2 | 24" |  | 个 |  | Kg
SPG00147 | GASK | GASKET | 密封垫片 | CL150 |  |  | 石墨 |  | CP05T3071 | RCC-M 3 | QA2 | 26" |  | 个 |  | Kg
SPG00148 | GASK | GASKET | 密封垫片 | CL150 |  |  | 石墨 |  | CP05T3071 | RCC-M 3 | QA2 | 28" |  | 个 |  | Kg
SPG00149 | GASK | GASKET | 密封垫片 | CL150 |  |  | 石墨 |  | CP05T3071 | RCC-M 3 | QA2 | 30" |  | 个 |  | Kg
SPG00150 | GASK | GASKET | 密封垫片 | CL150 |  |  | 石墨 |  | CP05T3071 | RCC-M 3 | QA2 | 32" |  | 个 |  | Kg
SPG00151 | GASK | GASKET | 密封垫片 | CL150 |  |  | 石墨 |  | CP05T3071 | RCC-M 3 | QA2 | 34" |  | 个 |  | Kg
SPG00152 | GASK | GASKET | 密封垫片 | CL150 |  |  | 石墨 |  | CP05T3071 | RCC-M 3 | QA2 | 36" |  | 个 |  | Kg
SPG00153 | GASK | GASKET | 密封垫片 | CL150 |  |  | 石墨缠绕 | D2828 | CP05T3072 | NA | QNCa | 1/2" |  | 个 |  | Kg
SPG00154 | GASK | GASKET | 密封垫片 | CL150 |  |  | 石墨缠绕 | D2828 | CP05T3072 | NA | QNCa | 3/4" |  | 个 |  | Kg
SPG00155 | GASK | GASKET | 密封垫片 | CL150 |  |  | 石墨缠绕 | D2828 | CP05T3072 | NA | QNCa | 1" |  | 个 |  | Kg
SPG00156 | GASK | GASKET | 密封垫片 | CL150 |  |  | 石墨缠绕 | D2828 | CP05T3072 | NA | QNCa | 1-1/4" |  | 个 |  | Kg
SPG00157 | GASK | GASKET | 密封垫片 | CL150 |  |  | 石墨缠绕 | D2828 | CP05T3072 | NA | QNCa | 1-1/2" |  | 个 |  | Kg
SPG00158 | GASK | GASKET | 密封垫片 | CL150 |  |  | 石墨缠绕 | D2828 | CP05T3072 | NA | QNCa | 2" |  | 个 |  | Kg
SPG00159 | GASK | GASKET | 密封垫片 | CL150 |  |  | 石墨缠绕 | D2828 | CP05T3072 | NA | QNCa | 2-1/2" |  | 个 |  | Kg
SPG00160 | GASK | GASKET | 密封垫片 | CL150 |  |  | 石墨缠绕 | D2828 | CP05T3072 | NA | QNCa | 3" |  | 个 |  | Kg
SPG00161 | GASK | GASKET | 密封垫片 | CL150 |  |  | 石墨缠绕 | D2828 | CP05T3072 | NA | QNCa | 3-1/2" |  | 个 |  | Kg
SPG00162 | GASK | GASKET | 密封垫片 | CL150 |  |  | 石墨缠绕 | D2828 | CP05T3072 | NA | QNCa | 4" |  | 个 |  | Kg
SPG00163 | GASK | GASKET | 密封垫片 | CL150 |  |  | 石墨缠绕 | D2828 | CP05T3072 | NA | QNCa | 5" |  | 个 |  | Kg
SPG00164 | GASK | GASKET | 密封垫片 | CL150 |  |  | 石墨缠绕 | D2828 | CP05T3072 | NA | QNCa | 6" |  | 个 |  | Kg
SPG00165 | GASK | GASKET | 密封垫片 | CL150 |  |  | 石墨缠绕 | D2828 | CP05T3072 | NA | QNCa | 8" |  | 个 |  | Kg
SPG00166 | GASK | GASKET | 密封垫片 | CL150 |  |  | 石墨缠绕 | D2828 | CP05T3072 | NA | QNCa | 10" |  | 个 |  | Kg
SPG00167 | GASK | GASKET | 密封垫片 | CL150 |  |  | 石墨缠绕 | D2828 | CP05T3072 | NA | QNCa | 12" |  | 个 |  | Kg
SPG00168 | GASK | GASKET | 密封垫片 | CL150 |  |  | 石墨缠绕 | D2828 | CP05T3072 | NA | QNCa | 14" |  | 个 |  | Kg
SPG00169 | GASK | GASKET | 密封垫片 | CL150 |  |  | 石墨缠绕 | D2828 | CP05T3072 | NA | QNCa | 16" |  | 个 |  | Kg
SPG00170 | GASK | GASKET | 密封垫片 | CL150 |  |  | 石墨缠绕 | D2828 | CP05T3072 | NA | QNCa | 18" |  | 个 |  | Kg
SPG00171 | GASK | GASKET | 密封垫片 | CL150 |  |  | 石墨缠绕 | D2828 | CP05T3072 | NA | QNCa | 20" |  | 个 |  | Kg
SPG00172 | GASK | GASKET | 密封垫片 | CL150 |  |  | 石墨缠绕 | D2828 | CP05T3072 | NA | QNCa | 24" |  | 个 |  | Kg
SPG00173 | GASK | GASKET | 密封垫片 | CL150 |  |  | 石墨缠绕 | D2828 | CP05T3072 | NA | QNCa | 26" |  | 个 |  | Kg
SPG00174 | GASK | GASKET | 密封垫片 | CL150 |  |  | 石墨缠绕 | D2828 | CP05T3072 | NA | QNCa | 28" |  | 个 |  | Kg
SPG00175 | GASK | GASKET | 密封垫片 | CL150 |  |  | 石墨缠绕 | D2828 | CP05T3072 | NA | QNCa | 30" |  | 个 |  | Kg
SPG00176 | GASK | GASKET | 密封垫片 | CL150 |  |  | 石墨缠绕 | D2828 | CP05T3072 | NA | QNCa | 32" |  | 个 |  | Kg
SPG00177 | GASK | GASKET | 密封垫片 | CL150 |  |  | 石墨缠绕 | D2828 | CP05T3072 | NA | QNCa | 34" |  | 个 |  | Kg
SPG00178 | GASK | GASKET | 密封垫片 | CL150 |  |  | 石墨缠绕 | D2828 | CP05T3072 | NA | QNCa | 36" |  | 个 |  | Kg
SPG00179 | GASK | GASKET | 密封垫片 | CL300 |  |  | 石墨 |  | CP05T3071 | RCC-M 2 | QA1 | 1/2" |  | 个 |  | Kg
SPG00180 | GASK | GASKET | 密封垫片 | CL300 |  |  | 石墨 |  | CP05T3071 | RCC-M 2 | QA1 | 3/4" |  | 个 |  | Kg
SPG00181 | GASK | GASKET | 密封垫片 | CL300 |  |  | 石墨 |  | CP05T3071 | RCC-M 2 | QA1 | 1" |  | 个 |  | Kg
SPG00182 | GASK | GASKET | 密封垫片 | CL300 |  |  | 石墨 |  | CP05T3071 | RCC-M 2 | QA1 | 1-1/4" |  | 个 |  | Kg
SPG00183 | GASK | GASKET | 密封垫片 | CL300 |  |  | 石墨 |  | CP05T3071 | RCC-M 2 | QA1 | 1-1/2" |  | 个 |  | Kg
SPG00184 | GASK | GASKET | 密封垫片 | CL300 |  |  | 石墨 |  | CP05T3071 | RCC-M 2 | QA1 | 2" |  | 个 |  | Kg
SPG00185 | GASK | GASKET | 密封垫片 | CL300 |  |  | 石墨 |  | CP05T3071 | RCC-M 2 | QA1 | 2-1/2" |  | 个 |  | Kg
SPG00186 | GASK | GASKET | 密封垫片 | CL300 |  |  | 石墨 |  | CP05T3071 | RCC-M 2 | QA1 | 3" |  | 个 |  | Kg
SPG00187 | GASK | GASKET | 密封垫片 | CL300 |  |  | 石墨 |  | CP05T3071 | RCC-M 2 | QA1 | 3-1/2" |  | 个 |  | Kg
SPG00188 | GASK | GASKET | 密封垫片 | CL300 |  |  | 石墨 |  | CP05T3071 | RCC-M 2 | QA1 | 4" |  | 个 |  | Kg
SPG00189 | GASK | GASKET | 密封垫片 | CL300 |  |  | 石墨 |  | CP05T3071 | RCC-M 2 | QA1 | 5" |  | 个 |  | Kg
SPG00190 | GASK | GASKET | 密封垫片 | CL300 |  |  | 石墨 |  | CP05T3071 | RCC-M 2 | QA1 | 6" |  | 个 |  | Kg
SPG00191 | GASK | GASKET | 密封垫片 | CL300 |  |  | 石墨 |  | CP05T3071 | RCC-M 2 | QA1 | 8" |  | 个 |  | Kg
SPG00192 | GASK | GASKET | 密封垫片 | CL300 |  |  | 石墨 |  | CP05T3071 | RCC-M 2 | QA1 | 10" |  | 个 |  | Kg
SPG00193 | GASK | GASKET | 密封垫片 | CL300 |  |  | 石墨 |  | CP05T3071 | RCC-M 2 | QA1 | 12" |  | 个 |  | Kg
SPG00194 | GASK | GASKET | 密封垫片 | CL300 |  |  | 石墨 |  | CP05T3071 | RCC-M 2 | QA1 | 14" |  | 个 |  | Kg
SPG00195 | GASK | GASKET | 密封垫片 | CL300 |  |  | 石墨 |  | CP05T3071 | RCC-M 2 | QA1 | 16" |  | 个 |  | Kg
SPG00196 | GASK | GASKET | 密封垫片 | CL300 |  |  | 石墨 |  | CP05T3071 | RCC-M 2 | QA1 | 18" |  | 个 |  | Kg
SPG00197 | GASK | GASKET | 密封垫片 | CL300 |  |  | 石墨 |  | CP05T3071 | RCC-M 2 | QA1 | 20" |  | 个 |  | Kg
SPG00198 | GASK | GASKET | 密封垫片 | CL300 |  |  | 石墨 |  | CP05T3071 | RCC-M 2 | QA1 | 24" |  | 个 |  | Kg
SPG00199 | GASK | GASKET | 密封垫片 | CL300 |  |  | 石墨 |  | CP05T3071 | RCC-M 2 | QA1 | 26" |  | 个 |  | Kg
SPG00200 | GASK | GASKET | 密封垫片 | CL300 |  |  | 石墨 |  | CP05T3071 | RCC-M 2 | QA1 | 28" |  | 个 |  | Kg
SPG00201 | GASK | GASKET | 密封垫片 | CL300 |  |  | 石墨 |  | CP05T3071 | RCC-M 2 | QA1 | 30" |  | 个 |  | Kg
SPG00202 | GASK | GASKET | 密封垫片 | CL300 |  |  | 石墨 |  | CP05T3071 | RCC-M 2 | QA1 | 32" |  | 个 |  | Kg
SPG00203 | GASK | GASKET | 密封垫片 | CL300 |  |  | 石墨 |  | CP05T3071 | RCC-M 2 | QA1 | 34" |  | 个 |  | Kg
SPG00204 | GASK | GASKET | 密封垫片 | CL300 |  |  | 石墨 |  | CP05T3071 | RCC-M 2 | QA1 | 36" |  | 个 |  | Kg
SPG00205 | GASK | GASKET | 密封垫片 | CL300 |  |  | 石墨 |  | CP05T3071 | RCC-M 3 | QA2 | 1/2" |  | 个 |  | Kg
SPG00206 | GASK | GASKET | 密封垫片 | CL300 |  |  | 石墨 |  | CP05T3071 | RCC-M 3 | QA2 | 3/4" |  | 个 |  | Kg
SPG00207 | GASK | GASKET | 密封垫片 | CL300 |  |  | 石墨 |  | CP05T3071 | RCC-M 3 | QA2 | 1" |  | 个 |  | Kg
SPG00208 | GASK | GASKET | 密封垫片 | CL300 |  |  | 石墨 |  | CP05T3071 | RCC-M 3 | QA2 | 1-1/4" |  | 个 |  | Kg
SPG00209 | GASK | GASKET | 密封垫片 | CL300 |  |  | 石墨 |  | CP05T3071 | RCC-M 3 | QA2 | 1-1/2" |  | 个 |  | Kg
SPG00210 | GASK | GASKET | 密封垫片 | CL300 |  |  | 石墨 |  | CP05T3071 | RCC-M 3 | QA2 | 2" |  | 个 |  | Kg
SPG00211 | GASK | GASKET | 密封垫片 | CL300 |  |  | 石墨 |  | CP05T3071 | RCC-M 3 | QA2 | 2-1/2" |  | 个 |  | Kg
SPG00212 | GASK | GASKET | 密封垫片 | CL300 |  |  | 石墨 |  | CP05T3071 | RCC-M 3 | QA2 | 3" |  | 个 |  | Kg
SPG00213 | GASK | GASKET | 密封垫片 | CL300 |  |  | 石墨 |  | CP05T3071 | RCC-M 3 | QA2 | 3-1/2" |  | 个 |  | Kg
SPG00214 | GASK | GASKET | 密封垫片 | CL300 |  |  | 石墨 |  | CP05T3071 | RCC-M 3 | QA2 | 4" |  | 个 |  | Kg
SPG00215 | GASK | GASKET | 密封垫片 | CL300 |  |  | 石墨 |  | CP05T3071 | RCC-M 3 | QA2 | 5" |  | 个 |  | Kg
SPG00216 | GASK | GASKET | 密封垫片 | CL300 |  |  | 石墨 |  | CP05T3071 | RCC-M 3 | QA2 | 6" |  | 个 |  | Kg
SPG00217 | GASK | GASKET | 密封垫片 | CL300 |  |  | 石墨 |  | CP05T3071 | RCC-M 3 | QA2 | 8" |  | 个 |  | Kg
SPG00218 | GASK | GASKET | 密封垫片 | CL300 |  |  | 石墨 |  | CP05T3071 | RCC-M 3 | QA2 | 10" |  | 个 |  | Kg
SPG00219 | GASK | GASKET | 密封垫片 | CL300 |  |  | 石墨 |  | CP05T3071 | RCC-M 3 | QA2 | 12" |  | 个 |  | Kg
SPG00220 | GASK | GASKET | 密封垫片 | CL300 |  |  | 石墨 |  | CP05T3071 | RCC-M 3 | QA2 | 14" |  | 个 |  | Kg
SPG00221 | GASK | GASKET | 密封垫片 | CL300 |  |  | 石墨 |  | CP05T3071 | RCC-M 3 | QA2 | 16" |  | 个 |  | Kg
SPG00222 | GASK | GASKET | 密封垫片 | CL300 |  |  | 石墨 |  | CP05T3071 | RCC-M 3 | QA2 | 18" |  | 个 |  | Kg
SPG00223 | GASK | GASKET | 密封垫片 | CL300 |  |  | 石墨 |  | CP05T3071 | RCC-M 3 | QA2 | 20" |  | 个 |  | Kg
SPG00224 | GASK | GASKET | 密封垫片 | CL300 |  |  | 石墨 |  | CP05T3071 | RCC-M 3 | QA2 | 24" |  | 个 |  | Kg
SPG00225 | GASK | GASKET | 密封垫片 | CL300 |  |  | 石墨 |  | CP05T3071 | RCC-M 3 | QA2 | 26" |  | 个 |  | Kg
SPG00226 | GASK | GASKET | 密封垫片 | CL300 |  |  | 石墨 |  | CP05T3071 | RCC-M 3 | QA2 | 28" |  | 个 |  | Kg
SPG00227 | GASK | GASKET | 密封垫片 | CL300 |  |  | 石墨 |  | CP05T3071 | RCC-M 3 | QA2 | 30" |  | 个 |  | Kg
SPG00228 | GASK | GASKET | 密封垫片 | CL300 |  |  | 石墨 |  | CP05T3071 | RCC-M 3 | QA2 | 32" |  | 个 |  | Kg
SPG00229 | GASK | GASKET | 密封垫片 | CL300 |  |  | 石墨 |  | CP05T3071 | RCC-M 3 | QA2 | 34" |  | 个 |  | Kg
SPG00230 | GASK | GASKET | 密封垫片 | CL300 |  |  | 石墨 |  | CP05T3071 | RCC-M 3 | QA2 | 36" |  | 个 |  | Kg
SPG00231 | GASK | GASKET | 密封垫片 | CL600 |  |  | 石墨 |  | CP05T3071 | RCC-M 2 | QA1 | 1/2" |  | 个 |  | Kg
SPG00232 | GASK | GASKET | 密封垫片 | CL600 |  |  | 石墨 |  | CP05T3071 | RCC-M 2 | QA1 | 3/4" |  | 个 |  | Kg
SPG00233 | GASK | GASKET | 密封垫片 | CL600 |  |  | 石墨 |  | CP05T3071 | RCC-M 2 | QA1 | 1" |  | 个 |  | Kg
SPG00234 | GASK | GASKET | 密封垫片 | CL600 |  |  | 石墨 |  | CP05T3071 | RCC-M 2 | QA1 | 1-1/4" |  | 个 |  | Kg
SPG00235 | GASK | GASKET | 密封垫片 | CL600 |  |  | 石墨 |  | CP05T3071 | RCC-M 2 | QA1 | 1-1/2" |  | 个 |  | Kg
SPG00236 | GASK | GASKET | 密封垫片 | CL600 |  |  | 石墨 |  | CP05T3071 | RCC-M 2 | QA1 | 2" |  | 个 |  | Kg
SPG00237 | GASK | GASKET | 密封垫片 | CL600 |  |  | 石墨 |  | CP05T3071 | RCC-M 2 | QA1 | 2-1/2" |  | 个 |  | Kg
SPG00238 | GASK | GASKET | 密封垫片 | CL600 |  |  | 石墨 |  | CP05T3071 | RCC-M 2 | QA1 | 3" |  | 个 |  | Kg
SPG00239 | GASK | GASKET | 密封垫片 | CL600 |  |  | 石墨 |  | CP05T3071 | RCC-M 2 | QA1 | 3-1/2" |  | 个 |  | Kg
SPG00240 | GASK | GASKET | 密封垫片 | CL600 |  |  | 石墨 |  | CP05T3071 | RCC-M 2 | QA1 | 4" |  | 个 |  | Kg
SPG00241 | GASK | GASKET | 密封垫片 | CL600 |  |  | 石墨 |  | CP05T3071 | RCC-M 2 | QA1 | 5" |  | 个 |  | Kg
SPG00242 | GASK | GASKET | 密封垫片 | CL600 |  |  | 石墨 |  | CP05T3071 | RCC-M 2 | QA1 | 6" |  | 个 |  | Kg
SPG00243 | GASK | GASKET | 密封垫片 | CL600 |  |  | 石墨 |  | CP05T3071 | RCC-M 2 | QA1 | 8" |  | 个 |  | Kg
SPG00244 | GASK | GASKET | 密封垫片 | CL600 |  |  | 石墨 |  | CP05T3071 | RCC-M 2 | QA1 | 10" |  | 个 |  | Kg
SPG00245 | GASK | GASKET | 密封垫片 | CL600 |  |  | 石墨 |  | CP05T3071 | RCC-M 2 | QA1 | 12" |  | 个 |  | Kg
SPG00246 | GASK | GASKET | 密封垫片 | CL600 |  |  | 石墨 |  | CP05T3071 | RCC-M 2 | QA1 | 14" |  | 个 |  | Kg
SPG00247 | GASK | GASKET | 密封垫片 | CL600 |  |  | 石墨 |  | CP05T3071 | RCC-M 2 | QA1 | 16" |  | 个 |  | Kg
SPG00248 | GASK | GASKET | 密封垫片 | CL600 |  |  | 石墨 |  | CP05T3071 | RCC-M 2 | QA1 | 18" |  | 个 |  | Kg
SPG00249 | GASK | GASKET | 密封垫片 | CL600 |  |  | 石墨 |  | CP05T3071 | RCC-M 2 | QA1 | 20" |  | 个 |  | Kg
SPG00250 | GASK | GASKET | 密封垫片 | CL600 |  |  | 石墨 |  | CP05T3071 | RCC-M 2 | QA1 | 24" |  | 个 |  | Kg
SPG00251 | GASK | GASKET | 密封垫片 | CL600 |  |  | 石墨 |  | CP05T3071 | RCC-M 2 | QA1 | 26" |  | 个 |  | Kg
SPG00252 | GASK | GASKET | 密封垫片 | CL600 |  |  | 石墨 |  | CP05T3071 | RCC-M 2 | QA1 | 28" |  | 个 |  | Kg
SPG00253 | GASK | GASKET | 密封垫片 | CL600 |  |  | 石墨 |  | CP05T3071 | RCC-M 2 | QA1 | 30" |  | 个 |  | Kg
SPG00254 | GASK | GASKET | 密封垫片 | CL600 |  |  | 石墨 |  | CP05T3071 | RCC-M 2 | QA1 | 32" |  | 个 |  | Kg
SPG00255 | GASK | GASKET | 密封垫片 | CL600 |  |  | 石墨 |  | CP05T3071 | RCC-M 2 | QA1 | 34" |  | 个 |  | Kg
SPG00256 | GASK | GASKET | 密封垫片 | CL600 |  |  | 石墨 |  | CP05T3071 | RCC-M 2 | QA1 | 36" |  | 个 |  | Kg
SPG00257 | GASK | GASKET | 密封垫片 | CL600 |  |  | 石墨 |  | CP05T3071 | RCC-M 3 | QA2 | 1/2" |  | 个 |  | Kg
SPG00258 | GASK | GASKET | 密封垫片 | CL600 |  |  | 石墨 |  | CP05T3071 | RCC-M 3 | QA2 | 3/4" |  | 个 |  | Kg
SPG00259 | GASK | GASKET | 密封垫片 | CL600 |  |  | 石墨 |  | CP05T3071 | RCC-M 3 | QA2 | 1" |  | 个 |  | Kg
SPG00260 | GASK | GASKET | 密封垫片 | CL600 |  |  | 石墨 |  | CP05T3071 | RCC-M 3 | QA2 | 1-1/4" |  | 个 |  | Kg
SPG00261 | GASK | GASKET | 密封垫片 | CL600 |  |  | 石墨 |  | CP05T3071 | RCC-M 3 | QA2 | 1-1/2" |  | 个 |  | Kg
SPG00262 | GASK | GASKET | 密封垫片 | CL600 |  |  | 石墨 |  | CP05T3071 | RCC-M 3 | QA2 | 2" |  | 个 |  | Kg
SPG00263 | GASK | GASKET | 密封垫片 | CL600 |  |  | 石墨 |  | CP05T3071 | RCC-M 3 | QA2 | 2-1/2" |  | 个 |  | Kg
SPG00264 | GASK | GASKET | 密封垫片 | CL600 |  |  | 石墨 |  | CP05T3071 | RCC-M 3 | QA2 | 3" |  | 个 |  | Kg
SPG00265 | GASK | GASKET | 密封垫片 | CL600 |  |  | 石墨 |  | CP05T3071 | RCC-M 3 | QA2 | 3-1/2" |  | 个 |  | Kg
SPG00266 | GASK | GASKET | 密封垫片 | CL600 |  |  | 石墨 |  | CP05T3071 | RCC-M 3 | QA2 | 4" |  | 个 |  | Kg
SPG00267 | GASK | GASKET | 密封垫片 | CL600 |  |  | 石墨 |  | CP05T3071 | RCC-M 3 | QA2 | 5" |  | 个 |  | Kg
SPG00268 | GASK | GASKET | 密封垫片 | CL600 |  |  | 石墨 |  | CP05T3071 | RCC-M 3 | QA2 | 6" |  | 个 |  | Kg
SPG00269 | GASK | GASKET | 密封垫片 | CL600 |  |  | 石墨 |  | CP05T3071 | RCC-M 3 | QA2 | 8" |  | 个 |  | Kg
SPG00270 | GASK | GASKET | 密封垫片 | CL600 |  |  | 石墨 |  | CP05T3071 | RCC-M 3 | QA2 | 10" |  | 个 |  | Kg
SPG00271 | GASK | GASKET | 密封垫片 | CL600 |  |  | 石墨 |  | CP05T3071 | RCC-M 3 | QA2 | 12" |  | 个 |  | Kg
SPG00272 | GASK | GASKET | 密封垫片 | CL600 |  |  | 石墨 |  | CP05T3071 | RCC-M 3 | QA2 | 14" |  | 个 |  | Kg
SPG00273 | GASK | GASKET | 密封垫片 | CL600 |  |  | 石墨 |  | CP05T3071 | RCC-M 3 | QA2 | 16" |  | 个 |  | Kg
SPG00274 | GASK | GASKET | 密封垫片 | CL600 |  |  | 石墨 |  | CP05T3071 | RCC-M 3 | QA2 | 18" |  | 个 |  | Kg
SPG00275 | GASK | GASKET | 密封垫片 | CL600 |  |  | 石墨 |  | CP05T3071 | RCC-M 3 | QA2 | 20" |  | 个 |  | Kg
SPG00276 | GASK | GASKET | 密封垫片 | CL600 |  |  | 石墨 |  | CP05T3071 | RCC-M 3 | QA2 | 24" |  | 个 |  | Kg
SPG00277 | GASK | GASKET | 密封垫片 | CL600 |  |  | 石墨 |  | CP05T3071 | RCC-M 3 | QA2 | 26" |  | 个 |  | Kg
SPG00278 | GASK | GASKET | 密封垫片 | CL600 |  |  | 石墨 |  | CP05T3071 | RCC-M 3 | QA2 | 28" |  | 个 |  | Kg
SPG00279 | GASK | GASKET | 密封垫片 | CL600 |  |  | 石墨 |  | CP05T3071 | RCC-M 3 | QA2 | 30" |  | 个 |  | Kg
SPG00280 | GASK | GASKET | 密封垫片 | CL600 |  |  | 石墨 |  | CP05T3071 | RCC-M 3 | QA2 | 32" |  | 个 |  | Kg
SPG00281 | GASK | GASKET | 密封垫片 | CL600 |  |  | 石墨 |  | CP05T3071 | RCC-M 3 | QA2 | 34" |  | 个 |  | Kg
SPG00282 | GASK | GASKET | 密封垫片 | CL600 |  |  | 石墨 |  | CP05T3071 | RCC-M 3 | QA2 | 36" |  | 个 |  | Kg
SPG00283 | GASK | GASKET | 密封垫片 | CL900 |  |  | 石墨 |  | CP05T3071 | RCC-M 2 | QA1 | 1/2" |  | 个 |  | Kg
SPG00284 | GASK | GASKET | 密封垫片 | CL900 |  |  | 石墨 |  | CP05T3071 | RCC-M 2 | QA1 | 3/4" |  | 个 |  | Kg
SPG00285 | GASK | GASKET | 密封垫片 | CL900 |  |  | 石墨 |  | CP05T3071 | RCC-M 2 | QA1 | 1" |  | 个 |  | Kg
SPG00286 | GASK | GASKET | 密封垫片 | CL900 |  |  | 石墨 |  | CP05T3071 | RCC-M 2 | QA1 | 1-1/4" |  | 个 |  | Kg
SPG00287 | GASK | GASKET | 密封垫片 | CL900 |  |  | 石墨 |  | CP05T3071 | RCC-M 2 | QA1 | 1-1/2" |  | 个 |  | Kg
SPG00288 | GASK | GASKET | 密封垫片 | CL900 |  |  | 石墨 |  | CP05T3071 | RCC-M 2 | QA1 | 2" |  | 个 |  | Kg
SPG00289 | GASK | GASKET | 密封垫片 | CL900 |  |  | 石墨 |  | CP05T3071 | RCC-M 2 | QA1 | 2-1/2" |  | 个 |  | Kg
SPG00290 | GASK | GASKET | 密封垫片 | CL900 |  |  | 石墨 |  | CP05T3071 | RCC-M 2 | QA1 | 3" |  | 个 |  | Kg
SPG00291 | GASK | GASKET | 密封垫片 | CL900 |  |  | 石墨 |  | CP05T3071 | RCC-M 2 | QA1 | 3-1/2" |  | 个 |  | Kg
SPG00292 | GASK | GASKET | 密封垫片 | CL900 |  |  | 石墨 |  | CP05T3071 | RCC-M 2 | QA1 | 4" |  | 个 |  | Kg
SPG00293 | GASK | GASKET | 密封垫片 | CL900 |  |  | 石墨 |  | CP05T3071 | RCC-M 2 | QA1 | 5" |  | 个 |  | Kg
SPG00294 | GASK | GASKET | 密封垫片 | CL900 |  |  | 石墨 |  | CP05T3071 | RCC-M 2 | QA1 | 6" |  | 个 |  | Kg
SPG00295 | GASK | GASKET | 密封垫片 | CL900 |  |  | 石墨 |  | CP05T3071 | RCC-M 2 | QA1 | 8" |  | 个 |  | Kg
SPG00296 | GASK | GASKET | 密封垫片 | CL900 |  |  | 石墨 |  | CP05T3071 | RCC-M 2 | QA1 | 10" |  | 个 |  | Kg
SPG00297 | GASK | GASKET | 密封垫片 | CL900 |  |  | 石墨 |  | CP05T3071 | RCC-M 2 | QA1 | 12" |  | 个 |  | Kg
SPG00298 | GASK | GASKET | 密封垫片 | CL900 |  |  | 石墨 |  | CP05T3071 | RCC-M 2 | QA1 | 14" |  | 个 |  | Kg
SPG00299 | GASK | GASKET | 密封垫片 | CL900 |  |  | 石墨 |  | CP05T3071 | RCC-M 2 | QA1 | 16" |  | 个 |  | Kg
SPG00300 | GASK | GASKET | 密封垫片 | CL900 |  |  | 石墨 |  | CP05T3071 | RCC-M 2 | QA1 | 18" |  | 个 |  | Kg
SPG00301 | GASK | GASKET | 密封垫片 | CL900 |  |  | 石墨 |  | CP05T3071 | RCC-M 2 | QA1 | 20" |  | 个 |  | Kg
SPG00302 | GASK | GASKET | 密封垫片 | CL900 |  |  | 石墨 |  | CP05T3071 | RCC-M 2 | QA1 | 24" |  | 个 |  | Kg
SPG00303 | GASK | GASKET | 密封垫片 | CL900 |  |  | 石墨 |  | CP05T3071 | RCC-M 2 | QA1 | 26" |  | 个 |  | Kg
SPG00304 | GASK | GASKET | 密封垫片 | CL900 |  |  | 石墨 |  | CP05T3071 | RCC-M 2 | QA1 | 28" |  | 个 |  | Kg
SPG00305 | GASK | GASKET | 密封垫片 | CL900 |  |  | 石墨 |  | CP05T3071 | RCC-M 2 | QA1 | 30" |  | 个 |  | Kg
SPG00306 | GASK | GASKET | 密封垫片 | CL900 |  |  | 石墨 |  | CP05T3071 | RCC-M 2 | QA1 | 32" |  | 个 |  | Kg
SPG00307 | GASK | GASKET | 密封垫片 | CL900 |  |  | 石墨 |  | CP05T3071 | RCC-M 2 | QA1 | 34" |  | 个 |  | Kg
SPG00308 | GASK | GASKET | 密封垫片 | CL900 |  |  | 石墨 |  | CP05T3071 | RCC-M 2 | QA1 | 36" |  | 个 |  | Kg
SPG00335 | GASK | GASKET | 密封垫片 | CL1500 |  |  | 石墨 |  | CP05T3071 | RCC-M 2 | QA1 | 1/2" |  | 个 |  | Kg
SPG00336 | GASK | GASKET | 密封垫片 | CL1500 |  |  | 石墨 |  | CP05T3071 | RCC-M 2 | QA1 | 3/4" |  | 个 |  | Kg
SPG00337 | GASK | GASKET | 密封垫片 | CL1500 |  |  | 石墨 |  | CP05T3071 | RCC-M 2 | QA1 | 1" |  | 个 |  | Kg
SPG00338 | GASK | GASKET | 密封垫片 | CL1500 |  |  | 石墨 |  | CP05T3071 | RCC-M 2 | QA1 | 1-1/4" |  | 个 |  | Kg
SPG00339 | GASK | GASKET | 密封垫片 | CL1500 |  |  | 石墨 |  | CP05T3071 | RCC-M 2 | QA1 | 1-1/2" |  | 个 |  | Kg
SPG00340 | GASK | GASKET | 密封垫片 | CL1500 |  |  | 石墨 |  | CP05T3071 | RCC-M 2 | QA1 | 2" |  | 个 |  | Kg
SPG00341 | GASK | GASKET | 密封垫片 | CL1500 |  |  | 石墨 |  | CP05T3071 | RCC-M 2 | QA1 | 2-1/2" |  | 个 |  | Kg
SPG00342 | GASK | GASKET | 密封垫片 | CL1500 |  |  | 石墨 |  | CP05T3071 | RCC-M 2 | QA1 | 3" |  | 个 |  | Kg
SPG00343 | GASK | GASKET | 密封垫片 | CL1500 |  |  | 石墨 |  | CP05T3071 | RCC-M 2 | QA1 | 3-1/2" |  | 个 |  | Kg
SPG00344 | GASK | GASKET | 密封垫片 | CL1500 |  |  | 石墨 |  | CP05T3071 | RCC-M 2 | QA1 | 4" |  | 个 |  | Kg
SPG00345 | GASK | GASKET | 密封垫片 | CL1500 |  |  | 石墨 |  | CP05T3071 | RCC-M 2 | QA1 | 5" |  | 个 |  | Kg
SPG00346 | GASK | GASKET | 密封垫片 | CL1500 |  |  | 石墨 |  | CP05T3071 | RCC-M 2 | QA1 | 6" |  | 个 |  | Kg
SPG00347 | GASK | GASKET | 密封垫片 | CL1500 |  |  | 石墨 |  | CP05T3071 | RCC-M 2 | QA1 | 8" |  | 个 |  | Kg
SPG00348 | GASK | GASKET | 密封垫片 | CL1500 |  |  | 石墨 |  | CP05T3071 | RCC-M 2 | QA1 | 10" |  | 个 |  | Kg
SPG00349 | GASK | GASKET | 密封垫片 | CL1500 |  |  | 石墨 |  | CP05T3071 | RCC-M 2 | QA1 | 12" |  | 个 |  | Kg
SPG00350 | GASK | GASKET | 密封垫片 | CL1500 |  |  | 石墨 |  | CP05T3071 | RCC-M 2 | QA1 | 14" |  | 个 |  | Kg
SPG00351 | GASK | GASKET | 密封垫片 | CL1500 |  |  | 石墨 |  | CP05T3071 | RCC-M 2 | QA1 | 16" |  | 个 |  | Kg
SPG00352 | GASK | GASKET | 密封垫片 | CL1500 |  |  | 石墨 |  | CP05T3071 | RCC-M 2 | QA1 | 18" |  | 个 |  | Kg
SPG00353 | GASK | GASKET | 密封垫片 | CL1500 |  |  | 石墨 |  | CP05T3071 | RCC-M 2 | QA1 | 20" |  | 个 |  | Kg
SPG00354 | GASK | GASKET | 密封垫片 | CL1500 |  |  | 石墨 |  | CP05T3071 | RCC-M 2 | QA1 | 24" |  | 个 |  | Kg
SPG00355 | GASK | GASKET | 密封垫片 | CL1500 |  |  | 石墨 |  | CP05T3071 | RCC-M 2 | QA1 | 26" |  | 个 |  | Kg
SPG00356 | GASK | GASKET | 密封垫片 | CL1500 |  |  | 石墨 |  | CP05T3071 | RCC-M 2 | QA1 | 28" |  | 个 |  | Kg
SPG00357 | GASK | GASKET | 密封垫片 | CL1500 |  |  | 石墨 |  | CP05T3071 | RCC-M 2 | QA1 | 30" |  | 个 |  | Kg
SPG00358 | GASK | GASKET | 密封垫片 | CL1500 |  |  | 石墨 |  | CP05T3071 | RCC-M 2 | QA1 | 32" |  | 个 |  | Kg
SPG00359 | GASK | GASKET | 密封垫片 | CL1500 |  |  | 石墨 |  | CP05T3071 | RCC-M 2 | QA1 | 34" |  | 个 |  | Kg
SPG00360 | GASK | GASKET | 密封垫片 | CL1500 |  |  | 石墨 |  | CP05T3071 | RCC-M 2 | QA1 | 36" |  | 个 |  | Kg
SPG00361 | GASK | GASKET | 密封垫片 | CL2500 |  |  | 石墨 |  | CP05T3071 | RCC-M 1 | QA1 | 1/2" |  | 个 |  | Kg
SPG00362 | GASK | GASKET | 密封垫片 | CL2500 |  |  | 石墨 |  | CP05T3071 | RCC-M 1 | QA1 | 3/4" |  | 个 |  | Kg
SPG00363 | GASK | GASKET | 密封垫片 | CL2500 |  |  | 石墨 |  | CP05T3071 | RCC-M 1 | QA1 | 1" |  | 个 |  | Kg
SPG00364 | GASK | GASKET | 密封垫片 | CL2500 |  |  | 石墨 |  | CP05T3071 | RCC-M 1 | QA1 | 1-1/4" |  | 个 |  | Kg
SPG00365 | GASK | GASKET | 密封垫片 | CL2500 |  |  | 石墨 |  | CP05T3071 | RCC-M 1 | QA1 | 1-1/2" |  | 个 |  | Kg
SPG00366 | GASK | GASKET | 密封垫片 | CL2500 |  |  | 石墨 |  | CP05T3071 | RCC-M 1 | QA1 | 2" |  | 个 |  | Kg
SPG00367 | GASK | GASKET | 密封垫片 | CL2500 |  |  | 石墨 |  | CP05T3071 | RCC-M 1 | QA1 | 2-1/2" |  | 个 |  | Kg
SPG00368 | GASK | GASKET | 密封垫片 | CL2500 |  |  | 石墨 |  | CP05T3071 | RCC-M 1 | QA1 | 3" |  | 个 |  | Kg
SPG00369 | GASK | GASKET | 密封垫片 | CL2500 |  |  | 石墨 |  | CP05T3071 | RCC-M 1 | QA1 | 3-1/2" |  | 个 |  | Kg
SPG00370 | GASK | GASKET | 密封垫片 | CL2500 |  |  | 石墨 |  | CP05T3071 | RCC-M 1 | QA1 | 4" |  | 个 |  | Kg
SPG00371 | GASK | GASKET | 密封垫片 | CL2500 |  |  | 石墨 |  | CP05T3071 | RCC-M 1 | QA1 | 5" |  | 个 |  | Kg
SPG00372 | GASK | GASKET | 密封垫片 | CL2500 |  |  | 石墨 |  | CP05T3071 | RCC-M 1 | QA1 | 6" |  | 个 |  | Kg
SPG00373 | GASK | GASKET | 密封垫片 | CL2500 |  |  | 石墨 |  | CP05T3071 | RCC-M 1 | QA1 | 8" |  | 个 |  | Kg
SPG00374 | GASK | GASKET | 密封垫片 | CL2500 |  |  | 石墨 |  | CP05T3071 | RCC-M 1 | QA1 | 10" |  | 个 |  | Kg
SPG00375 | GASK | GASKET | 密封垫片 | CL2500 |  |  | 石墨 |  | CP05T3071 | RCC-M 1 | QA1 | 12" |  | 个 |  | Kg
SPG00376 | GASK | GASKET | 密封垫片 | CL2500 |  |  | 石墨 |  | CP05T3071 | RCC-M 1 | QA1 | 14" |  | 个 |  | Kg
SPG00377 | GASK | GASKET | 密封垫片 | CL2500 |  |  | 石墨 |  | CP05T3071 | RCC-M 1 | QA1 | 16" |  | 个 |  | Kg
SPG00378 | GASK | GASKET | 密封垫片 | CL2500 |  |  | 石墨 |  | CP05T3071 | RCC-M 1 | QA1 | 18" |  | 个 |  | Kg
SPG00379 | GASK | GASKET | 密封垫片 | CL2500 |  |  | 石墨 |  | CP05T3071 | RCC-M 1 | QA1 | 20" |  | 个 |  | Kg
SPG00380 | GASK | GASKET | 密封垫片 | CL2500 |  |  | 石墨 |  | CP05T3071 | RCC-M 1 | QA1 | 24" |  | 个 |  | Kg
SPG00381 | GASK | GASKET | 密封垫片 | CL2500 |  |  | 石墨 |  | CP05T3071 | RCC-M 1 | QA1 | 26" |  | 个 |  | Kg
SPG00382 | GASK | GASKET | 密封垫片 | CL2500 |  |  | 石墨 |  | CP05T3071 | RCC-M 1 | QA1 | 28" |  | 个 |  | Kg
SPG00383 | GASK | GASKET | 密封垫片 | CL2500 |  |  | 石墨 |  | CP05T3071 | RCC-M 1 | QA1 | 30" |  | 个 |  | Kg
SPG00384 | GASK | GASKET | 密封垫片 | CL2500 |  |  | 石墨 |  | CP05T3071 | RCC-M 1 | QA1 | 32" |  | 个 |  | Kg
SPG00385 | GASK | GASKET | 密封垫片 | CL2500 |  |  | 石墨 |  | CP05T3071 | RCC-M 1 | QA1 | 34" |  | 个 |  | Kg
SPG00386 | GASK | GASKET | 密封垫片 | CL2500 |  |  | 石墨 |  | CP05T3071 | RCC-M 1 | QA1 | 36" |  | 个 |  | Kg
SPG00387 | GASK | GASKET | 密封垫片 | CL2500 |  |  | 石墨 |  | CP05T3071 | RCC-M 2 | QA1 | 1/2" |  | 个 |  | Kg
SPG00388 | GASK | GASKET | 密封垫片 | CL2500 |  |  | 石墨 |  | CP05T3071 | RCC-M 2 | QA1 | 3/4" |  | 个 |  | Kg
SPG00389 | GASK | GASKET | 密封垫片 | CL2500 |  |  | 石墨 |  | CP05T3071 | RCC-M 2 | QA1 | 1" |  | 个 |  | Kg
SPG00390 | GASK | GASKET | 密封垫片 | CL2500 |  |  | 石墨 |  | CP05T3071 | RCC-M 2 | QA1 | 1-1/4" |  | 个 |  | Kg
SPG00391 | GASK | GASKET | 密封垫片 | CL2500 |  |  | 石墨 |  | CP05T3071 | RCC-M 2 | QA1 | 1-1/2" |  | 个 |  | Kg
SPG00392 | GASK | GASKET | 密封垫片 | CL2500 |  |  | 石墨 |  | CP05T3071 | RCC-M 2 | QA1 | 2" |  | 个 |  | Kg
SPG00393 | GASK | GASKET | 密封垫片 | CL2500 |  |  | 石墨 |  | CP05T3071 | RCC-M 2 | QA1 | 2-1/2" |  | 个 |  | Kg
SPG00394 | GASK | GASKET | 密封垫片 | CL2500 |  |  | 石墨 |  | CP05T3071 | RCC-M 2 | QA1 | 3" |  | 个 |  | Kg
SPG00395 | GASK | GASKET | 密封垫片 | CL2500 |  |  | 石墨 |  | CP05T3071 | RCC-M 2 | QA1 | 3-1/2" |  | 个 |  | Kg
SPG00396 | GASK | GASKET | 密封垫片 | CL2500 |  |  | 石墨 |  | CP05T3071 | RCC-M 2 | QA1 | 4" |  | 个 |  | Kg
SPG00397 | GASK | GASKET | 密封垫片 | CL2500 |  |  | 石墨 |  | CP05T3071 | RCC-M 2 | QA1 | 5" |  | 个 |  | Kg
SPG00398 | GASK | GASKET | 密封垫片 | CL2500 |  |  | 石墨 |  | CP05T3071 | RCC-M 2 | QA1 | 6" |  | 个 |  | Kg
SPG00399 | GASK | GASKET | 密封垫片 | CL2500 |  |  | 石墨 |  | CP05T3071 | RCC-M 2 | QA1 | 8" |  | 个 |  | Kg
SPG00400 | GASK | GASKET | 密封垫片 | CL2500 |  |  | 石墨 |  | CP05T3071 | RCC-M 2 | QA1 | 10" |  | 个 |  | Kg
SPG00401 | GASK | GASKET | 密封垫片 | CL2500 |  |  | 石墨 |  | CP05T3071 | RCC-M 2 | QA1 | 12" |  | 个 |  | Kg
SPG00402 | GASK | GASKET | 密封垫片 | CL2500 |  |  | 石墨 |  | CP05T3071 | RCC-M 2 | QA1 | 14" |  | 个 |  | Kg
SPG00403 | GASK | GASKET | 密封垫片 | CL2500 |  |  | 石墨 |  | CP05T3071 | RCC-M 2 | QA1 | 16" |  | 个 |  | Kg
SPG00404 | GASK | GASKET | 密封垫片 | CL2500 |  |  | 石墨 |  | CP05T3071 | RCC-M 2 | QA1 | 18" |  | 个 |  | Kg
SPG00405 | GASK | GASKET | 密封垫片 | CL2500 |  |  | 石墨 |  | CP05T3071 | RCC-M 2 | QA1 | 20" |  | 个 |  | Kg
SPG00406 | GASK | GASKET | 密封垫片 | CL2500 |  |  | 石墨 |  | CP05T3071 | RCC-M 2 | QA1 | 24" |  | 个 |  | Kg
SPG00407 | GASK | GASKET | 密封垫片 | CL2500 |  |  | 石墨 |  | CP05T3071 | RCC-M 2 | QA1 | 26" |  | 个 |  | Kg
SPG00408 | GASK | GASKET | 密封垫片 | CL2500 |  |  | 石墨 |  | CP05T3071 | RCC-M 2 | QA1 | 28" |  | 个 |  | Kg
SPG00409 | GASK | GASKET | 密封垫片 | CL2500 |  |  | 石墨 |  | CP05T3071 | RCC-M 2 | QA1 | 30" |  | 个 |  | Kg
SPG00410 | GASK | GASKET | 密封垫片 | CL2500 |  |  | 石墨 |  | CP05T3071 | RCC-M 2 | QA1 | 32" |  | 个 |  | Kg
SPG00411 | GASK | GASKET | 密封垫片 | CL2500 |  |  | 石墨 |  | CP05T3071 | RCC-M 2 | QA1 | 34" |  | 个 |  | Kg
SPG00412 | GASK | GASKET | 密封垫片 | CL2500 |  |  | 石墨 |  | CP05T3071 | RCC-M 2 | QA1 | 36" |  | 个 |  | Kg
SPG00421 | GASK | GASKET | 密封垫片 | CL1500 |  |  | 石墨 |  | CP05T3071 | RCC-M 1 | QA1 | 1/2" |  | 个 |  | Kg
SPG00422 | GASK | GASKET | 密封垫片 | CL1500 |  |  | 石墨 |  | CP05T3071 | RCC-M 1 | QA1 | 3/4" |  | 个 |  | Kg
SPG00423 | GASK | GASKET | 密封垫片 | CL1500 |  |  | 石墨 |  | CP05T3071 | RCC-M 1 | QA1 | 1" |  | 个 |  | Kg
SPG00424 | GASK | GASKET | 密封垫片 | CL1500 |  |  | 石墨 |  | CP05T3071 | RCC-M 1 | QA1 | 1-1/4" |  | 个 |  | Kg
SPG00425 | GASK | GASKET | 密封垫片 | CL1500 |  |  | 石墨 |  | CP05T3071 | RCC-M 1 | QA1 | 1-1/2" |  | 个 |  | Kg
SPG00426 | GASK | GASKET | 密封垫片 | CL1500 |  |  | 石墨 |  | CP05T3071 | RCC-M 1 | QA1 | 2" |  | 个 |  | Kg
SPG00427 | GASK | GASKET | 密封垫片 | CL1500 |  |  | 石墨 |  | CP05T3071 | RCC-M 1 | QA1 | 2-1/2" |  | 个 |  | Kg
SPG00428 | GASK | GASKET | 密封垫片 | CL1500 |  |  | 石墨 |  | CP05T3071 | RCC-M 1 | QA1 | 3" |  | 个 |  | Kg
SPG00429 | GASK | GASKET | 密封垫片 | CL1500 |  |  | 石墨 |  | CP05T3071 | RCC-M 1 | QA1 | 3-1/2" |  | 个 |  | Kg
SPG00430 | GASK | GASKET | 密封垫片 | CL1500 |  |  | 石墨 |  | CP05T3071 | RCC-M 1 | QA1 | 4" |  | 个 |  | Kg
SPG00431 | GASK | GASKET | 密封垫片 | CL1500 |  |  | 石墨 |  | CP05T3071 | RCC-M 1 | QA1 | 5" |  | 个 |  | Kg
SPG00432 | GASK | GASKET | 密封垫片 | CL1500 |  |  | 石墨 |  | CP05T3071 | RCC-M 1 | QA1 | 6" |  | 个 |  | Kg
SPG00433 | GASK | GASKET | 密封垫片 | CL1500 |  |  | 石墨 |  | CP05T3071 | RCC-M 1 | QA1 | 8" |  | 个 |  | Kg
SPG00434 | GASK | GASKET | 密封垫片 | CL1500 |  |  | 石墨 |  | CP05T3071 | RCC-M 1 | QA1 | 10" |  | 个 |  | Kg
SPG00435 | GASK | GASKET | 密封垫片 | CL1500 |  |  | 石墨 |  | CP05T3071 | RCC-M 1 | QA1 | 12" |  | 个 |  | Kg
SPG00436 | GASK | GASKET | 密封垫片 | CL1500 |  |  | 石墨 |  | CP05T3071 | RCC-M 1 | QA1 | 14" |  | 个 |  | Kg
SPG00437 | GASK | GASKET | 密封垫片 | CL1500 |  |  | 石墨 |  | CP05T3071 | RCC-M 1 | QA1 | 16" |  | 个 |  | Kg
SPG00438 | GASK | GASKET | 密封垫片 | CL1500 |  |  | 石墨 |  | CP05T3071 | RCC-M 1 | QA1 | 18" |  | 个 |  | Kg
SPG00439 | GASK | GASKET | 密封垫片 | CL1500 |  |  | 石墨 |  | CP05T3071 | RCC-M 1 | QA1 | 20" |  | 个 |  | Kg
SPG00440 | GASK | GASKET | 密封垫片 | CL1500 |  |  | 石墨 |  | CP05T3071 | RCC-M 1 | QA1 | 24" |  | 个 |  | Kg
SPG00441 | GASK | GASKET | 密封垫片 | CL1500 |  |  | 石墨 |  | CP05T3071 | RCC-M 1 | QA1 | 26" |  | 个 |  | Kg
SPG00442 | GASK | GASKET | 密封垫片 | CL1500 |  |  | 石墨 |  | CP05T3071 | RCC-M 1 | QA1 | 28" |  | 个 |  | Kg
SPG00443 | GASK | GASKET | 密封垫片 | CL1500 |  |  | 石墨 |  | CP05T3071 | RCC-M 1 | QA1 | 30" |  | 个 |  | Kg
SPG00444 | GASK | GASKET | 密封垫片 | CL1500 |  |  | 石墨 |  | CP05T3071 | RCC-M 1 | QA1 | 32" |  | 个 |  | Kg
SPG00445 | GASK | GASKET | 密封垫片 | CL1500 |  |  | 石墨 |  | CP05T3071 | RCC-M 1 | QA1 | 34" |  | 个 |  | Kg
SPG00446 | GASK | GASKET | 密封垫片 | CL1500 |  |  | 石墨 |  | CP05T3071 | RCC-M 1 | QA1 | 36" |  | 个 |  | Kg
SPG00455 | GASK | GASKET | 密封垫 | 3mm |  |  | 氯丁橡胶 硬度70 |  | NF M 87-641 | NA | QNCa | 3" |  | 个 |  | Kg
SPG00456 | GASK | GASKET | 密封垫 | 3mm |  |  | 氯丁橡胶 硬度70 |  | NF M 87-641 | NA | QNCa | 2" |  | 个 |  | Kg
SPG00457 | GASK | GASKET | 密封垫 | 3mm |  |  | 氯丁橡胶 硬度70 |  | NF M 87-641 | NA | QNCa | 1-1/2" |  | 个 |  | Kg
SPG00458 | GASK | GASKET | 密封垫 | 3mm |  |  | 氯丁橡胶 硬度70 |  | NF M 87-641 | NA | QNCa | 4" |  | 个 |  | Kg
SPG00459 | GASK | GASKET | 密封垫 | 3mm |  |  | 氯丁橡胶 硬度70 |  | NF M 87-641 | NA | QNCa | 6" |  | 个 |  | Kg
SPG00512 | GASK | GASKET | 密封垫片 | CL300 |  |  | 石墨缠绕 | D2828 | CP05T3072 | NA | QNCa | 1/2" |  | 个 |  | Kg
SPG00513 | GASK | GASKET | 密封垫片 | CL300 |  |  | 石墨缠绕 | D2828 | CP05T3072 | NA | QNCa | 3/4" |  | 个 |  | Kg
SPG00514 | GASK | GASKET | 密封垫片 | CL300 |  |  | 石墨缠绕 | D2828 | CP05T3072 | NA | QNCa | 1" |  | 个 |  | Kg
SPG00515 | GASK | GASKET | 密封垫片 | CL300 |  |  | 石墨缠绕 | D2828 | CP05T3072 | NA | QNCa | 1-1/4" |  | 个 |  | Kg
SPG00516 | GASK | GASKET | 密封垫片 | CL300 |  |  | 石墨缠绕 | D2828 | CP05T3072 | NA | QNCa | 1-1/2" |  | 个 |  | Kg
SPG00517 | GASK | GASKET | 密封垫片 | CL300 |  |  | 石墨缠绕 | D2828 | CP05T3072 | NA | QNCa | 2" |  | 个 |  | Kg
SPG00518 | GASK | GASKET | 密封垫片 | CL300 |  |  | 石墨缠绕 | D2828 | CP05T3072 | NA | QNCa | 2-1/2" |  | 个 |  | Kg
SPG00519 | GASK | GASKET | 密封垫片 | CL300 |  |  | 石墨缠绕 | D2828 | CP05T3072 | NA | QNCa | 3" |  | 个 |  | Kg
SPG00520 | GASK | GASKET | 密封垫片 | CL300 |  |  | 石墨缠绕 | D2828 | CP05T3072 | NA | QNCa | 3-1/2" |  | 个 |  | Kg
SPG00521 | GASK | GASKET | 密封垫片 | CL300 |  |  | 石墨缠绕 | D2828 | CP05T3072 | NA | QNCa | 4" |  | 个 |  | Kg
SPG00522 | GASK | GASKET | 密封垫片 | CL300 |  |  | 石墨缠绕 | D2828 | CP05T3072 | NA | QNCa | 5" |  | 个 |  | Kg
SPG00523 | GASK | GASKET | 密封垫片 | CL300 |  |  | 石墨缠绕 | D2828 | CP05T3072 | NA | QNCa | 6" |  | 个 |  | Kg
SPG00524 | GASK | GASKET | 密封垫片 | CL300 |  |  | 石墨缠绕 | D2828 | CP05T3072 | NA | QNCa | 8" |  | 个 |  | Kg
SPG00525 | GASK | GASKET | 密封垫片 | CL300 |  |  | 石墨缠绕 | D2828 | CP05T3072 | NA | QNCa | 10" |  | 个 |  | Kg
SPG00526 | GASK | GASKET | 密封垫片 | CL300 |  |  | 石墨缠绕 | D2828 | CP05T3072 | NA | QNCa | 12" |  | 个 |  | Kg
SPG00527 | GASK | GASKET | 密封垫片 | CL300 |  |  | 石墨缠绕 | D2828 | CP05T3072 | NA | QNCa | 14" |  | 个 |  | Kg
SPG00528 | GASK | GASKET | 密封垫片 | CL300 |  |  | 石墨缠绕 | D2828 | CP05T3072 | NA | QNCa | 16" |  | 个 |  | Kg
SPG00529 | GASK | GASKET | 密封垫片 | CL300 |  |  | 石墨缠绕 | D2828 | CP05T3072 | NA | QNCa | 18" |  | 个 |  | Kg
SPG00530 | GASK | GASKET | 密封垫片 | CL300 |  |  | 石墨缠绕 | D2828 | CP05T3072 | NA | QNCa | 20" |  | 个 |  | Kg
SPG00531 | GASK | GASKET | 密封垫片 | CL300 |  |  | 石墨缠绕 | D2828 | CP05T3072 | NA | QNCa | 24" |  | 个 |  | Kg
SPG00532 | GASK | GASKET | 密封垫片 | CL300 |  |  | 石墨缠绕 | D2828 | CP05T3072 | NA | QNCa | 26" |  | 个 |  | Kg
SPG00533 | GASK | GASKET | 密封垫片 | CL300 |  |  | 石墨缠绕 | D2828 | CP05T3072 | NA | QNCa | 28" |  | 个 |  | Kg
SPG00534 | GASK | GASKET | 密封垫片 | CL300 |  |  | 石墨缠绕 | D2828 | CP05T3072 | NA | QNCa | 30" |  | 个 |  | Kg
SPG00535 | GASK | GASKET | 密封垫片 | CL300 |  |  | 石墨缠绕 | D2828 | CP05T3072 | NA | QNCa | 32" |  | 个 |  | Kg
SPG00536 | GASK | GASKET | 密封垫片 | CL300 |  |  | 石墨缠绕 | D2828 | CP05T3072 | NA | QNCa | 34" |  | 个 |  | Kg
SPG00537 | GASK | GASKET | 密封垫片 | CL300 |  |  | 石墨缠绕 | D2828 | CP05T3072 | NA | QNCa | 36" |  | 个 |  | Kg
SPG00540 | GASK | GASKET | 密封垫片 | CL150(3.2mm) |  |  | PTFE |  | CP05T3074 | RCC-M 3 | QA2 | 3" |  | 个 |  | Kg | 压力(壁厚)一栏括号内为垫片厚度
SPG00541 | GASK | GASKET | 密封垫片 | CL150(3.2mm) |  |  | PTFE |  | CP05T3074 | RCC-M 3 | QA2 | 3-1/2" |  | 个 |  | Kg | 压力(壁厚)一栏括号内为垫片厚度
SPG00542 | GASK | GASKET | 密封垫片 | CL150(3.2mm) |  |  | PTFE |  | CP05T3074 | RCC-M 3 | QA2 | 4" |  | 个 |  | Kg | 压力(壁厚)一栏括号内为垫片厚度
SPG00543 | GASK | GASKET | 密封垫片 | CL150(3.2mm) |  |  | PTFE |  | CP05T3074 | RCC-M 3 | QA2 | 5" |  | 个 |  | Kg | 压力(壁厚)一栏括号内为垫片厚度
SPG00544 | GASK | GASKET | 密封垫片 | CL150(3.2mm) |  |  | PTFE |  | CP05T3074 | RCC-M 3 | QA2 | 6" |  | 个 |  | Kg | 压力(壁厚)一栏括号内为垫片厚度
SPG00545 | GASK | GASKET | 密封垫片 | CL150(3.2mm) |  |  | PTFE |  | CP05T3074 | RCC-M 3 | QA2 | 8" |  | 个 |  | Kg | 压力(壁厚)一栏括号内为垫片厚度
SPG00546 | GASK | GASKET | 密封垫片 | CL150(3.2mm) |  |  | PTFE |  | CP05T3074 | RCC-M 3 | QA2 | 10" |  | 个 |  | Kg | 压力(壁厚)一栏括号内为垫片厚度
SPG00547 | GASK | GASKET | 密封垫片 | CL150(3.2mm) |  |  | PTFE |  | CP05T3074 | RCC-M 3 | QA2 | 12" |  | 个 |  | Kg | 压力(壁厚)一栏括号内为垫片厚度
SPG00548 | GASK | GASKET | 密封垫片 | CL150(3.2mm) |  |  | PTFE |  | CP05T3074 | RCC-M 3 | QA2 | 14" |  | 个 |  | Kg | 压力(壁厚)一栏括号内为垫片厚度
SPG00549 | GASK | GASKET | 密封垫片 | CL150(3.2mm) |  |  | PTFE |  | CP05T3074 | RCC-M 3 | QA2 | 16" |  | 个 |  | Kg | 压力(壁厚)一栏括号内为垫片厚度
SPG00550 | GASK | GASKET | 密封垫片 | CL150(3.2mm) |  |  | PTFE |  | CP05T3074 | RCC-M 3 | QA2 | 18" |  | 个 |  | Kg | 压力(壁厚)一栏括号内为垫片厚度
SPG00551 | GASK | GASKET | 密封垫片 | CL150(3.2mm) |  |  | PTFE |  | CP05T3074 | RCC-M 3 | QA2 | 20" |  | 个 |  | Kg | 压力(壁厚)一栏括号内为垫片厚度
SPG00552 | GASK | GASKET | 密封垫片 | CL150(3.2mm) |  |  | PTFE |  | CP05T3074 | RCC-M 3 | QA2 | 24" |  | 个 |  | Kg | 压力(壁厚)一栏括号内为垫片厚度
SPG00553 | GASK | GASKET | 密封垫片 | CL150(3.2mm) |  |  | PTFE |  | CP05T3074 | RCC-M 3 | QA2 | 26" |  | 个 |  | Kg | 压力(壁厚)一栏括号内为垫片厚度
SPG00554 | GASK | GASKET | 密封垫片 | CL150(3.2mm) |  |  | PTFE |  | CP05T3074 | RCC-M 3 | QA2 | 28" |  | 个 |  | Kg | 压力(壁厚)一栏括号内为垫片厚度
SPG00555 | GASK | GASKET | 密封垫片 | CL150(3.2mm) |  |  | PTFE |  | CP05T3074 | RCC-M 3 | QA2 | 30" |  | 个 |  | Kg | 压力(壁厚)一栏括号内为垫片厚度
SPG00556 | GASK | GASKET | 密封垫片 | CL150(3.2mm) |  |  | PTFE |  | CP05T3074 | RCC-M 3 | QA2 | 32" |  | 个 |  | Kg | 压力(壁厚)一栏括号内为垫片厚度
SPG00557 | GASK | GASKET | 密封垫片 | CL150(3.2mm) |  |  | PTFE |  | CP05T3074 | RCC-M 3 | QA2 | 34" |  | 个 |  | Kg | 压力(壁厚)一栏括号内为垫片厚度
SPG00558 | GASK | GASKET | 密封垫片 | CL150(3.2mm) |  |  | PTFE |  | CP05T3074 | RCC-M 3 | QA2 | 36" |  | 个 |  | Kg | 压力(壁厚)一栏括号内为垫片厚度
SPG00601 | GASK | GASKET | 带内环和定位环型缠绕式垫片 | PN16 |  |  | 石墨缠绕 |  | GB/T 4622.2-2008 | NA | QNCa | DN15 |  | 个 |  | Kg
SPG00602 | GASK | GASKET | 带内环和定位环型缠绕式垫片 | PN16 |  |  | 石墨缠绕 |  | GB/T 4622.2-2008 | NA | QNCa | DN20 |  | 个 |  | Kg
SPG00603 | GASK | GASKET | 带内环和定位环型缠绕式垫片 | PN16 |  |  | 石墨缠绕 |  | GB/T 4622.2-2008 | NA | QNCa | DN25 |  | 个 |  | Kg
SPG00604 | GASK | GASKET | 带内环和定位环型缠绕式垫片 | PN16 |  |  | 石墨缠绕 |  | GB/T 4622.2-2008 | NA | QNCa | DN32 |  | 个 |  | Kg
SPG00605 | GASK | GASKET | 带内环和定位环型缠绕式垫片 | PN16 |  |  | 石墨缠绕 |  | GB/T 4622.2-2008 | NA | QNCa | DN40 |  | 个 |  | Kg
SPG00606 | GASK | GASKET | 带内环和定位环型缠绕式垫片 | PN16 |  |  | 石墨缠绕 |  | GB/T 4622.2-2008 | NA | QNCa | DN50 |  | 个 |  | Kg
SPG00607 | GASK | GASKET | 带内环和定位环型缠绕式垫片 | PN16 |  |  | 石墨缠绕 |  | GB/T 4622.2-2008 | NA | QNCa | DN65 |  | 个 |  | Kg
SPG00608 | GASK | GASKET | 带内环和定位环型缠绕式垫片 | PN16 |  |  | 石墨缠绕 |  | GB/T 4622.2-2008 | NA | QNCa | DN80 |  | 个 |  | Kg
SPG00609 | GASK | GASKET | 带内环和定位环型缠绕式垫片 | PN16 |  |  | 石墨缠绕 |  | GB/T 4622.2-2008 | NA | QNCa | DN100 |  | 个 |  | Kg
SPG00610 | GASK | GASKET | 带内环和定位环型缠绕式垫片 | PN16 |  |  | 石墨缠绕 |  | GB/T 4622.2-2008 | NA | QNCa | DN125 |  | 个 |  | Kg
SPG00611 | GASK | GASKET | 带内环和定位环型缠绕式垫片 | PN16 |  |  | 石墨缠绕 |  | GB/T 4622.2-2008 | NA | QNCa | DN150 |  | 个 |  | Kg
SPG00612 | GASK | GASKET | 带内环和定位环型缠绕式垫片 | PN16 |  |  | 石墨缠绕 |  | GB/T 4622.2-2008 | NA | QNCa | DN200 |  | 个 |  | Kg
SPG00613 | GASK | GASKET | 带内环和定位环型缠绕式垫片 | PN16 |  |  | 石墨缠绕 |  | GB/T 4622.2-2008 | NA | QNCa | DN250 |  | 个 |  | Kg
SPG00614 | GASK | GASKET | 带内环和定位环型缠绕式垫片 | PN16 |  |  | 石墨缠绕 |  | GB/T 4622.2-2008 | NA | QNCa | DN300 |  | 个 |  | Kg
SPG00615 | GASK | GASKET | 带内环和定位环型缠绕式垫片 | PN16 |  |  | 石墨缠绕 |  | GB/T 4622.2-2008 | NA | QNCa | DN350 |  | 个 |  | Kg
SPG00616 | GASK | GASKET | 密封垫片 | PN16(3mm) |  |  | 橡胶 |  | GB/T 9126-2008 | NA | QNCa | DN25 |  | 个 |  | Kg | 压力(壁厚)一栏括号内为垫片厚度
SPG00617 | GASK | GASKET | 密封垫片 | PN16(3mm) |  |  | 橡胶 |  | GB/T 9126-2008 | NA | QNCa | DN32 |  | 个 |  | Kg | 压力(壁厚)一栏括号内为垫片厚度
SPG00618 | GASK | GASKET | 密封垫片 | PN16(3mm) |  |  | 橡胶 |  | GB/T 9126-2008 | NA | QNCa | DN40 |  | 个 |  | Kg | 压力(壁厚)一栏括号内为垫片厚度
SPG00619 | GASK | GASKET | 密封垫片 | PN16(3mm) |  |  | 橡胶 |  | GB/T 9126-2008 | NA | QNCa | DN50 |  | 个 |  | Kg | 压力(壁厚)一栏括号内为垫片厚度
SPG00620 | GASK | GASKET | 密封垫片 | PN16(3mm) |  |  | 橡胶 |  | GB/T 9126-2008 | NA | QNCa | DN65 |  | 个 |  | Kg | 压力(壁厚)一栏括号内为垫片厚度
SPG00621 | GASK | GASKET | 密封垫片 | PN16(3mm) |  |  | 橡胶 |  | GB/T 9126-2008 | NA | QNCa | DN80 |  | 个 |  | Kg | 压力(壁厚)一栏括号内为垫片厚度
SPG00622 | GASK | GASKET | 密封垫片 | PN16(3mm) |  |  | 橡胶 |  | GB/T 9126-2008 | NA | QNCa | DN100 |  | 个 |  | Kg | 压力(壁厚)一栏括号内为垫片厚度
SPG00623 | GASK | GASKET | 密封垫片 | PN16(3mm) |  |  | 橡胶 |  | GB/T 9126-2008 | NA | QNCa | DN125 |  | 个 |  | Kg | 压力(壁厚)一栏括号内为垫片厚度
SPG00624 | GASK | GASKET | 密封垫片 | PN16(3mm) |  |  | 橡胶 |  | GB/T 9126-2008 | NA | QNCa | DN150 |  | 个 |  | Kg | 压力(壁厚)一栏括号内为垫片厚度
SPG00625 | GASK | GASKET | 密封垫片 | PN16(3mm) |  | RF | 丁基橡胶 | GB/T 5574-2008 | GB/T 9126-2008 | NA | QNCa | DN200 |  | 个 |  | Kg | 压力(壁厚)一栏括号内为垫片厚度，连接形式一栏指对应的法兰形式
SPG00626 | GASK | GASKET | 密封垫片 | PN16(3mm) |  |  | 橡胶 |  | GB/T 9126-2008 | NA | QNCa | DN250 |  | 个 |  | Kg | 压力(壁厚)一栏括号内为垫片厚度
SPG00627 | GASK | GASKET | 密封垫片 | PN16(3mm) |  |  | 橡胶 |  | GB/T 9126-2008 | NA | QNCa | DN300 |  | 个 |  | Kg | 压力(壁厚)一栏括号内为垫片厚度
SPG00628 | GASK | GASKET | 密封垫片 | CL150(3.2mm) |  |  | PTFE |  | CP05T3074 | RCC-M 3 | QA2 | 1" |  | 个 |  | Kg | 压力(壁厚)一栏括号内为垫片厚度
SPG00630 | GASK | GASKET | 密封垫片 | CL150(3.2mm) |  |  | PTFE |  | CP05T3074 | RCC-M 3 | QA2 | 3/4" |  | 个 |  | Kg | 压力(壁厚)一栏括号内为垫片厚度
SPG00639 | GASK | GASKET | 垫圈 |  |  |  | TP2 | GB/T 2040-2008 | CP05E4001-055 | NA | QA3 | 26x18x2 |  | 个 |  | Kg
SPG00640 | GASK | GASKET | 垫圈 |  |  |  | 非石棉纤维板 | GB/T 9129-2003 | CP05E4001-055 | NA | QA3 | 50x35x2 |  | 个 |  | Kg
SPG00643 | GASK | GASKET | 管线盲板 | CL300 |  |  | 022Cr19Ni10 |  | CP05E4001-056 | RCC-M 2 | QA1 | 2-1/2" |  | 个 |  | Kg
SPG00644 | GASK | GASKET | 管线盲板 | CL300 |  |  | 022Cr19Ni10 |  | CP05E4001-056 | RCC-M 2 | QA1 | 6" |  | 个 |  | Kg
SPG00645 | GASK | GASKET | 管线盲板 | CL300 |  |  | 022Cr19Ni10 |  | CP05E4001-056 | RCC-M 2 | QA1 | 10" |  | 个 |  | Kg
SPG00646 | GASK | GASKET | 管线盲板 | CL300 |  |  | 022Cr19Ni10 |  | CP05E4001-056 | RCC-M 2 | QA1 | 14" |  | 个 |  | Kg
SPG00647 | GASK | GASKET | 管线盲板 | CL150 |  |  | 022Cr19Ni10 |  | CP05E4001-056 | NA | QA3 | 4" |  | 个 |  | Kg
SPG00648 | GASK | GASKET | 管线盲板 | CL150 |  |  | 022Cr19Ni10 |  | CP05E4001-056 | NA | QA3 | 6" |  | 个 |  | Kg
SPG00649 | GASK | GASKET | 楔形垫片THK=100 | CL150 |  |  | 玻璃丝 |  | 1907G4094 | RCC-M 3 | QA2 | 18" |  | 个 |  | Kg | 介质为海水，安装调整用
SPG00650 | GASK | GASKET | 楔形垫片THK=100 | CL150 |  |  | 玻璃丝 |  | 1907G4094 | RCC-M 3 | QA2 | 24" |  | 个 |  | Kg | 介质为海水，安装调整用
SPG00651 | GASK | GASKET | 楔形垫片THK=100 | CL150 |  |  | 玻璃丝 |  | 1907G4094 | RCC-M 3 | QA2 | 30" |  | 个 |  | Kg | 介质为海水，安装调整用
SPG00652 | GASK | GASKET | 楔形垫片THK=100 | CL150 |  |  | 玻璃丝 |  | 1907G4094 | RCC-M 3 | QA2 | 32" |  | 个 |  | Kg | 介质为海水，安装调整用
SPG00653 | GASK | GASKET | 管线盲板 | CL150 |  |  | 022Cr19Ni10 |  | CP05E4001-056 | NA | QA3 | 2" |  | 个 |  | Kg
SPG00654 | GASK | GASKET | 楔形垫片THK=100 | CL150 |  |  | 玻璃丝 |  | 1907G4094 | RCC-M 3 | QA2 | 6" |  | 个 |  | Kg | 介质为海水，安装调整用
SPG00655 | GASK | GASKET | 密封垫片 | CL150(3.2mm) |  |  | PTFE |  | CP05T3074 | RCC-M 3 | QA2 | 2" |  | 个 |  | Kg | 压力(壁厚)一栏括号内为垫片厚度
SPG00656 | GASK | GASKET | 管线盲板 | CL150 |  |  | 022Cr19Ni10 |  | ASME B16.48 | RCC-M 2 | QA1 | 6" |  | 个 |  | Kg
SPG00657 | GASK | GASKET | 楔形垫片THK=100 | CL150 |  |  | 玻璃丝 |  | 1907G4094 | NA | QNCb | 18" |  | 个 |  | Kg
SPG00658 | GASK | GASKET | 楔形垫片THK=100 | CL150 |  |  | 玻璃丝 |  | 1907G4094 | NA | QNCb | 24" |  | 个 |  | Kg
SPG00659 | GASK | GASKET | 楔形垫片THK=100 | CL150 |  |  | 玻璃丝 |  | 1907G4094 | NA | QNCb | 30" |  | 个 |  | Kg
SPG00660 | GASK | GASKET | 楔形垫片THK=100 | CL150 |  |  | 玻璃丝 |  | 1907G4094 | NA | QNCb | 32" |  | 个 |  | Kg
SPG00661 | GASK | GASKET | 楔形垫片THK=100 | CL150 |  |  | 玻璃丝 |  | 1907G4094 | NA | QNCb | 6" |  | 个 |  | Kg
SPG00662 | GASK | GASKET | 带内环和定位环型缠绕式垫片 | PN16 |  |  | 石墨缠绕 |  | GB/T 4622.2-2008 | NA | QNCa | DN400 |  | 个 |  | Kg
SPG00663 | GASK | GASKET | 带内环和定位环型缠绕式垫片 | PN16 |  |  | 石墨缠绕 |  | GB/T 4622.2-2008 | NA | QNCa | DN450 |  | 个 |  | Kg
SPG00664 | GASK | GASKET | 带内环和定位环型缠绕式垫片 | PN16 |  |  | 石墨缠绕 |  | GB/T 4622.2-2008 | NA | QNCa | DN500 |  | 个 |  | Kg
SPG00667 | GASK | GASKET | 楔形垫片THK=100 | CL150 |  |  | 玻璃丝 |  | 1907G4094 | RCC-M 3 | QA2 | 3" |  | 个 |  | Kg | 介质为海水，安装调整用
SPG00670 | GASK | GASKET | 楔形垫片THK=100 | CL150 |  |  | 玻璃丝 |  | 1907G4094 | NA | QA2 | 3" |  | 个 |  | Kg | 介质为海水，安装调整用
SPG00671 | GASK | GASKET | 密封垫片 | CL1500 |  |  | 石墨缠绕 | D2828 | CP05T3072 | NA | QNCa | 3/4" |  | 个 |  | Kg
SPG00672 | GASK | GASKET | 密封垫片 | CL1500 |  |  | 石墨缠绕 | D2828 | CP05T3072 | NA | QNCa | 2" |  | 个 |  | Kg
SPG00673 | GASK | GASKET | 密封垫片 | CL600 |  |  | 石墨缠绕 | D2828 | CP05T3072 | NA | QNCa | 1/2" |  | 个 |  | Kg
SPG00674 | GASK | GASKET | 密封垫片 | PN16 |  | FF | PTFE(聚四氟乙烯) | GB/T 9129-2003 | GB/T 9126-2008 | NA | QNC | DN25 |  | 个 |  | Kg | 连接形式为对应法兰的连接形式
SPG00675 | GASK | GASKET | 密封垫片 | PN16 |  | FF | PTFE(聚四氟乙烯) | GB/T 9129-2003 | GB/T 9126-2008 | NA | QNC | DN80 |  | 个 |  | Kg | 连接形式为对应法兰的连接形式
SPG00676 | GASK | GASKET | 楔形垫片THK=100 | CL150 |  |  | 玻璃丝 |  | 1907G4094 | NA | QA3 | 3" |  | 个 |  | Kg | 介质为海水，安装调整用
SPG60001 | GASK | GASKET | 突面法兰用LATTYgold92非金属垫片 | 1.6MPa(3mm) |  |  | 非石棉纤维垫片 |  | GB/T 9129-2003 | NA | QNCa | DN100 |  | 个 |  | Kg | 压力(壁厚)一栏括号内为垫片厚度
SPG60002 | GASK | GASKET | 突面法兰用LATTYgold92非金属垫片 | 1.6MPa(3mm) |  |  | 非石棉纤维垫片 |  | GB/T 9129-2003 | NA | QNCa | DN65 |  | 个 |  | Kg | 压力(壁厚)一栏括号内为垫片厚度
SPG60003 | GASK | GASKET | 突面法兰用Garlock8314非金属垫片 | 1.6MPa(3mm) |  |  | 三元乙丙橡胶 |  | GB/T 9129-2003 | NA | QNCa | DN100 |  | 个 |  | Kg | 压力(壁厚)一栏括号内为垫片厚度
SPG60004 | GASK | GASKET | 突面法兰用Garlock8314非金属垫片 | 1.6MPa(3mm) |  |  | 三元乙丙橡胶 |  | GB/T 9129-2003 | NA | QNCa | DN150 |  | 个 |  | Kg | 压力(壁厚)一栏括号内为垫片厚度
SPG60005 | GASK | GASKET | 突面法兰用Garlock8314非金属垫片 | 1.6MPa(3mm) |  |  | 三元乙丙橡胶 |  | GB/T 9129-2003 | NA | QNCa | DN200 |  | 个 |  | Kg | 压力(壁厚)一栏括号内为垫片厚度
SPG60006 | GASK | GASKET | 突面法兰用Garlock8314非金属垫片 | 1.6MPa(3mm) |  |  | 三元乙丙橡胶 |  | GB/T 9129-2003 | NA | QNCa | DN25 |  | 个 |  | Kg | 压力(壁厚)一栏括号内为垫片厚度
SPG60007 | GASK | GASKET | 突面法兰用Garlock8314非金属垫片 | 1.6MPa(3mm) |  |  | 三元乙丙橡胶 |  | GB/T 9129-2003 | NA | QNCa | DN250 |  | 个 |  | Kg | 压力(壁厚)一栏括号内为垫片厚度
SPG60008 | GASK | GASKET | 突面法兰用Garlock8314非金属垫片 | 1.6MPa(3mm) |  |  | 三元乙丙橡胶 |  | GB/T 9129-2003 | NA | QNCa | DN40 |  | 个 |  | Kg | 压力(壁厚)一栏括号内为垫片厚度
SPG60009 | GASK | GASKET | 突面法兰用Garlock8314非金属垫片 | 1.6MPa(3mm) |  |  | 三元乙丙橡胶 |  | GB/T 9129-2003 | NA | QNCa | DN80 |  | 个 |  | Kg | 压力(壁厚)一栏括号内为垫片厚度
SPG60010 | GASK | GASKET | 带内环和定位环型缠绕式垫片 | 1.0MPa |  |  | 石墨缠绕 |  | GB/T 4622.2-2008 | NA | QNCa | DN100 |  | 个 |  | Kg
SPG60011 | GASK | GASKET | 带内环和定位环型缠绕式垫片 | 1.0MPa |  |  | 石墨缠绕 |  | GB/T 4622.2-2008 | NA | QNCa | DN300 |  | 个 |  | Kg
SPG60012 | GASK | GASKET | 突面法兰用LATTYgold92非金属垫片 | 1.6MPa(3mm) |  |  | 非石棉纤维垫片 |  | GB/T 9129-2003 | NA | QNCa | DN50 |  | 个 |  | Kg | 压力(壁厚)一栏括号内为垫片厚度
SPI00838 | INST | orifice plate | 多级节流孔板 | 31.75mm | SS | BW | P280GH | RCC-M M1152 | FQZ32300S45716A44DD | NA | QA3 | 18" |  | 个 |  | Kg
SPI00839 | INST | orifice plate | 单级节流孔板 | 38.1mm | SS | BW | P280GH | RCC-M M1152 | FQZ32300S46716A44DD | NA | QA3 | 20" |  | 个 |  | Kg
SPK00001 | CAP | CAP | 管帽 | CL3000 | FO | SW | 022Cr19Ni10 | CP05T3038 | ASME B16.11 | RCC-M 2 | QA1 | 1/4" |  | 个 | 0.04 | Kg
SPK00002 | CAP | CAP | 管帽 | CL3000 | FO | SW | 20 | CP05T3037 | ASME B16.11 | RCC-M 2 | QA1 | 1/4" |  | 个 | 0.04 | Kg
SPK00003 | CAP | CAP | 管帽 | CL6000 | FO | SW | 022Cr19Ni10 | CP05T3038 | ASME B16.11 | RCC-M 2 | QA1 | 1/4" |  | 个 | 0.05 | Kg
SPK00004 | CAP | CAP | 管帽 | CL6000 | FO | SW | 20 | CP05T3037 | ASME B16.11 | RCC-M 2 | QA1 | 1/4" |  | 个 | 0.05 | Kg
SPK00005 | CAP | CAP | 管帽 | CL6000 | FO | SW | P280GH | CP05T3052 | ASME B16.11 | RCC-M 2 | QA1 | 1/4" |  | 个 | 0.05 | Kg
SPK00006 | CAP | CAP | 管帽 | CL3000 | FO | SW | 022Cr17Ni12Mo2 | CP05T3038 | ASME B16.11 | RCC-M 3 | QA2 | 1/4" |  | 个 | 0.04 | Kg
SPK00007 | CAP | CAP | 管帽 | CL3000 | FO | SW | 022Cr19Ni10 | CP05T3038 | ASME B16.11 | RCC-M 3 | QA2 | 1/4" |  | 个 | 0.04 | Kg
SPK00008 | CAP | CAP | 管帽 | CL3000 | FO | SW | 20 | CP05T3037 | ASME B16.11 | RCC-M 3 | QA2 | 1/4" |  | 个 | 0.04 | Kg
SPK00009 | CAP | CAP | 管帽 | CL3000 | FO | SW | 022Cr17Ni12Mo2 | CP05T3023 | ASME B16.11 | NA | QNCa | 1/4" |  | 个 | 0.04 | Kg
SPK00010 | CAP | CAP | 管帽 | CL3000 | FO | SW | 022Cr19Ni10 | CP05T3023 | ASME B16.11 | NA | QNCa | 1/4" |  | 个 | 0.04 | Kg
SPK00011 | CAP | CAP | 管帽 | CL3000 | FO | SW | 20 | CP05T3025 | ASME B16.11 | NA | QNCa | 1/4" |  | 个 | 0.04 | Kg
SPK00012 | CAP | CAP | 管帽 | CL3000 | FO | SW | 022Cr19Ni10 | CP05T3038 | ASME B16.11 | RCC-M 2 | QA1 | 3/8" |  | 个 | 0.05 | Kg
SPK00013 | CAP | CAP | 管帽 | CL3000 | FO | SW | 20 | CP05T3037 | ASME B16.11 | RCC-M 2 | QA1 | 3/8" |  | 个 | 0.05 | Kg
SPK00014 | CAP | CAP | 管帽 | CL6000 | FO | SW | 022Cr19Ni10 | CP05T3038 | ASME B16.11 | RCC-M 2 | QA1 | 3/8" |  | 个 | 0.07 | Kg
SPK00015 | CAP | CAP | 管帽 | CL6000 | FO | SW | 20 | CP05T3037 | ASME B16.11 | RCC-M 2 | QA1 | 3/8" |  | 个 | 0.07 | Kg
SPK00016 | CAP | CAP | 管帽 | CL6000 | FO | SW | P280GH | CP05T3052 | ASME B16.11 | RCC-M 2 | QA1 | 3/8" |  | 个 | 0.07 | Kg
SPK00017 | CAP | CAP | 管帽 | CL3000 | FO | SW | 022Cr17Ni12Mo2 | CP05T3038 | ASME B16.11 | RCC-M 3 | QA2 | 3/8" |  | 个 | 0.05 | Kg
SPK00018 | CAP | CAP | 管帽 | CL3000 | FO | SW | 022Cr19Ni10 | CP05T3038 | ASME B16.11 | RCC-M 3 | QA2 | 3/8" |  | 个 | 0.05 | Kg
SPK00019 | CAP | CAP | 管帽 | CL3000 | FO | SW | 20 | CP05T3037 | ASME B16.11 | RCC-M 3 | QA2 | 3/8" |  | 个 | 0.05 | Kg
SPK00020 | CAP | CAP | 管帽 | CL3000 | FO | SW | 022Cr17Ni12Mo2 | CP05T3023 | ASME B16.11 | NA | QNCa | 3/8" |  | 个 | 0.05 | Kg
SPK00021 | CAP | CAP | 管帽 | CL3000 | FO | SW | 022Cr19Ni10 | CP05T3023 | ASME B16.11 | NA | QNCa | 3/8" |  | 个 | 0.05 | Kg
SPK00022 | CAP | CAP | 管帽 | CL3000 | FO | SW | 20 | CP05T3025 | ASME B16.11 | NA | QNCa | 3/8" |  | 个 | 0.05 | Kg
SPK00023 | CAP | CAP | 管帽 | Sch160 | EM | BW | 022Cr19Ni10 | CP05T3017 | ASME B16.9 | RCC-M 1 | QA1 | 1/2" | Φ21.3 | 个 | 0.1 | Kg
SPK00024 | CAP | CAP | 管帽 | CL3000 | FO | SW | 022Cr19Ni10 | CP05T3038 | ASME B16.11 | RCC-M 2 | QA1 | 1/2" |  | 个 | 0.88 | Kg
SPK00025 | CAP | CAP | 管帽 | CL3000 | FO | SW | 20 | CP05T3037 | ASME B16.11 | RCC-M 2 | QA1 | 1/2" |  | 个 | 0.08 | Kg
SPK00026 | CAP | CAP | 管帽 | CL6000 | FO | SW | 022Cr19Ni10 | CP05T3038 | ASME B16.11 | RCC-M 2 | QA1 | 1/2" |  | 个 | 0.13 | Kg
SPK00027 | CAP | CAP | 管帽 | CL6000 | FO | SW | 20 | CP05T3037 | ASME B16.11 | RCC-M 2 | QA1 | 1/2" |  | 个 | 0.13 | Kg
SPK00028 | CAP | CAP | 管帽 | CL6000 | FO | SW | P280GH | CP05T3052 | ASME B16.11 | RCC-M 2 | QA1 | 1/2" |  | 个 | 0.13 | Kg
SPK00029 | CAP | CAP | 管帽 | Sch160 | EM | BW | 022Cr19Ni10 | CP05T3017 | ASME B16.9 | RCC-M 2 | QA1 | 1/2" | Φ21.3 | 个 | 0.1 | Kg
SPK00030 | CAP | CAP | 管帽 | CL3000 | FO | SW | 022Cr17Ni12Mo2 | CP05T3038 | ASME B16.11 | RCC-M 3 | QA2 | 1/2" |  | 个 | 0.08 | Kg
SPK00031 | CAP | CAP | 管帽 | CL3000 | FO | SW | 022Cr19Ni10 | CP05T3038 | ASME B16.11 | RCC-M 3 | QA2 | 1/2" |  | 个 | 0.08 | Kg
SPK00032 | CAP | CAP | 管帽 | CL3000 | FO | SW | 20 | CP05T3037 | ASME B16.11 | RCC-M 3 | QA2 | 1/2" |  | 个 | 0.08 | Kg
SPK00033 | CAP | CAP | 管帽 | CL3000 | FO | SW | 022Cr17Ni12Mo2 | CP05T3023 | ASME B16.11 | NA | QNCa | 1/2" |  | 个 | 0.08 | Kg
SPK00034 | CAP | CAP | 管帽 | CL3000 | FO | SW | 022Cr19Ni10 | CP05T3023 | ASME B16.11 | NA | QNCa | 1/2" |  | 个 | 0.08 | Kg
SPK00035 | CAP | CAP | 管帽 | CL3000 | FO | SW | 20 | CP05T3025 | ASME B16.11 | NA | QNCa | 1/2" |  | 个 | 0.08 | Kg
SPK00036 | CAP | CAP | 管帽 | Sch160 | EM | BW | 022Cr19Ni10 | CP05T3017 | ASME B16.9 | RCC-M 1 | QA1 | 3/4" | Φ26.7 | 个 | 0.12 | Kg
SPK00037 | CAP | CAP | 管帽 | CL3000 | FO | SW | 022Cr19Ni10 | CP05T3038 | ASME B16.11 | RCC-M 2 | QA1 | 3/4" |  | 个 | 0.15 | Kg
SPK00038 | CAP | CAP | 管帽 | CL3000 | FO | SW | 20 | CP05T3037 | ASME B16.11 | RCC-M 2 | QA1 | 3/4" |  | 个 | 0.15 | Kg
SPK00039 | CAP | CAP | 管帽 | CL6000 | FO | SW | 022Cr19Ni10 | CP05T3038 | ASME B16.11 | RCC-M 2 | QA1 | 3/4" |  | 个 | 0.22 | Kg
SPK00040 | CAP | CAP | 管帽 | CL6000 | FO | SW | 20 | CP05T3037 | ASME B16.11 | RCC-M 2 | QA1 | 3/4" |  | 个 | 0.22 | Kg
SPK00041 | CAP | CAP | 管帽 | CL6000 | FO | SW | P280GH | CP05T3052 | ASME B16.11 | RCC-M 2 | QA1 | 3/4" |  | 个 | 0.22 | Kg
SPK00042 | CAP | CAP | 管帽 | Sch160 | EM | BW | 022Cr19Ni10 | CP05T3017 | ASME B16.9 | RCC-M 2 | QA1 | 3/4" | Φ26.7 | 个 | 0.1 | Kg
SPK00043 | CAP | CAP | 管帽 | CL3000 | FO | SW | 022Cr17Ni12Mo2 | CP05T3038 | ASME B16.11 | RCC-M 3 | QA2 | 3/4" |  | 个 | 0.15 | Kg
SPK00044 | CAP | CAP | 管帽 | CL3000 | FO | SW | 022Cr19Ni10 | CP05T3038 | ASME B16.11 | RCC-M 3 | QA2 | 3/4" |  | 个 | 0.15 | Kg
SPK00045 | CAP | CAP | 管帽 | CL3000 | FO | SW | 20 | CP05T3037 | ASME B16.11 | RCC-M 3 | QA2 | 3/4" |  | 个 | 0.15 | Kg
SPK00046 | CAP | CAP | 管帽 | CL3000 | FO | SW | 022Cr17Ni12Mo2 | CP05T3023 | ASME B16.11 | NA | QNCa | 3/4" |  | 个 | 0.15 | Kg
SPK00047 | CAP | CAP | 管帽 | CL3000 | FO | SW | 022Cr19Ni10 | CP05T3023 | ASME B16.11 | NA | QNCa | 3/4" |  | 个 | 0.15 | Kg
SPK00048 | CAP | CAP | 管帽 | CL3000 | FO | SW | 20 | CP05T3025 | ASME B16.11 | NA | QNCa | 3/4" |  | 个 | 0.15 | Kg
SPK00049 | CAP | CAP | 管帽 | Sch160 | EM | BW | 022Cr19Ni10 | CP05T3017 | ASME B16.9 | RCC-M 1 | QA1 | 1" | Φ33.4 | 个 | 0.15 | Kg
SPK00050 | CAP | CAP | 管帽 | CL3000 | FO | SW | 022Cr19Ni10 | CP05T3038 | ASME B16.11 | RCC-M 2 | QA1 | 1" |  | 个 | 0.22 | Kg
SPK00051 | CAP | CAP | 管帽 | CL3000 | FO | SW | 20 | CP05T3037 | ASME B16.11 | RCC-M 2 | QA1 | 1" |  | 个 | 0.22 | Kg
SPK00052 | CAP | CAP | 管帽 | CL6000 | FO | SW | 022Cr19Ni10 | CP05T3038 | ASME B16.11 | RCC-M 2 | QA1 | 1" |  | 个 | 0.34 | Kg
SPK00053 | CAP | CAP | 管帽 | CL6000 | FO | SW | 20 | CP05T3037 | ASME B16.11 | RCC-M 2 | QA1 | 1" |  | 个 | 0.34 | Kg
SPK00054 | CAP | CAP | 管帽 | CL6000 | FO | SW | P280GH | CP05T3052 | ASME B16.11 | RCC-M 2 | QA1 | 1" |  | 个 | 0.34 | Kg
SPK00055 | CAP | CAP | 管帽 | Sch160 | EM | BW | 022Cr19Ni10 | CP05T3017 | ASME B16.9 | RCC-M 2 | QA1 | 1" | Φ33.4 | 个 | 0.15 | Kg
SPK00056 | CAP | CAP | 管帽 | CL3000 | FO | SW | 022Cr17Ni12Mo2 | CP05T3038 | ASME B16.11 | RCC-M 3 | QA2 | 1" |  | 个 | 0.22 | Kg
SPK00057 | CAP | CAP | 管帽 | CL3000 | FO | SW | 022Cr19Ni10 | CP05T3038 | ASME B16.11 | RCC-M 3 | QA2 | 1" |  | 个 | 0.22 | Kg
SPK00058 | CAP | CAP | 管帽 | CL3000 | FO | SW | 20 | CP05T3037 | ASME B16.11 | RCC-M 3 | QA2 | 1" |  | 个 | 0.22 | Kg
SPK00059 | CAP | CAP | 管帽 | CL3000 | FO | SW | 022Cr17Ni12Mo2 | CP05T3023 | ASME B16.11 | NA | QNCa | 1" |  | 个 | 0.22 | Kg
SPK00060 | CAP | CAP | 管帽 | CL3000 | FO | SW | 022Cr19Ni10 | CP05T3023 | ASME B16.11 | NA | QNCa | 1" |  | 个 | 0.22 | Kg
SPK00061 | CAP | CAP | 管帽 | CL3000 | FO | SW | 20 | CP05T3025 | ASME B16.11 | NA | QNCa | 1" |  | 个 | 0.22 | Kg
SPK00062 | CAP | CAP | 管帽 | Sch160 | EM | BW | 022Cr19Ni10 | CP05T3017 | ASME B16.9 | RCC-M 1 | QA1 | 1-1/4" | Φ42.2 | 个 | 0.23 | Kg
SPK00063 | CAP | CAP | 管帽 | CL3000 | FO | SW | 022Cr19Ni10 | CP05T3038 | ASME B16.11 | RCC-M 2 | QA1 | 1-1/4" |  | 个 | 0.35 | Kg
SPK00064 | CAP | CAP | 管帽 | CL3000 | FO | SW | 20 | CP05T3037 | ASME B16.11 | RCC-M 2 | QA1 | 1-1/4" |  | 个 | 0.35 | Kg
SPK00065 | CAP | CAP | 管帽 | CL6000 | FO | SW | 022Cr19Ni10 | CP05T3038 | ASME B16.11 | RCC-M 2 | QA1 | 1-1/4" |  | 个 | 0.47 | Kg
SPK00066 | CAP | CAP | 管帽 | CL6000 | FO | SW | 20 | CP05T3037 | ASME B16.11 | RCC-M 2 | QA1 | 1-1/4" |  | 个 | 0.47 | Kg
SPK00067 | CAP | CAP | 管帽 | CL6000 | FO | SW | P280GH | CP05T3052 | ASME B16.11 | RCC-M 2 | QA1 | 1-1/4" |  | 个 | 0.47 | Kg
SPK00068 | CAP | CAP | 管帽 | Sch160 | EM | BW | 022Cr19Ni10 | CP05T3017 | ASME B16.9 | RCC-M 2 | QA1 | 1-1/4" | Φ42.2 | 个 | 0.23 | Kg
SPK00069 | CAP | CAP | 管帽 | CL3000 | FO | SW | 022Cr17Ni12Mo2 | CP05T3038 | ASME B16.11 | RCC-M 3 | QA2 | 1-1/4" |  | 个 | 0.35 | Kg
SPK00070 | CAP | CAP | 管帽 | CL3000 | FO | SW | 022Cr19Ni10 | CP05T3038 | ASME B16.11 | RCC-M 3 | QA2 | 1-1/4" |  | 个 | 0.35 | Kg
SPK00071 | CAP | CAP | 管帽 | CL3000 | FO | SW | 20 | CP05T3037 | ASME B16.11 | RCC-M 3 | QA2 | 1-1/4" |  | 个 | 0.35 | Kg
SPK00072 | CAP | CAP | 管帽 | CL3000 | FO | SW | 022Cr17Ni12Mo2 | CP05T3023 | ASME B16.11 | NA | QNCa | 1-1/4" |  | 个 | 0.35 | Kg
SPK00073 | CAP | CAP | 管帽 | CL3000 | FO | SW | 022Cr19Ni10 | CP05T3023 | ASME B16.11 | NA | QNCa | 1-1/4" |  | 个 | 0.35 | Kg
SPK00074 | CAP | CAP | 管帽 | CL3000 | FO | SW | 20 | CP05T3025 | ASME B16.11 | NA | QNCa | 1-1/4" |  | 个 | 0.35 | Kg
SPK00075 | CAP | CAP | 管帽 | Sch160 | EM | BW | 022Cr19Ni10 | CP05T3017 | ASME B16.9 | RCC-M 1 | QA1 | 1-1/2" | Φ48.3 | 个 | 0.3 | Kg
SPK00076 | CAP | CAP | 管帽 | CL3000 | FO | SW | 022Cr19Ni10 | CP05T3038 | ASME B16.11 | RCC-M 2 | QA1 | 1-1/2" |  | 个 | 0.42 | Kg
SPK00077 | CAP | CAP | 管帽 | CL3000 | FO | SW | 20 | CP05T3037 | ASME B16.11 | RCC-M 2 | QA1 | 1-1/2" |  | 个 | 0.42 | Kg
SPK00078 | CAP | CAP | 管帽 | CL6000 | FO | SW | 022Cr19Ni10 | CP05T3038 | ASME B16.11 | RCC-M 2 | QA1 | 1-1/2" |  | 个 | 0.63 | Kg
SPK00079 | CAP | CAP | 管帽 | CL6000 | FO | SW | 20 | CP05T3037 | ASME B16.11 | RCC-M 2 | QA1 | 1-1/2" |  | 个 | 0.63 | Kg
SPK00080 | CAP | CAP | 管帽 | CL6000 | FO | SW | P280GH | CP05T3052 | ASME B16.11 | RCC-M 2 | QA1 | 1-1/2" |  | 个 | 0.63 | Kg
SPK00081 | CAP | CAP | 管帽 | Sch160 | EM | BW | 022Cr19Ni10 | CP05T3017 | ASME B16.9 | RCC-M 2 | QA1 | 1-1/2" | Φ48.3 | 个 | 0.3 | Kg
SPK00082 | CAP | CAP | 管帽 | CL3000 | FO | SW | 022Cr17Ni12Mo2 | CP05T3038 | ASME B16.11 | RCC-M 3 | QA2 | 1-1/2" |  | 个 | 0.42 | Kg
SPK00083 | CAP | CAP | 管帽 | CL3000 | FO | SW | 022Cr19Ni10 | CP05T3038 | ASME B16.11 | RCC-M 3 | QA2 | 1-1/2" |  | 个 | 0.42 | Kg
SPK00084 | CAP | CAP | 管帽 | CL3000 | FO | SW | 20 | CP05T3037 | ASME B16.11 | RCC-M 3 | QA2 | 1-1/2" |  | 个 | 0.42 | Kg
SPK00085 | CAP | CAP | 管帽 | CL3000 | FO | SW | 022Cr17Ni12Mo2 | CP05T3023 | ASME B16.11 | NA | QNCa | 1-1/2" |  | 个 | 0.42 | Kg
SPK00086 | CAP | CAP | 管帽 | CL3000 | FO | SW | 022Cr19Ni10 | CP05T3023 | ASME B16.11 | NA | QNCa | 1-1/2" |  | 个 | 0.42 | Kg
SPK00087 | CAP | CAP | 管帽 | CL3000 | FO | SW | 20 | CP05T3025 | ASME B16.11 | NA | QNCa | 1-1/2" |  | 个 | 0.42 | Kg
SPK00088 | CAP | CAP | 管帽 | Sch160 | EM | BW | 022Cr19Ni10 | CP05T3017 | ASME B16.9 | RCC-M 1 | QA1 | 2" | Φ60.3 | 个 | 0.55 | Kg
SPK00089 | CAP | CAP | 管帽 | CL3000 | FO | SW | 022Cr19Ni10 | CP05T3038 | ASME B16.11 | RCC-M 2 | QA1 | 2" |  | 个 | 0.72 | Kg
SPK00090 | CAP | CAP | 管帽 | CL3000 | FO | SW | 20 | CP05T3037 | ASME B16.11 | RCC-M 2 | QA1 | 2" |  | 个 | 0.72 | Kg
SPK00091 | CAP | CAP | 管帽 | CL6000 | FO | SW | 022Cr19Ni10 | CP05T3038 | ASME B16.11 | RCC-M 2 | QA1 | 2" |  | 个 | 1.14 | Kg
SPK00092 | CAP | CAP | 管帽 | CL6000 | FO | SW | 20 | CP05T3037 | ASME B16.11 | RCC-M 2 | QA1 | 2" |  | 个 | 1.14 | Kg
SPK00093 | CAP | CAP | 管帽 | CL6000 | FO | SW | P280GH | CP05T3052 | ASME B16.11 | RCC-M 2 | QA1 | 2" |  | 个 | 1.14 | Kg
SPK00094 | CAP | CAP | 管帽 | Sch160 | EM | BW | 022Cr19Ni10 | CP05T3017 | ASME B16.9 | RCC-M 2 | QA1 | 2" | Φ60.3 | 个 | 0.55 | Kg
SPK00095 | CAP | CAP | 管帽 | CL3000 | FO | SW | 022Cr17Ni12Mo2 | CP05T3038 | ASME B16.11 | RCC-M 3 | QA2 | 2" |  | 个 | 0.72 | Kg
SPK00096 | CAP | CAP | 管帽 | CL3000 | FO | SW | 022Cr19Ni10 | CP05T3038 | ASME B16.11 | RCC-M 3 | QA2 | 2" |  | 个 | 0.72 | Kg
SPK00097 | CAP | CAP | 管帽 | CL3000 | FO | SW | 20 | CP05T3037 | ASME B16.11 | RCC-M 3 | QA2 | 2" |  | 个 | 0.72 | Kg
SPK00098 | CAP | CAP | 管帽 | CL3000 | FO | SW | 022Cr17Ni12Mo2 | CP05T3023 | ASME B16.11 | NA | QNCa | 2" |  | 个 | 0.72 | Kg
SPK00099 | CAP | CAP | 管帽 | CL3000 | FO | SW | 022Cr19Ni10 | CP05T3023 | ASME B16.11 | NA | QNCa | 2" |  | 个 | 0.72 | Kg
SPK00100 | CAP | CAP | 管帽 | CL3000 | FO | SW | 20 | CP05T3025 | ASME B16.11 | NA | QNCa | 2" |  | 个 | 0.72 | Kg
SPK00101 | CAP | CAP | 管帽 | Sch160 | EM | BW | 022Cr19Ni10 | CP05T3017 | ASME B16.9 | RCC-M 1 | QA1 | 2-1/2" | Φ73 | 个 | 0.9 | Kg
SPK00102 | CAP | CAP | 管帽 | 3.18mm | EM | BW | Q265HR | CP05T3019 | ASME B16.9 | RCC-M 2 | QA1 | 2-1/2" | Φ73 | 个 | 0.03 | Kg
SPK00103 | CAP | CAP | 管帽 | Sch10S | EM | BW | 022Cr19Ni10 | CP05T3017 | ASME B16.9 | RCC-M 2 | QA1 | 2-1/2" | Φ73 | 个 | 0.3 | Kg
SPK00104 | CAP | CAP | 管帽 | Sch160 | EM | BW | 022Cr19Ni10 | CP05T3017 | ASME B16.9 | RCC-M 2 | QA1 | 2-1/2" | Φ73 | 个 | 0.9 | Kg
SPK00105 | CAP | CAP | 管帽 | Sch160 | EM | BW | Q295HR | CP05T3019 | ASME B16.9 | RCC-M 2 | QA1 | 2-1/2" | Φ73 | 个 | 0.9 | Kg
SPK00106 | CAP | CAP | 管帽 | Sch40 | EM | BW | Q265HR | CP05T3019 | ASME B16.9 | RCC-M 2 | QA1 | 2-1/2" | Φ73 | 个 | 0.42 | Kg
SPK00107 | CAP | CAP | 管帽 | Sch40S | EM | BW | 022Cr19Ni10 | CP05T3017 | ASME B16.9 | RCC-M 2 | QA1 | 2-1/2" | Φ73 | 个 | 0.45 | Kg
SPK00108 | CAP | CAP | 管帽 | Sch80 | EM | BW | Q265HR | CP05T3019 | ASME B16.9 | RCC-M 2 | QA1 | 2-1/2" | Φ73 | 个 | 0.6 | Kg
SPK00109 | CAP | CAP | 管帽 | Sch80 | EM | BW | Q295HR | CP05T3019 | ASME B16.9 | RCC-M 2 | QA1 | 2-1/2" | Φ73 | 个 | 0.6 | Kg
SPK00110 | CAP | CAP | 管帽 | Sch80S | EM | BW | 022Cr19Ni10 | CP05T3017 | ASME B16.9 | RCC-M 2 | QA1 | 2-1/2" | Φ73 | 个 | 0.5 | Kg
SPK00111 | CAP | CAP | 管帽 | 3.18mm | EM | BW | Q265HR | CP05T3019 | ASME B16.9 | RCC-M 3 | QA2 | 2-1/2" | Φ73 | 个 | 0.7 | Kg
SPK00112 | CAP | CAP | 管帽 | Sch10S | EM | BW | 022Cr19Ni10 | CP05T3017 | ASME B16.9 | RCC-M 3 | QA2 | 2-1/2" | Φ73 | 个 | 0.3 | Kg
SPK00113 | CAP | CAP | 管帽 | Sch40 | EM | BW | Q265HR | CP05T3019 | ASME B16.9 | RCC-M 3 | QA2 | 2-1/2" | Φ73 | 个 | 0.42 | Kg
SPK00114 | CAP | CAP | 管帽 | Sch40S | EM | BW | 022Cr19Ni10 | CP05T3017 | ASME B16.9 | RCC-M 3 | QA2 | 2-1/2" | Φ73 | 个 | 0.45 | Kg
SPK00115 | CAP | CAP | 管帽 | 3.18mm | EM | BW | 20 | CP05T3025 | ASME B16.9 | NA | QNCa | 2-1/2" | Φ73 | 个 | 0.5 | Kg
SPK00116 | CAP | CAP | 管帽 | Sch10S | EM | BW | 022Cr17Ni12Mo2 | CP05T3023 | ASME B16.9 | NA | QNCa | 2-1/2" | Φ73 | 个 | 0.3 | Kg
SPK00117 | CAP | CAP | 管帽 | Sch10S | EM | BW | 022Cr19Ni10 | CP05T3023 | ASME B16.9 | NA | QNCa | 2-1/2" | Φ73 | 个 | 0.25 | Kg
SPK00118 | CAP | CAP | 管帽 | Sch160 | EM | BW | 022Cr19Ni10 | CP05T3017 | ASME B16.9 | RCC-M 1 | QA1 | 3" | Φ88.9 | 个 | 1.4 | Kg
SPK00119 | CAP | CAP | 管帽 | 3.18mm | EM | BW | Q265HR | CP05T3019 | ASME B16.9 | RCC-M 2 | QA1 | 3" | Φ88.9 | 个 | 0.7 | Kg
SPK00120 | CAP | CAP | 管帽 | Sch10S | EM | BW | 022Cr19Ni10 | CP05T3017 | ASME B16.9 | RCC-M 2 | QA1 | 3" | Φ88.9 | 个 | 0.45 | Kg
SPK00121 | CAP | CAP | 管帽 | Sch160 | EM | BW | 022Cr19Ni10 | CP05T3017 | ASME B16.9 | RCC-M 2 | QA1 | 3" | Φ88.9 | 个 | 1.4 | Kg
SPK00122 | CAP | CAP | 管帽 | Sch160 | EM | BW | Q295HR | CP05T3019 | ASME B16.9 | RCC-M 2 | QA1 | 3" | Φ88.9 | 个 | 1.4 | Kg
SPK00123 | CAP | CAP | 管帽 | Sch40 | EM | BW | Q265HR | CP05T3019 | ASME B16.9 | RCC-M 2 | QA1 | 3" | Φ88.9 | 个 | 0.69 | Kg
SPK00124 | CAP | CAP | 管帽 | Sch40S | EM | BW | 022Cr19Ni10 | CP05T3017 | ASME B16.9 | RCC-M 2 | QA1 | 3" | Φ88.9 | 个 | 0.7 | Kg
SPK00125 | CAP | CAP | 管帽 | Sch80 | EM | BW | Q265HR | CP05T3019 | ASME B16.9 | RCC-M 2 | QA1 | 3" | Φ88.9 | 个 | 0.98 | Kg
SPK00126 | CAP | CAP | 管帽 | Sch80 | EM | BW | Q295HR | CP05T3019 | ASME B16.9 | RCC-M 2 | QA1 | 3" | Φ88.9 | 个 | 0.98 | Kg
SPK00127 | CAP | CAP | 管帽 | Sch80S | EM | BW | 022Cr19Ni10 | CP05T3017 | ASME B16.9 | RCC-M 2 | QA1 | 3" | Φ88.9 | 个 | 0.85 | Kg
SPK00128 | CAP | CAP | 管帽 | 3.18mm | EM | BW | Q265HR | CP05T3019 | ASME B16.9 | RCC-M 3 | QA2 | 3" | Φ88.9 | 个 | 0.7 | Kg
SPK00129 | CAP | CAP | 管帽 | Sch10S | EM | BW | 022Cr19Ni10 | CP05T3017 | ASME B16.9 | RCC-M 3 | QA2 | 3" | Φ88.9 | 个 | 0.45 | Kg
SPK00130 | CAP | CAP | 管帽 | Sch40 | EM | BW | Q265HR | CP05T3019 | ASME B16.9 | RCC-M 3 | QA2 | 3" | Φ88.9 | 个 | 0.69 | Kg
SPK00131 | CAP | CAP | 管帽 | Sch40S | EM | BW | 022Cr19Ni10 | CP05T3017 | ASME B16.9 | RCC-M 3 | QA2 | 3" | Φ88.9 | 个 | 0.7 | Kg
SPK00132 | CAP | CAP | 管帽 | 3.18mm | EM | BW | 20 | CP05T3025 | ASME B16.9 | NA | QNCa | 3" | Φ88.9 | 个 | 0.7 | Kg
SPK00133 | CAP | CAP | 管帽 | Sch10S | EM | BW | 022Cr17Ni12Mo2 | CP05T3023 | ASME B16.9 | NA | QNCa | 3" | Φ88.9 | 个 | 0.45 | Kg
SPK00134 | CAP | CAP | 管帽 | Sch10S | EM | BW | 022Cr19Ni10 | CP05T3023 | ASME B16.9 | NA | QNCa | 3" | Φ88.9 | 个 | 0.4 | Kg
SPK00135 | CAP | CAP | 管帽 | Sch160 | EM | BW | 022Cr19Ni10 | CP05T3017 | ASME B16.9 | RCC-M 1 | QA1 | 3-1/2" | Φ101.6 | 个 |  | Kg
SPK00136 | CAP | CAP | 管帽 | Sch10S | EM | BW | 022Cr19Ni10 | CP05T3017 | ASME B16.9 | RCC-M 2 | QA1 | 3-1/2" | Φ101.6 | 个 | 0.6 | Kg
SPK00137 | CAP | CAP | 管帽 | Sch160 | EM | BW | 022Cr19Ni10 | CP05T3017 | ASME B16.9 | RCC-M 2 | QA1 | 3-1/2" | Φ101.6 | 个 |  | Kg
SPK00138 | CAP | CAP | 管帽 | Sch160 | EM | BW | Q295HR | CP05T3019 | ASME B16.9 | RCC-M 2 | QA1 | 3-1/2" | Φ101.6 | 个 |  | Kg
SPK00139 | CAP | CAP | 管帽 | Sch40 | EM | BW | Q265HR | CP05T3019 | ASME B16.9 | RCC-M 2 | QA1 | 3-1/2" | Φ101.6 | 个 | 1.05 | Kg
SPK00140 | CAP | CAP | 管帽 | Sch40S | EM | BW | 022Cr19Ni10 | CP05T3017 | ASME B16.9 | RCC-M 2 | QA1 | 3-1/2" | Φ101.6 | 个 | 1.05 | Kg
SPK00141 | CAP | CAP | 管帽 | Sch80 | EM | BW | Q265HR | CP05T3019 | ASME B16.9 | RCC-M 2 | QA1 | 3-1/2" | Φ101.6 | 个 | 1.5 | Kg
SPK00142 | CAP | CAP | 管帽 | Sch80 | EM | BW | Q295HR | CP05T3019 | ASME B16.9 | RCC-M 2 | QA1 | 3-1/2" | Φ101.6 | 个 | 1.5 | Kg
SPK00143 | CAP | CAP | 管帽 | Sch80S | EM | BW | 022Cr19Ni10 | CP05T3017 | ASME B16.9 | RCC-M 2 | QA1 | 3-1/2" | Φ101.6 | 个 | 1.15 | Kg
SPK00144 | CAP | CAP | 管帽 | Sch10S | EM | BW | 022Cr19Ni10 | CP05T3017 | ASME B16.9 | RCC-M 3 | QA2 | 3-1/2" | Φ101.6 | 个 | 0.6 | Kg
SPK00145 | CAP | CAP | 管帽 | Sch40 | EM | BW | Q265HR | CP05T3019 | ASME B16.9 | RCC-M 3 | QA2 | 3-1/2" | Φ101.6 | 个 | 1.05 | Kg
SPK00146 | CAP | CAP | 管帽 | Sch40S | EM | BW | 022Cr19Ni10 | CP05T3017 | ASME B16.9 | RCC-M 3 | QA2 | 3-1/2" | Φ101.6 | 个 | 1.05 | Kg
SPK00147 | CAP | CAP | 管帽 | Sch10S | EM | BW | 022Cr17Ni12Mo2 | CP05T3023 | ASME B16.9 | NA | QNCa | 3-1/2" | Φ101.6 | 个 | 0.6 | Kg
SPK00148 | CAP | CAP | 管帽 | Sch10S | EM | BW | 022Cr19Ni10 | CP05T3023 | ASME B16.9 | NA | QNCa | 3-1/2" | Φ101.6 | 个 | 0.6 | Kg
SPK00149 | CAP | CAP | 管帽 | Sch160 | EM | BW | 022Cr19Ni10 | CP05T3017 | ASME B16.9 | RCC-M 1 | QA1 | 4" | Φ114.3 | 个 | 2.75 | Kg
SPK00150 | CAP | CAP | 管帽 | 3.58mm | EM | BW | Q265HR | CP05T3019 | ASME B16.9 | RCC-M 2 | QA1 | 4" | Φ114.3 | 个 | 1.7 | Kg
SPK00151 | CAP | CAP | 管帽 | Sch10S | EM | BW | 022Cr19Ni10 | CP05T3017 | ASME B16.9 | RCC-M 2 | QA1 | 4" | Φ114.3 | 个 | 0.65 | Kg
SPK00152 | CAP | CAP | 管帽 | Sch160 | EM | BW | 022Cr19Ni10 | CP05T3017 | ASME B16.9 | RCC-M 2 | QA1 | 4" | Φ114.3 | 个 | 2.75 | Kg
SPK00153 | CAP | CAP | 管帽 | Sch160 | EM | BW | Q295HR | CP05T3019 | ASME B16.9 | RCC-M 2 | QA1 | 4" | Φ114.3 | 个 | 2.75 | Kg
SPK00154 | CAP | CAP | 管帽 | Sch40 | EM | BW | Q265HR | CP05T3019 | ASME B16.9 | RCC-M 2 | QA1 | 4" | Φ114.3 | 个 | 1.2 | Kg
SPK00155 | CAP | CAP | 管帽 | Sch40S | EM | BW | 022Cr19Ni10 | CP05T3017 | ASME B16.9 | RCC-M 2 | QA1 | 4" | Φ114.3 | 个 | 1.2 | Kg
SPK00156 | CAP | CAP | 管帽 | Sch80 | EM | BW | Q265HR | CP05T3019 | ASME B16.9 | RCC-M 2 | QA1 | 4" | Φ114.3 | 个 | 1.75 | Kg
SPK00157 | CAP | CAP | 管帽 | Sch80 | EM | BW | Q295HR | CP05T3019 | ASME B16.9 | RCC-M 2 | QA1 | 4" | Φ114.3 | 个 | 1.75 | Kg
SPK00158 | CAP | CAP | 管帽 | Sch80S | EM | BW | 022Cr19Ni10 | CP05T3017 | ASME B16.9 | RCC-M 2 | QA1 | 4" | Φ114.3 | 个 | 1.6 | Kg
SPK00159 | CAP | CAP | 管帽 | 3.58mm | EM | BW | Q265HR | CP05T3019 | ASME B16.9 | RCC-M 3 | QA2 | 4" | Φ114.3 | 个 | 1.7 | Kg
SPK00160 | CAP | CAP | 管帽 | Sch10S | EM | BW | 022Cr19Ni10 | CP05T3017 | ASME B16.9 | RCC-M 3 | QA2 | 4" | Φ114.3 | 个 | 0.65 | Kg
SPK00161 | CAP | CAP | 管帽 | Sch40 | EM | BW | Q265HR | CP05T3019 | ASME B16.9 | RCC-M 3 | QA2 | 4" | Φ114.3 | 个 | 1.2 | Kg
SPK00162 | CAP | CAP | 管帽 | Sch40S | EM | BW | 022Cr19Ni10 | CP05T3017 | ASME B16.9 | RCC-M 3 | QA2 | 4" | Φ114.3 | 个 | 1.2 | Kg
SPK00163 | CAP | CAP | 管帽 | 3.58mm | EM | BW | 20 | CP05T3025 | ASME B16.9 | NA | QNCa | 4" | Φ114.3 | 个 | 1.6 | Kg
SPK00164 | CAP | CAP | 管帽 | Sch10S | EM | BW | 022Cr17Ni12Mo2 | CP05T3023 | ASME B16.9 | NA | QNCa | 4" | Φ114.3 | 个 | 0.65 | Kg
SPK00165 | CAP | CAP | 管帽 | Sch10S | EM | BW | 022Cr19Ni10 | CP05T3023 | ASME B16.9 | NA | QNCa | 4" | Φ114.3 | 个 | 0.65 | Kg
SPK00166 | CAP | CAP | 管帽 | Sch160 | EM | BW | 022Cr19Ni10 | CP05T3017 | ASME B16.9 | RCC-M 1 | QA1 | 5" | Φ141.3 | 个 | 5 | Kg
SPK00167 | CAP | CAP | 管帽 | Sch10S | EM | BW | 022Cr19Ni10 | CP05T3017 | ASME B16.9 | RCC-M 2 | QA1 | 5" | Φ141.3 | 个 | 1.05 | Kg
SPK00168 | CAP | CAP | 管帽 | Sch160 | EM | BW | 022Cr19Ni10 | CP05T3017 | ASME B16.9 | RCC-M 2 | QA1 | 5" | Φ141.3 | 个 | 5 | Kg
SPK00169 | CAP | CAP | 管帽 | Sch160 | EM | BW | Q295HR | CP05T3019 | ASME B16.9 | RCC-M 2 | QA1 | 5" | Φ141.3 | 个 | 5 | Kg
SPK00170 | CAP | CAP | 管帽 | Sch40 | EM | BW | Q265HR | CP05T3019 | ASME B16.9 | RCC-M 2 | QA1 | 5" | Φ141.3 | 个 | 2 | Kg
SPK00171 | CAP | CAP | 管帽 | Sch40S | EM | BW | 022Cr19Ni10 | CP05T3017 | ASME B16.9 | RCC-M 2 | QA1 | 5" | Φ141.3 | 个 | 1.9 | Kg
SPK00172 | CAP | CAP | 管帽 | Sch80 | EM | BW | Q265HR | CP05T3019 | ASME B16.9 | RCC-M 2 | QA1 | 5" | Φ141.3 | 个 | 2.95 | Kg
SPK00173 | CAP | CAP | 管帽 | Sch80S | EM | BW | 022Cr19Ni10 | CP05T3017 | ASME B16.9 | RCC-M 2 | QA1 | 5" | Φ141.3 | 个 | 2.6 | Kg
SPK00174 | CAP | CAP | 管帽 | Sch10S | EM | BW | 022Cr19Ni10 | CP05T3017 | ASME B16.9 | RCC-M 3 | QA2 | 5" | Φ141.3 | 个 | 1.05 | Kg
SPK00175 | CAP | CAP | 管帽 | Sch40 | EM | BW | Q265HR | CP05T3019 | ASME B16.9 | RCC-M 3 | QA2 | 5" | Φ141.3 | 个 | 2 | Kg
SPK00176 | CAP | CAP | 管帽 | Sch40S | EM | BW | 022Cr19Ni10 | CP05T3017 | ASME B16.9 | RCC-M 3 | QA2 | 5" | Φ141.3 | 个 | 1.9 | Kg
SPK00177 | CAP | CAP | 管帽 | Sch10S | EM | BW | 022Cr17Ni12Mo2 | CP05T3023 | ASME B16.9 | NA | QNCa | 5" | Φ141.3 | 个 | 1.05 | Kg
SPK00178 | CAP | CAP | 管帽 | Sch10S | EM | BW | 022Cr19Ni10 | CP05T3023 | ASME B16.9 | NA | QNCa | 5" | Φ141.3 | 个 | 1.05 | Kg
SPK00179 | CAP | CAP | 管帽 | Sch160 | EM | BW | 022Cr19Ni10 | CP05T3017 | ASME B16.9 | RCC-M 1 | QA1 | 6" | Φ168.3 | 个 | 7.5 | Kg
SPK00180 | CAP | CAP | 管帽 | 4.37mm | EM | BW | Q265HR | CP05T3019 | ASME B16.9 | RCC-M 2 | QA1 | 6" | Φ168.3 | 个 | 3.6 | Kg
SPK00181 | CAP | CAP | 管帽 | Sch10S | EM | BW | 022Cr19Ni10 | CP05T3017 | ASME B16.9 | RCC-M 2 | QA1 | 6" | Φ168.3 | 个 | 1.4 | Kg
SPK00182 | CAP | CAP | 管帽 | Sch120 | EM | BW | Q295HR | CP05T3019 | ASME B16.9 | RCC-M 2 | QA1 | 6" | Φ168.3 | 个 | 6.02 | Kg
SPK00183 | CAP | CAP | 管帽 | Sch160 | EM | BW | 022Cr19Ni10 | CP05T3017 | ASME B16.9 | RCC-M 2 | QA1 | 6" | Φ168.3 | 个 | 7.5 | Kg
SPK00184 | CAP | CAP | 管帽 | Sch160 | EM | BW | Q295HR | CP05T3019 | ASME B16.9 | RCC-M 2 | QA1 | 6" | Φ168.3 | 个 | 7.5 | Kg
SPK00185 | CAP | CAP | 管帽 | Sch40 | EM | BW | Q265HR | CP05T3019 | ASME B16.9 | RCC-M 2 | QA1 | 6" | Φ168.3 | 个 | 3.1 | Kg
SPK00186 | CAP | CAP | 管帽 | Sch40S | EM | BW | 022Cr19Ni10 | CP05T3017 | ASME B16.9 | RCC-M 2 | QA1 | 6" | Φ168.3 | 个 | 3.2 | Kg
SPK00187 | CAP | CAP | 管帽 | Sch80 | EM | BW | Q265HR | CP05T3019 | ASME B16.9 | RCC-M 2 | QA1 | 6" | Φ168.3 | 个 | 4.6 | Kg
SPK00188 | CAP | CAP | 管帽 | Sch80S | EM | BW | 022Cr19Ni10 | CP05T3017 | ASME B16.9 | RCC-M 2 | QA1 | 6" | Φ168.3 | 个 | 4.5 | Kg
SPK00189 | CAP | CAP | 管帽 | 4.37mm | EM | BW | Q265HR | CP05T3019 | ASME B16.9 | RCC-M 3 | QA2 | 6" | Φ168.3 | 个 | 3.6 | Kg
SPK00190 | CAP | CAP | 管帽 | Sch10S | EM | BW | 022Cr19Ni10 | CP05T3017 | ASME B16.9 | RCC-M 3 | QA2 | 6" | Φ168.3 | 个 | 1.45 | Kg
SPK00191 | CAP | CAP | 管帽 | Sch40 | EM | BW | Q265HR | CP05T3019 | ASME B16.9 | RCC-M 3 | QA2 | 6" | Φ168.3 | 个 | 3.1 | Kg
SPK00192 | CAP | CAP | 管帽 | Sch40S | EM | BW | 022Cr19Ni10 | CP05T3017 | ASME B16.9 | RCC-M 3 | QA2 | 6" | Φ168.3 | 个 | 3.2 | Kg
SPK00193 | CAP | CAP | 管帽 | 4.37mm | EM | BW | 20 | CP05T3025 | ASME B16.9 | NA | QNCa | 6" | Φ168.3 | 个 | 3.6 | Kg
SPK00194 | CAP | CAP | 管帽 | Sch10S | EM | BW | 022Cr17Ni12Mo2 | CP05T3023 | ASME B16.9 | NA | QNCa | 6" | Φ168.3 | 个 | 1.4 | Kg
SPK00195 | CAP | CAP | 管帽 | Sch10S | EM | BW | 022Cr19Ni10 | CP05T3023 | ASME B16.9 | NA | QNCa | 6" | Φ168.3 | 个 | 1.4 | Kg
SPK00196 | CAP | CAP | 管帽 | Sch160 | EM | BW | 022Cr19Ni10 | CP05T3017 | ASME B16.9 | RCC-M 1 | QA1 | 8" | Φ219.1 | 个 | 20 | Kg
SPK00197 | CAP | CAP | 管帽 | Sch10S | EM | BW | 022Cr19Ni10 | CP05T3017 | ASME B16.9 | RCC-M 2 | QA1 | 8" | Φ219.1 | 个 | 2.5 | Kg
SPK00198 | CAP | CAP | 管帽 | Sch120 | EM | BW | Q295HR | CP05T3019 | ASME B16.9 | RCC-M 2 | QA1 | 8" | Φ219.1 | 个 | 15.5 | Kg
SPK00199 | CAP | CAP | 管帽 | Sch160 | EM | BW | 022Cr19Ni10 | CP05T3017 | ASME B16.9 | RCC-M 2 | QA1 | 8" | Φ219.1 | 个 | 20 | Kg
SPK00200 | CAP | CAP | 管帽 | Sch160 | EM | BW | Q295HR | CP05T3019 | ASME B16.9 | RCC-M 2 | QA1 | 8" | Φ219.1 | 个 | 20 | Kg
SPK00201 | CAP | CAP | 管帽 | Sch20 | EM | BW | Q265HR | CP05T3019 | ASME B16.9 | RCC-M 2 | QA1 | 8" | Φ219.1 | 个 | 4.25 | Kg
SPK00202 | CAP | CAP | 管帽 | Sch40 | EM | BW | Q265HR | CP05T3019 | ASME B16.9 | RCC-M 2 | QA1 | 8" | Φ219.1 | 个 | 5.3 | Kg
SPK00203 | CAP | CAP | 管帽 | Sch40S | EM | BW | 022Cr19Ni10 | CP05T3017 | ASME B16.9 | RCC-M 2 | QA1 | 8" | Φ219.1 | 个 | 5.7 | Kg
SPK00204 | CAP | CAP | 管帽 | Sch80 | EM | BW | Q265HR | CP05T3019 | ASME B16.9 | RCC-M 2 | QA1 | 8" | Φ219.1 | 个 | 8.2 | Kg
SPK00205 | CAP | CAP | 管帽 | Sch80S | EM | BW | 022Cr19Ni10 | CP05T3017 | ASME B16.9 | RCC-M 2 | QA1 | 8" | Φ219.1 | 个 | 7.4 | Kg
SPK00206 | CAP | CAP | 管帽 | Sch10S | EM | BW | 022Cr19Ni10 | CP05T3017 | ASME B16.9 | RCC-M 3 | QA2 | 8" | Φ219.1 | 个 | 2.5 | Kg
SPK00207 | CAP | CAP | 管帽 | Sch20 | EM | BW | Q265HR | CP05T3019 | ASME B16.9 | RCC-M 3 | QA2 | 8" | Φ219.1 | 个 | 4.25 | Kg
SPK00208 | CAP | CAP | 管帽 | Sch40 | EM | BW | Q265HR | CP05T3019 | ASME B16.9 | RCC-M 3 | QA2 | 8" | Φ219.1 | 个 | 5.3 | Kg
SPK00209 | CAP | CAP | 管帽 | Sch40S | EM | BW | 022Cr19Ni10 | CP05T3017 | ASME B16.9 | RCC-M 3 | QA2 | 8" | Φ219.1 | 个 | 5.7 | Kg
SPK00210 | CAP | CAP | 管帽 | Sch10S | EM | BW | 022Cr17Ni12Mo2 | CP05T3023 | ASME B16.9 | NA | QNCa | 8" | Φ219.1 | 个 | 2.5 | Kg
SPK00211 | CAP | CAP | 管帽 | Sch10S | EM | BW | 022Cr19Ni10 | CP05T3023 | ASME B16.9 | NA | QNCa | 8" | Φ219.1 | 个 | 2.5 | Kg
SPK00212 | CAP | CAP | 管帽 | Sch20 | EM | BW | 20 | CP05T3025 | ASME B16.9 | NA | QNCa | 8" | Φ219.1 | 个 | 4.25 | Kg
SPK00213 | CAP | CAP | 管帽 | Sch140 | EM | BW | 026Cr18Ni12Mo2N | CP05T3017 | ASME B16.9 | RCC-M 1 | QA1 | 10" | Φ273 | 个 | 27 | Kg
SPK00214 | CAP | CAP | 管帽 | Sch10S | EM | BW | 022Cr19Ni10 | CP05T3017 | ASME B16.9 | RCC-M 2 | QA1 | 10" | Φ273 | 个 | 4.9 | Kg
SPK00215 | CAP | CAP | 管帽 | Sch140 | EM | BW | 022Cr19Ni10 | CP05T3017 | ASME B16.9 | RCC-M 2 | QA1 | 10" | Φ273 | 个 | 27 | Kg
SPK00216 | CAP | CAP | 管帽 | Sch160 | EM | BW | Q295HR | CP05T3019 | ASME B16.9 | RCC-M 2 | QA1 | 10" | Φ273 | 个 | 30 | Kg
SPK00217 | CAP | CAP | 管帽 | Sch20 | EM | BW | Q265HR | CP05T3019 | ASME B16.9 | RCC-M 2 | QA1 | 10" | Φ273 | 个 | 6.4 | Kg
SPK00218 | CAP | CAP | 管帽 | Sch40 | EM | BW | Q265HR | CP05T3019 | ASME B16.9 | RCC-M 2 | QA1 | 10" | Φ273 | 个 | 9.35 | Kg
SPK00219 | CAP | CAP | 管帽 | Sch60 | EM | BW | Q295HR | CP05T3019 | ASME B16.9 | RCC-M 2 | QA1 | 10" | Φ273 | 个 | 13.6 | Kg
SPK00220 | CAP | CAP | 管帽 | Sch80 | EM | BW | Q265HR | CP05T3019 | ASME B16.9 | RCC-M 2 | QA1 | 10" | Φ273 | 个 | 17.6 | Kg
SPK00221 | CAP | CAP | 管帽 | Sch80S | EM | BW | 022Cr19Ni10 | CP05T3017 | ASME B16.9 | RCC-M 2 | QA1 | 10" | Φ273 | 个 | 12.4 | Kg
SPK00222 | CAP | CAP | 管帽 | Sch10S | EM | BW | 022Cr19Ni10 | CP05T3017 | ASME B16.9 | RCC-M 3 | QA2 | 10" | Φ273 | 个 | 4.9 | Kg
SPK00223 | CAP | CAP | 管帽 | Sch20 | EM | BW | Q265HR | CP05T3019 | ASME B16.9 | RCC-M 3 | QA2 | 10" | Φ273 | 个 | 6.4 | Kg
SPK00224 | CAP | CAP | 管帽 | Sch40 | EM | BW | Q265HR | CP05T3019 | ASME B16.9 | RCC-M 3 | QA2 | 10" | Φ273 | 个 | 9.35 | Kg
SPK00225 | CAP | CAP | 管帽 | Sch80S | EM | BW | 022Cr19Ni10 | CP05T3017 | ASME B16.9 | RCC-M 3 | QA2 | 10" | Φ273 | 个 | 12.4 | Kg
SPK00226 | CAP | CAP | 管帽 | Sch10S | EM | BW | 022Cr17Ni12Mo2 | CP05T3023 | ASME B16.9 | NA | QNCa | 10" | Φ273 | 个 | 4.9 | Kg
SPK00227 | CAP | CAP | 管帽 | Sch10S | EM | BW | 022Cr19Ni10 | CP05T3023 | ASME B16.9 | NA | QNCa | 10" | Φ273 | 个 | 4.9 | Kg
SPK00228 | CAP | CAP | 管帽 | Sch20 | EM | BW | 20 | CP05T3025 | ASME B16.9 | NA | QNCa | 10" | Φ273 | 个 | 6.4 | Kg
SPK00229 | CAP | CAP | 管帽 | Sch140 | EM | BW | 026Cr18Ni12Mo2N | CP05T3017 | ASME B16.9 | RCC-M 1 | QA1 | 12" | Φ323.8 | 个 | 42 | Kg
SPK00230 | CAP | CAP | 管帽 | 7.14mm | EM | BW | Q265HR | CP05T3019 | ASME B16.9 | RCC-M 2 | QA1 | 12" | Φ323.8 | 个 | 9 | Kg
SPK00231 | CAP | CAP | 管帽 | Sch10S | EM | BW | 022Cr19Ni10 | CP05T3017 | ASME B16.9 | RCC-M 2 | QA1 | 12" | Φ323.8 | 个 | 7 | Kg
SPK00232 | CAP | CAP | 管帽 | Sch140 | EM | BW | 022Cr19Ni10 | CP05T3017 | ASME B16.9 | RCC-M 2 | QA1 | 12" | Φ323.8 | 个 | 42 | Kg
SPK00233 | CAP | CAP | 管帽 | Sch160 | EM | BW | Q295HR | CP05T3019 | ASME B16.9 | RCC-M 2 | QA1 | 12" | Φ323.8 | 个 | 44.5 | Kg
SPK00234 | CAP | CAP | 管帽 | Sch40 | EM | BW | Q265HR | CP05T3019 | ASME B16.9 | RCC-M 2 | QA1 | 12" | Φ323.8 | 个 | 15.2 | Kg
SPK00235 | CAP | CAP | 管帽 | Sch80 | EM | BW | Q265HR | CP05T3019 | ASME B16.9 | RCC-M 2 | QA1 | 12" | Φ323.8 | 个 | 29.2 | Kg
SPK00236 | CAP | CAP | 管帽 | Sch80S | EM | BW | 022Cr19Ni10 | CP05T3017 | ASME B16.9 | RCC-M 2 | QA1 | 12" | Φ323.8 | 个 | 16.6 | Kg
SPK00237 | CAP | CAP | 管帽 | 7.14mm | EM | BW | Q265HR | CP05T3019 | ASME B16.9 | RCC-M 3 | QA2 | 12" | Φ323.8 | 个 | 9 | Kg
SPK00238 | CAP | CAP | 管帽 | Sch10S | EM | BW | 022Cr19Ni10 | CP05T3017 | ASME B16.9 | RCC-M 3 | QA2 | 12" | Φ323.8 | 个 | 7 | Kg
SPK00239 | CAP | CAP | 管帽 | Sch40 | EM | BW | Q265HR | CP05T3019 | ASME B16.9 | RCC-M 3 | QA2 | 12" | Φ323.8 | 个 | 15.2 | Kg
SPK00240 | CAP | CAP | 管帽 | Sch80S | EM | BW | 022Cr19Ni10 | CP05T3017 | ASME B16.9 | RCC-M 3 | QA2 | 12" | Φ323.8 | 个 | 16.6 | Kg
SPK00241 | CAP | CAP | 管帽 | 7.14mm | EM | BW | 20 | CP05T3025 | ASME B16.9 | NA | QNCa | 12" | Φ323.8 | 个 | 15 | Kg
SPK00242 | CAP | CAP | 管帽 | Sch10S | EM | BW | 022Cr17Ni12Mo2 | CP05T3023 | ASME B16.9 | NA | QNCa | 12" | Φ323.8 | 个 | 7 | Kg
SPK00243 | CAP | CAP | 管帽 | Sch10S | EM | BW | 022Cr19Ni10 | CP05T3023 | ASME B16.9 | NA | QNCa | 12" | Φ323.8 | 个 | 7 | Kg
SPK00244 | CAP | CAP | 管帽 | Sch20 | EM | BW | 20 | CP05T3025 | ASME B16.9 | NA | QNCa | 12" | Φ323.8 | 个 | 9.98 | Kg
SPK00245 | CAP | CAP | 管帽 | Sch140 | EM | BW | 026Cr18Ni12Mo2N | CP05T3017 | ASME B16.9 | RCC-M 1 | QA1 | 14" | Φ355.6 | 个 | 52 | Kg
SPK00246 | CAP | CAP | 管帽 | Sch10S | EM | BW | 022Cr19Ni10 | CP05T3017 | ASME B16.9 | RCC-M 2 | QA1 | 14" | Φ355.6 | 个 | 8.5 | Kg
SPK00247 | CAP | CAP | 管帽 | Sch140 | EM | BW | 022Cr19Ni10 | CP05T3017 | ASME B16.9 | RCC-M 2 | QA1 | 14" | Φ355.6 | 个 | 52 | Kg
SPK00248 | CAP | CAP | 管帽 | Sch160 | EM | BW | Q295HR | CP05T3019 | ASME B16.9 | RCC-M 2 | QA1 | 14" | Φ355.6 | 个 | 60 | Kg
SPK00249 | CAP | CAP | 管帽 | Sch20 | EM | BW | Q265HR | CP05T3019 | ASME B16.9 | RCC-M 2 | QA1 | 14" | Φ355.6 | 个 | 14.5 | Kg
SPK00250 | CAP | CAP | 管帽 | Sch40 | EM | BW | Q265HR | CP05T3019 | ASME B16.9 | RCC-M 2 | QA1 | 14" | Φ355.6 | 个 | 21 | Kg
SPK00251 | CAP | CAP | 管帽 | Sch60 | EM | BW | 022Cr19Ni10 | CP05T3017 | ASME B16.9 | RCC-M 2 | QA1 | 14" | Φ355.6 | 个 | 32 | Kg
SPK00252 | CAP | CAP | 管帽 | Sch80 | EM | BW | Q265HR | CP05T3019 | ASME B16.9 | RCC-M 2 | QA1 | 14" | Φ355.6 | 个 | 39.5 | Kg
SPK00253 | CAP | CAP | 管帽 | Sch80S | EM | BW | 022Cr19Ni10 | CP05T3017 | ASME B16.9 | RCC-M 2 | QA1 | 14" | Φ355.6 | 个 | 21.7 | Kg
SPK00254 | CAP | CAP | 管帽 | Sch20 | EM | BW | Q265HR | CP05T3019 | ASME B16.9 | RCC-M 3 | QA2 | 14" | Φ355.6 | 个 | 14.5 | Kg
SPK00255 | CAP | CAP | 管帽 | Sch40 | EM | BW | Q265HR | CP05T3019 | ASME B16.9 | RCC-M 3 | QA2 | 14" | Φ355.6 | 个 | 21 | Kg
SPK00256 | CAP | CAP | 管帽 | Sch60 | EM | BW | 022Cr19Ni10 | CP05T3017 | ASME B16.9 | RCC-M 3 | QA2 | 14" | Φ355.6 | 个 | 32 | Kg
SPK00257 | CAP | CAP | 管帽 | Sch10S | EM | BW | 022Cr17Ni12Mo2 | CP05T3023 | ASME B16.9 | NA | QNCa | 14" | Φ355.6 | 个 | 8.5 | Kg
SPK00258 | CAP | CAP | 管帽 | Sch10S | EM | BW | 022Cr19Ni10 | CP05T3023 | ASME B16.9 | NA | QNCa | 14" | Φ355.6 | 个 | 8.5 | Kg
SPK00259 | CAP | CAP | 管帽 | Sch20 | EM | BW | 20 | CP05T3025 | ASME B16.9 | NA | QNCa | 14" | Φ355.6 | 个 | 14.5 | Kg
SPK00260 | CAP | CAP | 管帽 | Sch140 | EM | BW | 026Cr18Ni12Mo2N | CP05T3017 | ASME B16.9 | RCC-M 1 | QA1 | 16" | Φ406.4 | 个 | 73 | Kg
SPK00261 | CAP | CAP | 管帽 | 8.74mm | EM | BW | Q265HR | CP05T3019 | ASME B16.9 | RCC-M 2 | QA1 | 16" | Φ406.4 | 个 | 23 | Kg
SPK00262 | CAP | CAP | 管帽 | Sch10S | EM | BW | 022Cr19Ni10 | CP05T3017 | ASME B16.9 | RCC-M 2 | QA1 | 16" | Φ406.4 | 个 | 14.5 | Kg
SPK00263 | CAP | CAP | 管帽 | Sch140 | EM | BW | 022Cr19Ni10 | CP05T3017 | ASME B16.9 | RCC-M 2 | QA1 | 16" | Φ406.4 | 个 | 73 | Kg
SPK00264 | CAP | CAP | 管帽 | Sch160 | EM | BW | Q295HR | CP05T3019 | ASME B16.9 | RCC-M 2 | QA1 | 16" | Φ406.4 | 个 | 79 | Kg
SPK00265 | CAP | CAP | 管帽 | Sch40 | EM | BW | Q265HR | CP05T3019 | ASME B16.9 | RCC-M 2 | QA1 | 16" | Φ406.4 | 个 | 26.8 | Kg
SPK00266 | CAP | CAP | 管帽 | Sch40S | EM | BW | 022Cr19Ni10 | CP05T3017 | ASME B16.9 | RCC-M 2 | QA1 | 16" | Φ406.4 | 个 | 22 | Kg
SPK00267 | CAP | CAP | 管帽 | Sch60 | EM | BW | 022Cr19Ni10 | CP05T3017 | ASME B16.9 | RCC-M 2 | QA1 | 16" | Φ406.4 | 个 | 37 | Kg
SPK00268 | CAP | CAP | 管帽 | Sch80 | EM | BW | Q265HR | CP05T3019 | ASME B16.9 | RCC-M 2 | QA1 | 16" | Φ406.4 | 个 | 54 | Kg
SPK00269 | CAP | CAP | 管帽 | Sch80S | EM | BW | 022Cr19Ni10 | CP05T3017 | ASME B16.9 | RCC-M 2 | QA1 | 16" | Φ406.4 | 个 | 29.4 | Kg
SPK00270 | CAP | CAP | 管帽 | 9.8mm | EM | BW | Q265HR | CP05T3019 | ASME B16.9 | RCC-M 3 | QA2 | 16" | Φ406.4 | 个 | 31.5 | Kg
SPK00271 | CAP | CAP | 管帽 | Sch40 | EM | BW | Q265HR | CP05T3019 | ASME B16.9 | RCC-M 3 | QA2 | 16" | Φ406.4 | 个 | 26.8 | Kg
SPK00272 | CAP | CAP | 管帽 | Sch60 | EM | BW | 022Cr19Ni10 | CP05T3017 | ASME B16.9 | RCC-M 3 | QA2 | 16" | Φ406.4 | 个 | 37 | Kg
SPK00273 | CAP | CAP | 管帽 | Sch10S | EM | BW | 022Cr17Ni12Mo2 | CP05T3023 | ASME B16.9 | NA | QNCa | 16" | Φ406.4 | 个 | 14.5 | Kg
SPK00274 | CAP | CAP | 管帽 | Sch10S | EM | BW | 022Cr19Ni10 | CP05T3023 | ASME B16.9 | NA | QNCa | 16" | Φ406.4 | 个 | 14.5 | Kg
SPK00275 | CAP | CAP | 管帽 | Sch20 | EM | BW | 20 | CP05T3025 | ASME B16.9 | NA | QNCa | 16" | Φ406.4 | 个 | 17.9 | Kg
SPK00276 | CAP | CAP | 管帽 | Sch140 | EM | BW | 026Cr18Ni12Mo2N | CP05T3017 | ASME B16.9 | RCC-M 1 | QA1 | 18" | Φ457 | 个 | 93 | Kg
SPK00277 | CAP | CAP | 管帽 | Sch140 | EM | BW | 022Cr19Ni10 | CP05T3017 | ASME B16.9 | RCC-M 2 | QA1 | 18" | Φ457 | 个 | 93 | Kg
SPK00278 | CAP | CAP | 管帽 | Sch20 | EM | BW | 022Cr19Ni10 | CP05T3017 | ASME B16.9 | RCC-M 2 | QA1 | 18" | Φ457 | 个 | 22.7 | Kg
SPK00279 | CAP | CAP | 管帽 | Sch10 | EM | BW | Q265HR | CP05T3019 | ASME B16.9 | RCC-M 3 | QA2 | 18" | Φ457 | 个 | 9.08 | Kg
SPK00280 | CAP | CAP | 管帽 | Sch140 | EM | BW | 026Cr18Ni12Mo2N | CP05T3017 | ASME B16.9 | RCC-M 1 | QA1 | 20" | Φ508 | 个 | 153 | Kg
SPK00281 | CAP | CAP | 管帽 | Sch140 | EM | BW | 022Cr19Ni10 | CP05T3017 | ASME B16.9 | RCC-M 2 | QA1 | 20" | Φ508 | 个 | 153 | Kg
SPK00282 | CAP | CAP | 管帽 | Sch10 | EM | BW | Q265HR | CP05T3019 | ASME B16.9 | RCC-M 3 | QA2 | 20" | Φ508 | 个 | 12.5 | Kg
SPK00283 | CAP | CAP | 管帽 | Sch20 | EM | BW | 20 | CP05T3025 | ASME B16.9 | NA | QNCa | 20" | Φ508 | 个 | 33.8 | Kg
SPK00284 | CAP | CAP | 管帽 | Sch140 | EM | BW | 026Cr18Ni12Mo2N | CP05T3017 | ASME B16.9 | RCC-M 1 | QA1 | 22" | Φ559 | 个 | 198 | Kg
SPK00285 | CAP | CAP | 管帽 | Sch140 | EM | BW | 022Cr19Ni10 | CP05T3017 | ASME B16.9 | RCC-M 2 | QA1 | 22" | Φ559 | 个 | 198 | Kg
SPK00286 | CAP | CAP | 管帽 | Sch10 | EM | BW | Q265HR | CP05T3019 | ASME B16.9 | RCC-M 3 | QA2 | 22" | Φ559 | 个 | 22.9 | Kg
SPK00287 | CAP | CAP | 管帽 | Sch30 | EM | BW | 20 | CP05T3025 | ASME B16.9 | NA | QNCa | 22" | Φ559 | 个 | 59 | Kg
SPK00288 | CAP | CAP | 管帽 | Sch140 | EM | BW | 026Cr18Ni12Mo2N | CP05T3017 | ASME B16.9 | RCC-M 1 | QA1 | 24" | Φ610 | 个 | 250 | Kg
SPK00289 | CAP | CAP | 管帽 | Sch140 | EM | BW | 022Cr19Ni10 | CP05T3017 | ASME B16.9 | RCC-M 2 | QA1 | 24" | Φ610 | 个 | 250 | Kg
SPK00290 | CAP | CAP | 管帽 | Sch10 | EM | BW | Q265HR | CP05T3019 | ASME B16.9 | RCC-M 3 | QA2 | 24" | Φ610 | 个 | 17.5 | Kg
SPK00291 | CAP | CAP | 管帽 | Sch10 | EM | BW | Q265HR | CP05T3019 | ASME B16.9 | RCC-M 3 | QA2 | 26" | Φ660 | 个 | 42 | Kg
SPK00292 | CAP | CAP | 管帽 | Sch10 | EM | BW | Q265HR | CP05T3019 | ASME B16.9 | RCC-M 3 | QA2 | 28" | Φ711 | 个 | 47 | Kg
SPK00293 | CAP | CAP | 管帽 | Sch10 | EM | BW | Q265HR | CP05T3019 | ASME B16.9 | RCC-M 3 | QA2 | 30" | Φ762 | 个 | 52.5 | Kg
SPK00294 | CAP | CAP | 管帽 | 9.52mm | EM | BW | Q265HR | CP05T3019 | ASME B16.9 | RCC-M 3 | QA2 | 32" | Φ813 | 个 | 68 | Kg
SPK00295 | CAP | CAP | 管帽 | 9.52mm | EM | BW | Q265HR | CP05T3019 | ASME B16.9 | RCC-M 3 | QA2 | 34" | Φ864 | 个 | 73 | Kg
SPK00296 | CAP | CAP | 管帽 | 9.52mm | EM | BW | Q265HR | CP05T3019 | ASME B16.9 | RCC-M 3 | QA2 | 36" | Φ914 | 个 | 79.5 | Kg
SPK00298 | CAP | CAP | 螺纹管帽 | CL3000 | FO | FIL | 022Cr19Ni10 | CP05T3038 | ASME B16.11 | RCC-M 2 | QA1 | 1/4" |  | 个 | 0.05 | Kg
SPK00299 | CAP | CAP | 螺纹管帽 | CL3000 | FO | FIL | 022Cr19Ni10 | CP05T3038 | ASME B16.11 | RCC-M 2 | QA1 | 3/8" |  | 个 | 0.07 | Kg
SPK00300 | CAP | CAP | 螺纹管帽 | CL3000 | FO | FIL | 022Cr19Ni10 | CP05T3038 | ASME B16.11 | RCC-M 2 | QA1 | 1/2" |  | 个 | 0.14 | Kg
SPK00301 | CAP | CAP | 螺纹管帽 | CL3000 | FO | FIL | 022Cr19Ni10 | CP05T3038 | ASME B16.11 | RCC-M 2 | QA1 | 3/4" |  | 个 | 0.24 | Kg
SPK00302 | CAP | CAP | 螺纹管帽 | CL3000 | FO | FIL | 022Cr19Ni10 | CP05T3038 | ASME B16.11 | RCC-M 2 | QA1 | 1" |  | 个 | 0.41 | Kg
SPK00303 | CAP | CAP | 螺纹管帽 | CL3000 | FO | FIL | 022Cr19Ni10 | CP05T3038 | ASME B16.11 | RCC-M 2 | QA1 | 1-1/4" |  | 个 | 0.71 | Kg
SPK00304 | CAP | CAP | 螺纹管帽 | CL3000 | FO | FIL | 022Cr19Ni10 | CP05T3038 | ASME B16.11 | RCC-M 2 | QA1 | 1-1/2" |  | 个 | 0.88 | Kg
SPK00305 | CAP | CAP | 螺纹管帽 | CL3000 | FO | FIL | 022Cr19Ni10 | CP05T3038 | ASME B16.11 | RCC-M 2 | QA1 | 2" |  | 个 | 1.25 | Kg
SPK00306 | CAP | CAP | 螺纹管帽 | CL3000 | FO | FIL | 20 | CP05T3037 | ASME B16.11 | RCC-M 2 | QA1 | 1/4" |  | 个 | 0.05 | Kg
SPK00307 | CAP | CAP | 螺纹管帽 | CL3000 | FO | FIL | 20 | CP05T3037 | ASME B16.11 | RCC-M 2 | QA1 | 3/8" |  | 个 | 0.07 | Kg
SPK00308 | CAP | CAP | 螺纹管帽 | CL3000 | FO | FIL | 20 | CP05T3037 | ASME B16.11 | RCC-M 2 | QA1 | 1/2" |  | 个 | 0.14 | Kg
SPK00309 | CAP | CAP | 螺纹管帽 | CL3000 | FO | FIL | 20 | CP05T3037 | ASME B16.11 | RCC-M 2 | QA1 | 3/4" |  | 个 | 0.24 | Kg
SPK00310 | CAP | CAP | 螺纹管帽 | CL3000 | FO | FIL | 20 | CP05T3037 | ASME B16.11 | RCC-M 2 | QA1 | 1" |  | 个 | 0.41 | Kg
SPK00311 | CAP | CAP | 螺纹管帽 | CL3000 | FO | FIL | 20 | CP05T3037 | ASME B16.11 | RCC-M 2 | QA1 | 1-1/4" |  | 个 | 0.71 | Kg
SPK00312 | CAP | CAP | 螺纹管帽 | CL3000 | FO | FIL | 20 | CP05T3037 | ASME B16.11 | RCC-M 2 | QA1 | 1-1/2" |  | 个 | 0.88 | Kg
SPK00313 | CAP | CAP | 螺纹管帽 | CL3000 | FO | FIL | 20 | CP05T3037 | ASME B16.11 | RCC-M 2 | QA1 | 2" |  | 个 | 1.25 | Kg
SPK00314 | CAP | CAP | 螺纹管帽 | CL6000 | FO | FIL | 022Cr19Ni10 | CP05T3038 | ASME B16.11 | RCC-M 2 | QA1 | 1/4" |  | 个 | 0.11 | Kg
SPK00315 | CAP | CAP | 螺纹管帽 | CL6000 | FO | FIL | 022Cr19Ni10 | CP05T3038 | ASME B16.11 | RCC-M 2 | QA1 | 3/8" |  | 个 | 0.17 | Kg
SPK00316 | CAP | CAP | 螺纹管帽 | CL6000 | FO | FIL | 022Cr19Ni10 | CP05T3038 | ASME B16.11 | RCC-M 2 | QA1 | 1/2" |  | 个 | 0.29 | Kg
SPK00317 | CAP | CAP | 螺纹管帽 | CL6000 | FO | FIL | 022Cr19Ni10 | CP05T3038 | ASME B16.11 | RCC-M 2 | QA1 | 3/4" |  | 个 | 0.42 | Kg
SPK00318 | CAP | CAP | 螺纹管帽 | CL6000 | FO | FIL | 022Cr19Ni10 | CP05T3038 | ASME B16.11 | RCC-M 2 | QA1 | 1" |  | 个 | 0.76 | Kg
SPK00319 | CAP | CAP | 螺纹管帽 | CL6000 | FO | FIL | 022Cr19Ni10 | CP05T3038 | ASME B16.11 | RCC-M 2 | QA1 | 1-1/4" |  | 个 | 0.96 | Kg
SPK00320 | CAP | CAP | 螺纹管帽 | CL6000 | FO | FIL | 022Cr19Ni10 | CP05T3038 | ASME B16.11 | RCC-M 2 | QA1 | 1-1/2" |  | 个 | 1.42 | Kg
SPK00321 | CAP | CAP | 螺纹管帽 | CL6000 | FO | FIL | 022Cr19Ni10 | CP05T3038 | ASME B16.11 | RCC-M 2 | QA1 | 2" |  | 个 | 2.24 | Kg
SPK00322 | CAP | CAP | 螺纹管帽 | CL6000 | FO | FIL | 20 | CP05T3037 | ASME B16.11 | RCC-M 2 | QA1 | 1/4" |  | 个 | 0.11 | Kg
SPK00323 | CAP | CAP | 螺纹管帽 | CL6000 | FO | FIL | 20 | CP05T3037 | ASME B16.11 | RCC-M 2 | QA1 | 3/8" |  | 个 | 0.17 | Kg
SPK00324 | CAP | CAP | 螺纹管帽 | CL6000 | FO | FIL | 20 | CP05T3037 | ASME B16.11 | RCC-M 2 | QA1 | 1/2" |  | 个 | 0.29 | Kg
SPK00325 | CAP | CAP | 螺纹管帽 | CL6000 | FO | FIL | 20 | CP05T3037 | ASME B16.11 | RCC-M 2 | QA1 | 3/4" |  | 个 | 0.42 | Kg
SPK00326 | CAP | CAP | 螺纹管帽 | CL6000 | FO | FIL | 20 | CP05T3037 | ASME B16.11 | RCC-M 2 | QA1 | 1" |  | 个 | 0.76 | Kg
SPK00327 | CAP | CAP | 螺纹管帽 | CL6000 | FO | FIL | 20 | CP05T3037 | ASME B16.11 | RCC-M 2 | QA1 | 1-1/4" |  | 个 | 0.96 | Kg
SPK00328 | CAP | CAP | 螺纹管帽 | CL6000 | FO | FIL | 20 | CP05T3037 | ASME B16.11 | RCC-M 2 | QA1 | 1-1/2" |  | 个 | 1.42 | Kg
SPK00329 | CAP | CAP | 螺纹管帽 | CL6000 | FO | FIL | 20 | CP05T3037 | ASME B16.11 | RCC-M 2 | QA1 | 2" |  | 个 | 2.24 | Kg
SPK00330 | CAP | CAP | 螺纹管帽 | CL6000 | FO | FIL | P280GH | CP05T3052 | ASME B16.11 | RCC-M 2 | QA1 | 1/4" |  | 个 | 0.11 | Kg
SPK00331 | CAP | CAP | 螺纹管帽 | CL6000 | FO | FIL | P280GH | CP05T3052 | ASME B16.11 | RCC-M 2 | QA1 | 3/8" |  | 个 | 0.17 | Kg
SPK00332 | CAP | CAP | 螺纹管帽 | CL6000 | FO | FIL | P280GH | CP05T3052 | ASME B16.11 | RCC-M 2 | QA1 | 1/2" |  | 个 | 0.29 | Kg
SPK00333 | CAP | CAP | 螺纹管帽 | CL6000 | FO | FIL | P280GH | CP05T3052 | ASME B16.11 | RCC-M 2 | QA1 | 3/4" |  | 个 | 0.42 | Kg
SPK00334 | CAP | CAP | 螺纹管帽 | CL6000 | FO | FIL | P280GH | CP05T3052 | ASME B16.11 | RCC-M 2 | QA1 | 1" |  | 个 | 0.76 | Kg
SPK00335 | CAP | CAP | 螺纹管帽 | CL6000 | FO | FIL | P280GH | CP05T3052 | ASME B16.11 | RCC-M 2 | QA1 | 1-1/4" |  | 个 | 0.96 | Kg
SPK00336 | CAP | CAP | 螺纹管帽 | CL6000 | FO | FIL | P280GH | CP05T3052 | ASME B16.11 | RCC-M 2 | QA1 | 1-1/2" |  | 个 | 1.42 | Kg
SPK00337 | CAP | CAP | 螺纹管帽 | CL6000 | FO | FIL | P280GH | CP05T3052 | ASME B16.11 | RCC-M 2 | QA1 | 2" |  | 个 | 2.24 | Kg
SPK00338 | CAP | CAP | 螺纹管帽 | CL3000 | FO | FIL | 022Cr17Ni12Mo2 | CP05T3038 | ASME B16.11 | RCC-M 3 | QA2 | 1/4" |  | 个 | 0.05 | Kg
SPK00339 | CAP | CAP | 螺纹管帽 | CL3000 | FO | FIL | 022Cr17Ni12Mo2 | CP05T3038 | ASME B16.11 | RCC-M 3 | QA2 | 3/8" |  | 个 | 0.07 | Kg
SPK00340 | CAP | CAP | 螺纹管帽 | CL3000 | FO | FIL | 022Cr17Ni12Mo2 | CP05T3038 | ASME B16.11 | RCC-M 3 | QA2 | 1/2" |  | 个 | 0.14 | Kg
SPK00341 | CAP | CAP | 螺纹管帽 | CL3000 | FO | FIL | 022Cr17Ni12Mo2 | CP05T3038 | ASME B16.11 | RCC-M 3 | QA2 | 3/4" |  | 个 | 0.24 | Kg
SPK00342 | CAP | CAP | 螺纹管帽 | CL3000 | FO | FIL | 022Cr17Ni12Mo2 | CP05T3038 | ASME B16.11 | RCC-M 3 | QA2 | 1" |  | 个 | 0.41 | Kg
SPK00343 | CAP | CAP | 螺纹管帽 | CL3000 | FO | FIL | 022Cr17Ni12Mo2 | CP05T3038 | ASME B16.11 | RCC-M 3 | QA2 | 1-1/4" |  | 个 | 0.71 | Kg
SPK00344 | CAP | CAP | 螺纹管帽 | CL3000 | FO | FIL | 022Cr17Ni12Mo2 | CP05T3038 | ASME B16.11 | RCC-M 3 | QA2 | 1-1/2" |  | 个 | 0.88 | Kg
SPK00345 | CAP | CAP | 螺纹管帽 | CL3000 | FO | FIL | 022Cr17Ni12Mo2 | CP05T3038 | ASME B16.11 | RCC-M 3 | QA2 | 2" |  | 个 | 1.25 | Kg
SPK00346 | CAP | CAP | 螺纹管帽 | CL3000 | FO | FIL | 022Cr19Ni10 | CP05T3038 | ASME B16.11 | RCC-M 3 | QA2 | 1/4" |  | 个 | 0.05 | Kg
SPK00347 | CAP | CAP | 螺纹管帽 | CL3000 | FO | FIL | 022Cr19Ni10 | CP05T3038 | ASME B16.11 | RCC-M 3 | QA2 | 3/8" |  | 个 | 0.07 | Kg
SPK00348 | CAP | CAP | 螺纹管帽 | CL3000 | FO | FIL | 022Cr19Ni10 | CP05T3038 | ASME B16.11 | RCC-M 3 | QA2 | 1/2" |  | 个 | 0.14 | Kg
SPK00349 | CAP | CAP | 螺纹管帽 | CL3000 | FO | FIL | 022Cr19Ni10 | CP05T3038 | ASME B16.11 | RCC-M 3 | QA2 | 3/4" |  | 个 | 0.24 | Kg
SPK00350 | CAP | CAP | 螺纹管帽 | CL3000 | FO | FIL | 022Cr19Ni10 | CP05T3038 | ASME B16.11 | RCC-M 3 | QA2 | 1" |  | 个 | 0.41 | Kg
SPK00351 | CAP | CAP | 螺纹管帽 | CL3000 | FO | FIL | 022Cr19Ni10 | CP05T3038 | ASME B16.11 | RCC-M 3 | QA2 | 1-1/4" |  | 个 | 0.71 | Kg
SPK00352 | CAP | CAP | 螺纹管帽 | CL3000 | FO | FIL | 022Cr19Ni10 | CP05T3038 | ASME B16.11 | RCC-M 3 | QA2 | 1-1/2" |  | 个 | 0.88 | Kg
SPK00353 | CAP | CAP | 螺纹管帽 | CL3000 | FO | FIL | 022Cr19Ni10 | CP05T3038 | ASME B16.11 | RCC-M 3 | QA2 | 2" |  | 个 | 1.25 | Kg
SPK00354 | CAP | CAP | 螺纹管帽 | CL3000 | FO | FIL | 20 | CP05T3037 | ASME B16.11 | RCC-M 3 | QA2 | 1/4" |  | 个 | 0.05 | Kg
SPK00355 | CAP | CAP | 螺纹管帽 | CL3000 | FO | FIL | 20 | CP05T3037 | ASME B16.11 | RCC-M 3 | QA2 | 3/8" |  | 个 | 0.07 | Kg
SPK00356 | CAP | CAP | 螺纹管帽 | CL3000 | FO | FIL | 20 | CP05T3037 | ASME B16.11 | RCC-M 3 | QA2 | 1/2" |  | 个 | 0.14 | Kg
SPK00357 | CAP | CAP | 螺纹管帽 | CL3000 | FO | FIL | 20 | CP05T3037 | ASME B16.11 | RCC-M 3 | QA2 | 3/4" |  | 个 | 0.24 | Kg
SPK00358 | CAP | CAP | 螺纹管帽 | CL3000 | FO | FIL | 20 | CP05T3037 | ASME B16.11 | RCC-M 3 | QA2 | 1" |  | 个 | 0.41 | Kg
SPK00359 | CAP | CAP | 螺纹管帽 | CL3000 | FO | FIL | 20 | CP05T3037 | ASME B16.11 | RCC-M 3 | QA2 | 1-1/4" |  | 个 | 0.71 | Kg
SPK00360 | CAP | CAP | 螺纹管帽 | CL3000 | FO | FIL | 20 | CP05T3037 | ASME B16.11 | RCC-M 3 | QA2 | 1-1/2" |  | 个 | 0.88 | Kg
SPK00361 | CAP | CAP | 螺纹管帽 | CL3000 | FO | FIL | 20 | CP05T3037 | ASME B16.11 | RCC-M 3 | QA2 | 2" |  | 个 | 1.25 | Kg
SPK00362 | CAP | CAP | 螺纹管帽 | CL3000 | FO | FIL | 022Cr17Ni12Mo2 | CP05T3023 | ASME B16.11 | NA | QNCa | 1/4" |  | 个 | 0.05 | Kg
SPK00363 | CAP | CAP | 螺纹管帽 | CL3000 | FO | FIL | 022Cr17Ni12Mo2 | CP05T3023 | ASME B16.11 | NA | QNCa | 3/8" |  | 个 | 0.07 | Kg
SPK00364 | CAP | CAP | 螺纹管帽 | CL3000 | FO | FIL | 022Cr17Ni12Mo2 | CP05T3023 | ASME B16.11 | NA | QNCa | 1/2" |  | 个 | 0.14 | Kg
SPK00365 | CAP | CAP | 螺纹管帽 | CL3000 | FO | FIL | 022Cr17Ni12Mo2 | CP05T3023 | ASME B16.11 | NA | QNCa | 3/4" |  | 个 | 0.24 | Kg
SPK00366 | CAP | CAP | 螺纹管帽 | CL3000 | FO | FIL | 022Cr17Ni12Mo2 | CP05T3023 | ASME B16.11 | NA | QNCa | 1" |  | 个 | 0.41 | Kg
SPK00367 | CAP | CAP | 螺纹管帽 | CL3000 | FO | FIL | 022Cr17Ni12Mo2 | CP05T3023 | ASME B16.11 | NA | QNCa | 1-1/4" |  | 个 | 0.71 | Kg
SPK00368 | CAP | CAP | 螺纹管帽 | CL3000 | FO | FIL | 022Cr17Ni12Mo2 | CP05T3023 | ASME B16.11 | NA | QNCa | 1-1/2" |  | 个 | 0.88 | Kg
SPK00369 | CAP | CAP | 螺纹管帽 | CL3000 | FO | FIL | 022Cr17Ni12Mo2 | CP05T3023 | ASME B16.11 | NA | QNCa | 2" |  | 个 | 1.25 | Kg
SPK00370 | CAP | CAP | 螺纹管帽 | CL3000 | FO | FIL | 022Cr19Ni10 | CP05T3023 | ASME B16.11 | NA | QNCa | 1/4" |  | 个 | 0.05 | Kg
SPK00371 | CAP | CAP | 螺纹管帽 | CL3000 | FO | FIL | 022Cr19Ni10 | CP05T3023 | ASME B16.11 | NA | QNCa | 3/8" |  | 个 | 0.07 | Kg
SPK00372 | CAP | CAP | 螺纹管帽 | CL3000 | FO | FIL | 022Cr19Ni10 | CP05T3023 | ASME B16.11 | NA | QNCa | 1/2" |  | 个 | 0.14 | Kg
SPK00373 | CAP | CAP | 螺纹管帽 | CL3000 | FO | FIL | 022Cr19Ni10 | CP05T3023 | ASME B16.11 | NA | QNCa | 3/4" |  | 个 | 0.24 | Kg
SPK00374 | CAP | CAP | 螺纹管帽 | CL3000 | FO | FIL | 022Cr19Ni10 | CP05T3023 | ASME B16.11 | NA | QNCa | 1" |  | 个 | 0.41 | Kg
SPK00375 | CAP | CAP | 螺纹管帽 | CL3000 | FO | FIL | 022Cr19Ni10 | CP05T3023 | ASME B16.11 | NA | QNCa | 1-1/4" |  | 个 | 0.71 | Kg
SPK00376 | CAP | CAP | 螺纹管帽 | CL3000 | FO | FIL | 022Cr19Ni10 | CP05T3023 | ASME B16.11 | NA | QNCa | 1-1/2" |  | 个 | 0.88 | Kg
SPK00377 | CAP | CAP | 螺纹管帽 | CL3000 | FO | FIL | 022Cr19Ni10 | CP05T3023 | ASME B16.11 | NA | QNCa | 2" |  | 个 | 1.25 | Kg
SPK00378 | CAP | CAP | 螺纹管帽 | CL3000 | FO | FIL | 20 | CP05T3025 | ASME B16.11 | NA | QNCa | 1/4" |  | 个 | 0.05 | Kg
SPK00379 | CAP | CAP | 螺纹管帽 | CL3000 | FO | FIL | 20 | CP05T3025 | ASME B16.11 | NA | QNCa | 3/8" |  | 个 | 0.07 | Kg
SPK00380 | CAP | CAP | 螺纹管帽 | CL3000 | FO | FIL | 20 | CP05T3025 | ASME B16.11 | NA | QNCa | 1/2" |  | 个 | 0.14 | Kg
SPK00381 | CAP | CAP | 螺纹管帽 | CL3000 | FO | FIL | 20 | CP05T3025 | ASME B16.11 | NA | QNCa | 3/4" |  | 个 | 0.24 | Kg
SPK00382 | CAP | CAP | 螺纹管帽 | CL3000 | FO | FIL | 20 | CP05T3025 | ASME B16.11 | NA | QNCa | 1" |  | 个 | 0.41 | Kg
SPK00383 | CAP | CAP | 螺纹管帽 | CL3000 | FO | FIL | 20 | CP05T3025 | ASME B16.11 | NA | QNCa | 1-1/4" |  | 个 | 0.71 | Kg
SPK00384 | CAP | CAP | 螺纹管帽 | CL3000 | FO | FIL | 20 | CP05T3025 | ASME B16.11 | NA | QNCa | 1-1/2" |  | 个 | 0.88 | Kg
SPK00385 | CAP | CAP | 螺纹管帽 | CL3000 | FO | FIL | 20 | CP05T3025 | ASME B16.11 | NA | QNCa | 2" |  | 个 | 1.25 | Kg
SPK00386 | CAP | CAP | 管帽CAP-I | 1mm | FO | SW | TP2 | GB/T 2040 | GB/T 11618.1 | NA | QNCc | DN8 | Φ10 | 个 |  | Kg | 公称直径值为铜管外径值
SPK00387 | CAP | CAP | 管帽CAP-I | 1.2mm | FO | SW | TP2 | GB/T 2040 | GB/T 11618.1 | NA | QNCc | DN10 | Φ12 | 个 |  | Kg | 公称直径值为铜管外径值
SPK00388 | CAP | CAP | 管帽CAP-I | 1mm | FO | SW | TP2 | GB/T 2040 | GB/T 11618.1 | NA | QNCc | DN15 | Φ15 | 个 |  | Kg | 公称直径值为铜管外径值
SPK00389 | CAP | CAP | 管帽CAP-I | 1.2mm | FO | SW | TP2 | GB/T 2040 | GB/T 11618.1 | NA | QNCc | DN20 | Φ22 | 个 |  | Kg | 公称直径值为铜管外径值
SPK00390 | CAP | CAP | 管帽CAP-I | 1.2mm | FO | SW | TP2 | GB/T 2040 | GB/T 11618.1 | NA | QNCc | DN25 | Φ28 | 个 |  | Kg | 公称直径值为铜管外径值
SPK00391 | CAP | CAP | 管帽CAP-I | 2mm | FO | SW | TP2 | GB/T 2040 | GB/T 11618.1 | NA | QNCc | DN32 | Φ35 | 个 |  | Kg | 公称直径值为铜管外径值
SPK00392 | CAP | CAP | 管帽 | Sch10S | EM | BW | 022Cr19Ni10 | CP05T3017 | ASME B16.9 | RCC-M 3 | QA2 | 14" | Φ355.6 | 个 | 8.5 | Kg
SPK00393 | CAP | CAP | 管帽 | Sch10S | EM | BW | 022Cr19Ni10 | CP05T3017 | ASME B16.9 | RCC-M 3 | QA2 | 16" | Φ406.4 | 个 | 14.5 | Kg
SPK00395 | CAP | CAP | 管帽CAP-I | 1mm | FO | SW | TP2 | GB/T 2040 | GB/T 11618.1 | NA | QNCc | DN6 | Φ8 | 个 |  | Kg | 公称直径值为铜管外径值
SPK00396 | CAP | CAP | 管帽CAP-I | 2mm | FO | SW | TP2 | GB/T 2040 | GB/T 11618.1 | NA | QNCc | DN40 | Φ42 | 个 |  | Kg | 公称直径值为铜管外径值
SPK00420 | CAP | CAP | 螺纹管帽 | CL3000 |  | FIL | 022Cr19Ni10 |  | CP05E4001-020 | RCC-M 1 | QA1 | 1/4" |  | 个 | 0.04 | Kg
SPK00424 | CAP | CAP | 螺纹管帽 | CL3000 |  | FIL | 20 |  | CP05E4001-020 | RCC-M 2 | QA1 | 1/4" |  | 个 | 0.04 | Kg
SPK00428 | CAP | CAP | 螺纹管帽 | CL3000 |  | FIL | 20 |  | CP05E4001-020 | RCC-M 3 | QA2 | 1/4" |  | 个 | 0.04 | Kg
SPK00432 | CAP | CAP | 螺纹管帽 | CL3000 |  | FIL | 20 |  | CP05E4001-020 | NA | QA3 | 1/4" |  | 个 | 0.04 | Kg
SPK00433 | CAP | PLUG | 堵头 |  |  | FIL | 20 |  | CP05E4001-053 | NA | QA3 | 3/8" |  | 个 |  | Kg
SPK00435 | CAP | PLUG | 堵头 |  |  | FIL | 20 |  | CP05E4001-053 | NA | QA3 | 1" |  | 个 |  | Kg
SPK00440 | CAP | CAP | 螺纹管帽 | CL3000 | FO | FIL | S30408 |  | GB/T 14383-2008 | NA | QNCa | DN15 |  | 个 | 0.14 | Kg
SPK00441 | CAP | CAP | 螺纹管帽 | CL3000 | FO | FIL | S30408 |  | GB/T 14383-2008 | NA | QNCa | DN20 |  | 个 | 0.24 | Kg
SPK00442 | CAP | CAP | 螺纹管帽 | CL3000 | FO | FIL | S30408 |  | GB/T 14383-2008 | NA | QNCa | DN25 |  | 个 | 0.41 | Kg
SPK00443 | CAP | CAP | 螺纹管帽 | CL3000 | FO | FIL | S30408 |  | GB/T 14383-2008 | NA | QNCa | DN32 |  | 个 | 0.71 | Kg
SPK00444 | CAP | CAP | 螺纹管帽 | CL3000 | FO | FIL | S30408 |  | GB/T 14383-2008 | NA | QNCa | DN40 |  | 个 | 0.88 | Kg
SPK00445 | CAP | CAP | 螺纹管帽 | CL3000 | FO | FIL | S30403 |  | GB/T 14383-2008 | NA | QNCa | DN15 |  | 个 | 0.14 | Kg
SPK00446 | CAP | CAP | 螺纹管帽 | CL3000 | FO | FIL | S30403 |  | GB/T 14383-2008 | NA | QNCa | DN20 |  | 个 | 0.24 | Kg
SPK00447 | CAP | CAP | 螺纹管帽 | CL3000 | FO | FIL | S30403 |  | GB/T 14383-2008 | NA | QNCa | DN25 |  | 个 | 0.41 | Kg
SPK00448 | CAP | CAP | 螺纹管帽 | CL3000 | FO | FIL | S30403 |  | GB/T 14383-2008 | NA | QNCa | DN32 |  | 个 | 0.71 | Kg
SPK00449 | CAP | CAP | 螺纹管帽 | CL3000 | FO | FIL | S30403 |  | GB/T 14383-2008 | NA | QNCa | DN40 |  | 个 | 0.88 | Kg
SPK00450 | CAP | CAP | 螺纹管帽 | CL3000 | FO | FIL | 20 |  | GB/T 14383-2008 | NA | QNCa | DN15 |  | 个 | 0.14 | Kg
SPK00451 | CAP | CAP | 螺纹管帽 | CL3000 | FO | FIL | 20 |  | GB/T 14383-2008 | NA | QNCa | DN20 |  | 个 | 0.24 | Kg
SPK00452 | CAP | CAP | 螺纹管帽 | CL3000 | FO | FIL | 20 |  | GB/T 14383-2008 | NA | QNCa | DN25 |  | 个 | 0.41 | Kg
SPK00453 | CAP | CAP | 螺纹管帽 | CL3000 | FO | FIL | 20 |  | GB/T 14383-2008 | NA | QNCa | DN32 |  | 个 | 0.71 | Kg
SPK00454 | CAP | CAP | 螺纹管帽 | CL3000 | FO | FIL | 20 |  | GB/T 14383-2008 | NA | QNCa | DN40 |  | 个 | 0.88 | Kg
SPK00455 | CAP | CAP | 螺纹管帽 | CL3000 | FO | FIL | 20(内外壁热浸镀锌) | GB/T 13912-2002 | GB/T 14383-2008 | NA | QNCa | DN15 |  | 个 | 0.14 | Kg
SPK00456 | CAP | CAP | 螺纹管帽 | CL3000 | FO | FIL | 20(内外壁热浸镀锌) | GB/T 13912-2002 | GB/T 14383-2008 | NA | QNCa | DN20 |  | 个 | 0.24 | Kg
SPK00457 | CAP | CAP | 螺纹管帽 | CL3000 | FO | FIL | 20(内外壁热浸镀锌) | GB/T 13912-2002 | GB/T 14383-2008 | NA | QNCa | DN25 |  | 个 | 0.41 | Kg
SPK00458 | CAP | CAP | 螺纹管帽 | CL3000 | FO | FIL | 20(内外壁热浸镀锌) | GB/T 13912-2002 | GB/T 14383-2008 | NA | QNCa | DN32 |  | 个 | 0.71 | Kg
SPK00459 | CAP | CAP | 螺纹管帽 | CL3000 | FO | FIL | 20(内外壁热浸镀锌) | GB/T 13912-2002 | GB/T 14383-2008 | NA | QNCa | DN40 |  | 个 | 0.88 | Kg
SPK00460 | CAP | CAP | 螺纹管帽 | CL3000 |  | FIL | P280GH |  | CP05E4001-020 | RCC-M 2 | QA1 | 1/4" |  | 个 | 0.04 | Kg
SPK00461 | CAP | CAP | 螺纹管帽 | CL3000 |  | FIL | 022Cr19Ni10 |  | CP05E4001-020 | RCC-M 2 | QA1 | 1/4" |  | 个 | 0.04 | Kg
SPK00462 | CAP | CAP | 螺纹管帽 | CL3000 |  | FIL | 022Cr17Ni12Mo2 |  | CP05E4001-020 | RCC-M 3 | QA2 | 1/4" |  | 个 | 0.04 | Kg
SPK00463 | CAP | CAP | 螺纹管帽 | CL3000 |  | FIL | 022Cr19Ni10 |  | CP05E4001-020 | RCC-M 3 | QA2 | 1/4" |  | 个 | 0.04 | Kg
SPK00465 | CAP | CAP | 螺纹管帽 | CL3000 |  | FIL | 022Cr19Ni10 |  | CP05E4001-020 | NA | QA3 | 1/4" |  | 个 | 0.04 | Kg
SPK00466 | CAP | CAP | 螺纹管帽 | CL3000 |  | FIL | 022Cr17Ni12Mo2 |  | CP05E4001-020 | NA | QA3 | 1/4" |  | 个 | 0.04 | Kg
SPK00467 | CAP | NOZZLE | 安全壳喷淋系统喷头 | CL300 | FS | FIL | 304L | ASTM A351 CF3 | SSCo | NA | QA2 | 1" |  | 个 |  | Kg
SPK00468 | CAP | CAP | 管帽 | 14.27mm | EM | BW | Q265HR | CP05T3019 | ASME B16.9 | RCC-M 3 | QA2 | 10" | Φ273 | 个 |  | Kg
SPK00469 | CAP | CAP | 管帽 | 14.27mm | EM | BW | Q265HR | CP05T3019 | ASME B16.9 | RCC-M 3 | QA2 | 28" | Φ711 | 个 |  | Kg
SPK00470 | CAP | CAP | 管帽 | 14.27mm | EM | BW | Q265HR | CP05T3019 | ASME B16.9 | RCC-M 3 | QA2 | 36" | Φ914 | 个 |  | Kg
SPK00471 | CAP | CAP | 管帽 | 14.27mm | EM | BW | Q265HR | CP05T3019 | ASME B16.9 | RCC-M 3 | QA2 | 48" | Φ1219 | 个 |  | Kg
SPK00472 | CAP | CAP | 管帽 | 3.96mm | EM | BW | 20 | CP05T3025 | ASME B16.9 | NA | QNCa | 5" | Φ141.3 | 个 |  | Kg
SPK00485 | CAP | NOZZLE | 换料水池池壁喷头 | CL150 |  | FIL | 316L | ASTM A351 | SSCo | NA | QNC | 1/8" |  | 个 |  | Kg
SPK00486 | CAP | CAP | 管帽 | 25.4mm | SS | BW | P280GH | RCC-M M1152 | ASME B16.9 | NA | QA3 | 12" | Φ323.8 | 个 |  | Kg
SPK00487 | CAP | CAP | 管帽 | 11.13mm | SS | BW | P280GH | RCC-M M1152 | ASME B16.9 | NA | QA3 | 4" | Φ114.3 | 个 |  | Kg
SPK00488 | CAP | NOZZLE | 中速水雾喷头K=59 | 1.6MPa |  | FIL |  |  | 美国威景公司 | NA | QA3 | 1/2" |  | 个 | 0.09 | Kg | 喷射角180度,需要写在等级描述中用于出图
SPK00489 | CAP | NOZZLE | 闭式水雾喷头K=60 | 1.6MPa |  | FIL |  |  | 美国威景公司 | NA | QA3 | 1/2" |  | 个 | 0.08 | Kg | T=68℃,不作为区分物相的标准，但是需要写在等级描述中用于出图
SPK00490 | CAP | NOZZLE | 水幕喷头K=30.3 | 1.6MPa |  | FIL |  |  | 美国威景公司 | NA | QA3 | 1/2" |  | 个 | 0.1 | Kg
SPK00491 | CAP | NOZZLE | 高速水雾喷头K=20 | 1.6MPa |  | FIL |  |  | 美国威景公司 | NA | QA3 | 1/2" |  | 个 | 0.36 | Kg | 喷射角120度，需要写在等级描述中用于出图
SPK00492 | CAP | NOZZLE | 闭式喷头K=80 | 1.6MPa |  | FIL |  |  | 美国威景公司 | NA | QA3 | 1/2" |  | 个 | 0.09 | Kg | T=68℃,不作为区分物相的标准，但是需要写在等级描述中用于出图
SPK00493 | CAP | NOZZLE | 开式泡沫喷头K=40 | 1.6MPa |  | FIL |  |  | 美国威景公司 | NA | QA3 | 1/2" |  | 个 | 0.1 | Kg
SPK00494 | CAP | CAP | 管帽 | Sch40S | EM | BW | 022Cr19Ni10 | CP05T3017 | ASME B16.9 | RCC-M 2 | QA1 | 10" | Φ273 | 个 |  | Kg
SPK00496 | CAP | Plug | 塑料堵头 | 9.6mm |  | SA | PVC-C |  | GB/T 18993.3 | NA | QNCa |  | Φ63 | 个 |  | Kg
SPK00497 | CAP | CAP | 螺纹管帽 | CL3000 | FO | FIL | 022Cr25Ni7Mo4N | CP05T3091 | CP05E4001-020 | RCC-M 3 | QA2 | 1/4" |  | 个 | 0.05 | Kg
SPK00630 | CAP | Plug | 塑料堵头 | 7.9mm |  | SA | PVC-C |  | GB/T 18993.3 | NA | QNCa |  | Φ63 | 个 |  | Kg
SPK00646 | CAP | NOZZLE | 普通玻璃球闭式喷头 | 1.6MPa |  | FIL |  |  | 美国威景公司 | NA | QNCa | DN20 |  | 个 |  | Kg
SPK00648 | CAP | CAP | 螺纹管帽 | CL3000 | FO | FIL | P280GH | CP05T3052 | ASME B16.11 | RCC-M 2 | QA1 | 1/2" |  | 个 | 0.14 | Kg
SPK00649 | CAP | NOZZLE | 高速水雾喷头K=48 | 1.6MPa |  | FIL |  |  | 美国威景公司 | NA | QA3 | 1/2" |  | 个 | 0.36 | Kg | 喷射角120度，需要写在等级描述中用于出图
SPN00060 | FTUB | PIPE | 钢塑复合管 | 2.5mm | SS |  | 20(内衬聚丙烯层) |  | DL/T 935-2005 | NA | QNCa | DN25 |  | M | 2.09 | Kg
SPN00061 | FTUB | PIPE | 钢塑复合管 | 2.5mm | SS |  | 20(内衬聚丙烯层) |  | DL/T 935-2005 | NA | QNCa | DN32 |  | M | 2.69 | Kg
SPN00062 | FTUB | PIPE | 钢塑复合管 | 2.5mm | SS |  | 20(内衬聚丙烯层) |  | DL/T 935-2005 | NA | QNCa | DN40 |  | M | 3.11 | Kg
SPN00063 | FTUB | PIPE | 钢塑复合管 | 3mm | SS |  | 20(内衬聚丙烯层) |  | DL/T 935-2005 | NA | QNCa | DN50 |  | M | 4.48 | Kg
SPN00064 | FTUB | PIPE | 钢塑复合管 | 3.5mm | SS |  | 20(内衬聚丙烯层) |  | DL/T 935-2005 | NA | QNCa | DN65 |  | M | 6.13 | Kg
SPN00065 | FTUB | PIPE | 钢塑复合管 | 4mm | SS |  | 20(内衬聚丙烯层) |  | DL/T 935-2005 | NA | QNCa | DN80 |  | M | 9.11 | Kg
SPN00066 | FTUB | PIPE | 钢塑复合管 | 4mm | SS |  | 20(内衬聚丙烯层) |  | DL/T 935-2005 | NA | QNCa | DN100 |  | M | 11.85 | Kg
SPN00067 | FTUB | PIPE | 钢塑复合管 | 4mm | SS |  | 20(内衬聚丙烯层) |  | DL/T 935-2005 | NA | QNCa | DN125 |  | M | 16.09 | Kg
SPN00068 | FTUB | PIPE | 钢塑复合管 | 4.5mm | SS |  | 20(内衬聚丙烯层) |  | DL/T 935-2005 | NA | QNCa | DN150 |  | M | 19.28 | Kg
SPN00069 | FTUB | PIPE | 钢塑复合管 | 6mm | SS |  | 20(内衬聚丙烯层) |  | DL/T 935-2005 | NA | QNCa | DN200 |  | M | 33.32 | Kg
SPN00070 | FTUB | PIPE | 钢塑复合管 | 7mm | SS |  | 20(内衬聚丙烯层) |  | DL/T 935-2005 | NA | QNCa | DN250 |  | M | 46.49 | Kg
SPN00071 | FTUB | PIPE | 钢塑复合管 | 8mm | SS |  | 20(内衬聚丙烯层) |  | DL/T 935-2005 | NA | QNCa | DN300 |  | M | 65.19 | Kg
SPN00072 | FTUB | PIPE | 双壁管及其支撑 | 内2.8mm外3mm |  | BW | 022Cr19Ni10 | GB/T 14976-2012 | 1907E0008-1 | NA | QNC | 内34mm外60mm |  | M | 6.47 | Kg
SPN00089 | TUBE | PIPE | 塑料管 | 5.8mm |  | SA | PVC-C |  | GB/T 18993.2-S5系列 | NA | QNCa |  | Φ63 | M | 1.89 | Kg | 按照米计量，应该使用CPP
SPN00090 | TUBE | PIPE | 塑料管 | 2mm |  | SA | PVC-C |  | GB/T 18993.2-S5系列 | NA | QNCa |  | Φ20 | M | 0.21 | Kg | 按照米计量，应该使用CPP
SPN00091 | FTUB | PIPE | 钢塑复合管 | PN16(2.5mm) | SS | FF | 20(内衬聚四氟乙烯PTFE) | GB/T 8163-2008 | DL/T 935-2005 | NA | QNC | DN25 | Φ32 | M | 2.46 | Kg | 适用于WES系统3/4寸衬塑管道及管件选型
SPN00092 | FTUB | PIPE | 钢塑复合管 | PN16(4mm) | SS | FF | 20(内衬聚四氟乙烯PTFE) | GB/T 8163-2008 | DL/T 935-2005 | NA | QNC | DN80 | Φ89 | M | 6.77 | Kg
SPO00001 | OLET | HALF COUPLING | 单头承插管接头 | CL6000 | FO | SW | 022Cr19Ni10 | CP05T3038 | ASME B16.11 | RCC-M 1 | QA1 | 1/4" |  | 个 |  | Kg
SPO00002 | OLET | HALF COUPLING | 单头承插管接头 | CL3000 | FO | SW | 022Cr19Ni10 | CP05T3038 | ASME B16.11 | RCC-M 2 | QA1 | 1/4" |  | 个 | 0.05 | Kg
SPO00003 | OLET | HALF COUPLING | 单头承插管接头 | CL3000 | FO | SW | 20 | CP05T3037 | ASME B16.11 | RCC-M 2 | QA1 | 1/4" |  | 个 | 0.05 | Kg
SPO00004 | OLET | HALF COUPLING | 单头承插管接头 | CL6000 | FO | SW | 022Cr19Ni10 | CP05T3038 | ASME B16.11 | RCC-M 2 | QA1 | 1/4" |  | 个 |  | Kg
SPO00005 | OLET | HALF COUPLING | 单头承插管接头 | CL6000 | FO | SW | P280GH | CP05T3052 | ASME B16.11 | RCC-M 2 | QA1 | 1/4" |  | 个 |  | Kg
SPO00006 | OLET | HALF COUPLING | 单头承插管接头 | CL3000 | FO | SW | 022Cr17Ni12Mo2 | CP05T3038 | ASME B16.11 | RCC-M 3 | QA2 | 1/4" |  | 个 | 0.05 | Kg
SPO00007 | OLET | HALF COUPLING | 单头承插管接头 | CL3000 | FO | SW | 022Cr19Ni10 | CP05T3038 | ASME B16.11 | RCC-M 3 | QA2 | 1/4" |  | 个 | 0.05 | Kg
SPO00008 | OLET | HALF COUPLING | 单头承插管接头 | CL3000 | FO | SW | 20 | CP05T3037 | ASME B16.11 | RCC-M 3 | QA2 | 1/4" |  | 个 | 0.05 | Kg
SPO00009 | OLET | HALF COUPLING | 单头承插管接头 | CL3000 | FO | SW | 022Cr17Ni12Mo2 | CP05T3023 | ASME B16.11 | NA | QNCa | 1/4" |  | 个 | 0.05 | Kg
SPO00010 | OLET | HALF COUPLING | 单头承插管接头 | CL3000 | FO | SW | 022Cr19Ni10 | CP05T3023 | ASME B16.11 | NA | QNCa | 1/4" |  | 个 | 0.05 | Kg
SPO00011 | OLET | HALF COUPLING | 单头承插管接头 | CL3000 | FO | SW | 20 | CP05T3025 | ASME B16.11 | NA | QNCa | 1/4" |  | 个 | 0.05 | Kg
SPO00012 | OLET | HALF COUPLING | 单头承插管接头 | CL6000 | FO | SW | 022Cr19Ni10 | CP05T3038 | ASME B16.11 | RCC-M 1 | QA1 | 3/8" |  | 个 |  | Kg
SPO00013 | OLET | HALF COUPLING | 单头承插管接头 | CL3000 | FO | SW | 022Cr19Ni10 | CP05T3038 | ASME B16.11 | RCC-M 2 | QA1 | 3/8" |  | 个 | 0.09 | Kg
SPO00014 | OLET | HALF COUPLING | 单头承插管接头 | CL3000 | FO | SW | 20 | CP05T3037 | ASME B16.11 | RCC-M 2 | QA1 | 3/8" |  | 个 | 0.09 | Kg
SPO00015 | OLET | HALF COUPLING | 单头承插管接头 | CL6000 | FO | SW | 022Cr19Ni10 | CP05T3038 | ASME B16.11 | RCC-M 2 | QA1 | 3/8" |  | 个 |  | Kg
SPO00016 | OLET | HALF COUPLING | 单头承插管接头 | CL6000 | FO | SW | P280GH | CP05T3052 | ASME B16.11 | RCC-M 2 | QA1 | 3/8" |  | 个 |  | Kg
SPO00017 | OLET | HALF COUPLING | 单头承插管接头 | CL3000 | FO | SW | 022Cr17Ni12Mo2 | CP05T3038 | ASME B16.11 | RCC-M 3 | QA2 | 3/8" |  | 个 | 0.09 | Kg
SPO00018 | OLET | HALF COUPLING | 单头承插管接头 | CL3000 | FO | SW | 022Cr19Ni10 | CP05T3038 | ASME B16.11 | RCC-M 3 | QA2 | 3/8" |  | 个 | 0.09 | Kg
SPO00019 | OLET | HALF COUPLING | 单头承插管接头 | CL3000 | FO | SW | 20 | CP05T3037 | ASME B16.11 | RCC-M 3 | QA2 | 3/8" |  | 个 | 0.09 | Kg
SPO00020 | OLET | HALF COUPLING | 单头承插管接头 | CL3000 | FO | SW | 022Cr17Ni12Mo2 | CP05T3023 | ASME B16.11 | NA | QNCa | 3/8" |  | 个 | 0.09 | Kg
SPO00021 | OLET | HALF COUPLING | 单头承插管接头 | CL3000 | FO | SW | 022Cr19Ni10 | CP05T3023 | ASME B16.11 | NA | QNCa | 3/8" |  | 个 | 0.09 | Kg
SPO00022 | OLET | HALF COUPLING | 单头承插管接头 | CL3000 | FO | SW | 20 | CP05T3025 | ASME B16.11 | NA | QNCa | 3/8" |  | 个 | 0.09 | Kg
SPO00023 | OLET | HALF COUPLING | 单头承插管接头 | CL6000 | FO | SW | 022Cr19Ni10 | CP05T3038 | ASME B16.11 | RCC-M 1 | QA1 | 1/2" |  | 个 | 0.35 | Kg
SPO00024 | OLET | HALF COUPLING | 单头承插管接头 | CL3000 | FO | SW | 022Cr19Ni10 | CP05T3038 | ASME B16.11 | RCC-M 2 | QA1 | 1/2" |  | 个 | 0.16 | Kg
SPO00025 | OLET | HALF COUPLING | 单头承插管接头 | CL3000 | FO | SW | 20 | CP05T3037 | ASME B16.11 | RCC-M 2 | QA1 | 1/2" |  | 个 | 0.16 | Kg
SPO00026 | OLET | HALF COUPLING | 单头承插管接头 | CL6000 | FO | SW | 022Cr19Ni10 | CP05T3038 | ASME B16.11 | RCC-M 2 | QA1 | 1/2" |  | 个 | 0.35 | Kg
SPO00027 | OLET | HALF COUPLING | 单头承插管接头 | CL6000 | FO | SW | P280GH | CP05T3052 | ASME B16.11 | RCC-M 2 | QA1 | 1/2" |  | 个 | 0.35 | Kg
SPO00028 | OLET | HALF COUPLING | 单头承插管接头 | CL3000 | FO | SW | 022Cr17Ni12Mo2 | CP05T3038 | ASME B16.11 | RCC-M 3 | QA2 | 1/2" |  | 个 | 0.16 | Kg
SPO00029 | OLET | HALF COUPLING | 单头承插管接头 | CL3000 | FO | SW | 022Cr19Ni10 | CP05T3038 | ASME B16.11 | RCC-M 3 | QA2 | 1/2" |  | 个 | 0.16 | Kg
SPO00030 | OLET | HALF COUPLING | 单头承插管接头 | CL3000 | FO | SW | 20 | CP05T3037 | ASME B16.11 | RCC-M 3 | QA2 | 1/2" |  | 个 | 0.16 | Kg
SPO00031 | OLET | HALF COUPLING | 单头承插管接头 | CL3000 | FO | SW | 022Cr17Ni12Mo2 | CP05T3023 | ASME B16.11 | NA | QNCa | 1/2" |  | 个 | 0.16 | Kg
SPO00032 | OLET | HALF COUPLING | 单头承插管接头 | CL3000 | FO | SW | 022Cr19Ni10 | CP05T3023 | ASME B16.11 | NA | QNCa | 1/2" |  | 个 | 0.16 | Kg
SPO00033 | OLET | HALF COUPLING | 单头承插管接头 | CL3000 | FO | SW | 20 | CP05T3025 | ASME B16.11 | NA | QNCa | 1/2" |  | 个 | 0.2 | Kg
SPO00034 | OLET | HALF COUPLING | 单头承插管接头 | CL6000 | FO | SW | 022Cr19Ni10 | CP05T3038 | ASME B16.11 | RCC-M 1 | QA1 | 3/4" |  | 个 | 0.47 | Kg
SPO00035 | OLET | HALF COUPLING | 单头承插管接头 | CL3000 | FO | SW | 022Cr19Ni10 | CP05T3038 | ASME B16.11 | RCC-M 2 | QA1 | 3/4" |  | 个 | 0.2 | Kg
SPO00036 | OLET | HALF COUPLING | 单头承插管接头 | CL3000 | FO | SW | 20 | CP05T3037 | ASME B16.11 | RCC-M 2 | QA1 | 3/4" |  | 个 | 0.2 | Kg
SPO00037 | OLET | HALF COUPLING | 单头承插管接头 | CL6000 | FO | SW | 022Cr19Ni10 | CP05T3038 | ASME B16.11 | RCC-M 2 | QA1 | 3/4" |  | 个 | 0.47 | Kg
SPO00038 | OLET | HALF COUPLING | 单头承插管接头 | CL6000 | FO | SW | P280GH | CP05T3052 | ASME B16.11 | RCC-M 2 | QA1 | 3/4" |  | 个 | 0.47 | Kg
SPO00039 | OLET | HALF COUPLING | 单头承插管接头 | CL3000 | FO | SW | 022Cr17Ni12Mo2 | CP05T3038 | ASME B16.11 | RCC-M 3 | QA2 | 3/4" |  | 个 | 0.2 | Kg
SPO00040 | OLET | HALF COUPLING | 单头承插管接头 | CL3000 | FO | SW | 022Cr19Ni10 | CP05T3038 | ASME B16.11 | RCC-M 3 | QA2 | 3/4" |  | 个 | 0.2 | Kg
SPO00041 | OLET | HALF COUPLING | 单头承插管接头 | CL3000 | FO | SW | 20 | CP05T3037 | ASME B16.11 | RCC-M 3 | QA2 | 3/4" |  | 个 | 0.2 | Kg
SPO00042 | OLET | HALF COUPLING | 单头承插管接头 | CL3000 | FO | SW | 022Cr17Ni12Mo2 | CP05T3023 | ASME B16.11 | NA | QNCa | 3/4" |  | 个 | 0.2 | Kg
SPO00043 | OLET | HALF COUPLING | 单头承插管接头 | CL3000 | FO | SW | 022Cr19Ni10 | CP05T3023 | ASME B16.11 | NA | QNCa | 3/4" |  | 个 | 0.2 | Kg
SPO00044 | OLET | HALF COUPLING | 单头承插管接头 | CL3000 | FO | SW | 20 | CP05T3025 | ASME B16.11 | NA | QNCa | 3/4" |  | 个 | 0.2 | Kg
SPO00045 | OLET | HALF COUPLING | 单头承插管接头 | CL6000 | FO | SW | 022Cr19Ni10 | CP05T3038 | ASME B16.11 | RCC-M 1 | QA1 | 1" |  | 个 | 0.68 | Kg
SPO00046 | OLET | HALF COUPLING | 单头承插管接头 | CL3000 | FO | SW | 022Cr19Ni10 | CP05T3038 | ASME B16.11 | RCC-M 2 | QA1 | 1" |  | 个 | 0.42 | Kg
SPO00047 | OLET | HALF COUPLING | 单头承插管接头 | CL3000 | FO | SW | 20 | CP05T3037 | ASME B16.11 | RCC-M 2 | QA1 | 1" |  | 个 | 0.42 | Kg
SPO00048 | OLET | HALF COUPLING | 单头承插管接头 | CL6000 | FO | SW | 022Cr19Ni10 | CP05T3038 | ASME B16.11 | RCC-M 2 | QA1 | 1" |  | 个 | 0.68 | Kg
SPO00049 | OLET | HALF COUPLING | 单头承插管接头 | CL6000 | FO | SW | P280GH | CP05T3052 | ASME B16.11 | RCC-M 2 | QA1 | 1" |  | 个 | 0.68 | Kg
SPO00050 | OLET | HALF COUPLING | 单头承插管接头 | CL3000 | FO | SW | 022Cr17Ni12Mo2 | CP05T3038 | ASME B16.11 | RCC-M 3 | QA2 | 1" |  | 个 | 0.42 | Kg
SPO00051 | OLET | HALF COUPLING | 单头承插管接头 | CL3000 | FO | SW | 022Cr19Ni10 | CP05T3038 | ASME B16.11 | RCC-M 3 | QA2 | 1" |  | 个 | 0.42 | Kg
SPO00052 | OLET | HALF COUPLING | 单头承插管接头 | CL3000 | FO | SW | 20 | CP05T3037 | ASME B16.11 | RCC-M 3 | QA2 | 1" |  | 个 | 0.42 | Kg
SPO00053 | OLET | HALF COUPLING | 单头承插管接头 | CL3000 | FO | SW | 022Cr17Ni12Mo2 | CP05T3023 | ASME B16.11 | NA | QNCa | 1" |  | 个 | 0.42 | Kg
SPO00054 | OLET | HALF COUPLING | 单头承插管接头 | CL3000 | FO | SW | 022Cr19Ni10 | CP05T3023 | ASME B16.11 | NA | QNCa | 1" |  | 个 | 0.42 | Kg
SPO00055 | OLET | HALF COUPLING | 单头承插管接头 | CL3000 | FO | SW | 20 | CP05T3025 | ASME B16.11 | NA | QNCa | 1" |  | 个 | 0.5 | Kg
SPO00056 | OLET | HALF COUPLING | 单头承插管接头 | CL3000 | FO | SW | 022Cr19Ni10 | CP05T3038 | ASME B16.11 | RCC-M 2 | QA1 | 1-1/4" |  | 个 | 0.59 | Kg
SPO00057 | OLET | HALF COUPLING | 单头承插管接头 | CL3000 | FO | SW | 20 | CP05T3037 | ASME B16.11 | RCC-M 2 | QA1 | 1-1/4" |  | 个 | 0.59 | Kg
SPO00058 | OLET | HALF COUPLING | 单头承插管接头 | CL6000 | FO | SW | 022Cr19Ni10 | CP05T3038 | ASME B16.11 | RCC-M 2 | QA1 | 1-1/4" |  | 个 | 1.1 | Kg
SPO00059 | OLET | HALF COUPLING | 单头承插管接头 | CL6000 | FO | SW | P280GH | CP05T3052 | ASME B16.11 | RCC-M 2 | QA1 | 1-1/4" |  | 个 | 1.1 | Kg
SPO00060 | OLET | HALF COUPLING | 单头承插管接头 | CL3000 | FO | SW | 022Cr17Ni12Mo2 | CP05T3038 | ASME B16.11 | RCC-M 3 | QA2 | 1-1/4" |  | 个 | 0.59 | Kg
SPO00061 | OLET | HALF COUPLING | 单头承插管接头 | CL3000 | FO | SW | 022Cr19Ni10 | CP05T3038 | ASME B16.11 | RCC-M 3 | QA2 | 1-1/4" |  | 个 | 0.59 | Kg
SPO00062 | OLET | HALF COUPLING | 单头承插管接头 | CL3000 | FO | SW | 20 | CP05T3037 | ASME B16.11 | RCC-M 3 | QA2 | 1-1/4" |  | 个 | 0.59 | Kg
SPO00063 | OLET | HALF COUPLING | 单头承插管接头 | CL3000 | FO | SW | 022Cr17Ni12Mo2 | CP05T3023 | ASME B16.11 | NA | QNCa | 1-1/4" |  | 个 | 0.59 | Kg
SPO00064 | OLET | HALF COUPLING | 单头承插管接头 | CL3000 | FO | SW | 022Cr19Ni10 | CP05T3023 | ASME B16.11 | NA | QNCa | 1-1/4" |  | 个 | 0.59 | Kg
SPO00065 | OLET | HALF COUPLING | 单头承插管接头 | CL3000 | FO | SW | 20 | CP05T3025 | ASME B16.11 | NA | QNCa | 1-1/4" |  | 个 | 0.6 | Kg
SPO00066 | OLET | HALF COUPLING | 单头承插管接头 | CL3000 | FO | SW | 022Cr19Ni10 | CP05T3038 | ASME B16.11 | RCC-M 2 | QA1 | 1-1/2" |  | 个 | 0.7 | Kg
SPO00067 | OLET | HALF COUPLING | 单头承插管接头 | CL3000 | FO | SW | 20 | CP05T3037 | ASME B16.11 | RCC-M 2 | QA1 | 1-1/2" |  | 个 | 0.7 | Kg
SPO00068 | OLET | HALF COUPLING | 单头承插管接头 | CL6000 | FO | SW | 022Cr19Ni10 | CP05T3038 | ASME B16.11 | RCC-M 2 | QA1 | 1-1/2" |  | 个 | 1.3 | Kg
SPO00069 | OLET | HALF COUPLING | 单头承插管接头 | CL6000 | FO | SW | P280GH | CP05T3052 | ASME B16.11 | RCC-M 2 | QA1 | 1-1/2" |  | 个 | 1.3 | Kg
SPO00070 | OLET | HALF COUPLING | 单头承插管接头 | CL3000 | FO | SW | 022Cr17Ni12Mo2 | CP05T3038 | ASME B16.11 | RCC-M 3 | QA2 | 1-1/2" |  | 个 | 0.7 | Kg
SPO00071 | OLET | HALF COUPLING | 单头承插管接头 | CL3000 | FO | SW | 022Cr19Ni10 | CP05T3038 | ASME B16.11 | RCC-M 3 | QA2 | 1-1/2" |  | 个 | 0.7 | Kg
SPO00072 | OLET | HALF COUPLING | 单头承插管接头 | CL3000 | FO | SW | 20 | CP05T3037 | ASME B16.11 | RCC-M 3 | QA2 | 1-1/2" |  | 个 | 0.7 | Kg
SPO00073 | OLET | HALF COUPLING | 单头承插管接头 | CL3000 | FO | SW | 022Cr17Ni12Mo2 | CP05T3023 | ASME B16.11 | NA | QNCa | 1-1/2" |  | 个 | 0.7 | Kg
SPO00074 | OLET | HALF COUPLING | 单头承插管接头 | CL3000 | FO | SW | 022Cr19Ni10 | CP05T3023 | ASME B16.11 | NA | QNCa | 1-1/2" |  | 个 | 0.7 | Kg
SPO00075 | OLET | HALF COUPLING | 单头承插管接头 | CL3000 | FO | SW | 20 | CP05T3025 | ASME B16.11 | NA | QNCa | 1-1/2" |  | 个 | 0.7 | Kg
SPO00076 | OLET | HALF COUPLING | 单头承插管接头 | CL3000 | FO | SW | 022Cr19Ni10 | CP05T3038 | ASME B16.11 | RCC-M 2 | QA1 | 2" |  | 个 | 1.1 | Kg
SPO00077 | OLET | HALF COUPLING | 单头承插管接头 | CL3000 | FO | SW | 20 | CP05T3037 | ASME B16.11 | RCC-M 2 | QA1 | 2" |  | 个 | 1.1 | Kg
SPO00078 | OLET | HALF COUPLING | 单头承插管接头 | CL6000 | FO | SW | 022Cr19Ni10 | CP05T3038 | ASME B16.11 | RCC-M 2 | QA1 | 2" |  | 个 | 2.45 | Kg
SPO00079 | OLET | HALF COUPLING | 单头承插管接头 | CL6000 | FO | SW | P280GH | CP05T3052 | ASME B16.11 | RCC-M 2 | QA1 | 2" |  | 个 | 2.45 | Kg
SPO00080 | OLET | HALF COUPLING | 单头承插管接头 | CL3000 | FO | SW | 022Cr17Ni12Mo2 | CP05T3038 | ASME B16.11 | RCC-M 3 | QA2 | 2" |  | 个 | 1.1 | Kg
SPO00081 | OLET | HALF COUPLING | 单头承插管接头 | CL3000 | FO | SW | 022Cr19Ni10 | CP05T3038 | ASME B16.11 | RCC-M 3 | QA2 | 2" |  | 个 | 1.1 | Kg
SPO00082 | OLET | HALF COUPLING | 单头承插管接头 | CL3000 | FO | SW | 20 | CP05T3037 | ASME B16.11 | RCC-M 3 | QA2 | 2" |  | 个 | 1.1 | Kg
SPO00083 | OLET | HALF COUPLING | 单头承插管接头 | CL3000 | FO | SW | 022Cr17Ni12Mo2 | CP05T3023 | ASME B16.11 | NA | QNCa | 2" |  | 个 | 1.1 | Kg
SPO00084 | OLET | HALF COUPLING | 单头承插管接头 | CL3000 | FO | SW | 022Cr19Ni10 | CP05T3023 | ASME B16.11 | NA | QNCa | 2" |  | 个 | 1.1 | Kg
SPO00085 | OLET | HALF COUPLING | 单头承插管接头 | CL3000 | FO | SW | 20 | CP05T3025 | ASME B16.11 | NA | QNCa | 2" |  | 个 | 1.1 | Kg
SPO01370 | OLET | HALF COUPLING | 单头承插管接头 | 1.8mm |  |  | 环氧树脂玻璃纤维 |  | SY/T 6266 | NA | QNCa | 2" |  | 个 |  | Kg
SPO01418 | OLET |  | 接管座 |  |  | SW | 022Cr19Ni10 |  | CP05E4001-036 | RCC-M 1 | QA1 | 1/2" |  | 个 | 0.2 | Kg
SPO01419 | OLET |  | 接管座 |  |  | SW | 022Cr19Ni10 |  | CP05E4001-036 | RCC-M 1 | QA1 | 3/4" |  | 个 | 0.3 | Kg
SPO01420 | OLET |  | 接管座 |  |  | SW | 022Cr19Ni10 |  | CP05E4001-036 | RCC-M 1 | QA1 | 1" |  | 个 | 0.5 | Kg
SPO01421 | OLET |  | 接管座 |  |  | SW | 022Cr19Ni10 |  | CP05E4001-036 | RCC-M 1 | QA1 | 1-1/2" |  | 个 | 1 | Kg
SPO01422 | OLET |  | 接管座 |  |  | SW | 022Cr19Ni10 |  | CP05E4001-036 | RCC-M 1 | QA1 | 2" |  | 个 | 2 | Kg
SPO01423 | OLET |  | 接管座 |  |  | SW | 026Cr18Ni12Mo2N |  | CP05E4001-037 | RCC-M 1 | QA1 | 1/2" |  | 个 | 0.2 | Kg
SPO01424 | OLET |  | 接管座 |  |  | SW | 026Cr18Ni12Mo2N |  | CP05E4001-037 | RCC-M 1 | QA1 | 3/4" |  | 个 | 0.3 | Kg
SPO01425 | OLET |  | 接管座 |  |  | SW | 026Cr18Ni12Mo2N |  | CP05E4001-037 | RCC-M 1 | QA1 | 1" |  | 个 | 0.5 | Kg
SPO01426 | OLET |  | 接管座 |  |  | SW | 026Cr18Ni12Mo2N |  | CP05E4001-037 | RCC-M 1 | QA1 | 1-1/2" |  | 个 | 1 | Kg
SPO01427 | OLET |  | 接管座 |  |  | SW | 026Cr18Ni12Mo2N |  | CP05E4001-037 | RCC-M 1 | QA1 | 2" |  | 个 | 2 | Kg
SPO01428 | OLET |  | 接管座 |  |  | SW | 026Cr18Ni12Mo2N |  | CP05E4001-039 | RCC-M 1 | QA1 | 1/2" |  | 个 | 0.3 | Kg
SPO01429 | OLET |  | 接管座 |  |  | SW | 026Cr18Ni12Mo2N |  | CP05E4001-039 | RCC-M 1 | QA1 | 3/4" |  | 个 | 0.6 | Kg
SPO01430 | OLET |  | 接管座 |  |  | SW | 026Cr18Ni12Mo2N |  | CP05E4001-039 | RCC-M 1 | QA1 | 1" |  | 个 | 1 | Kg
SPO01431 | OLET |  | 接管座 |  |  | BW | 026Cr18Ni12Mo2N |  | CP05E4001-040 | RCC-M 1 | QA1 | 1-1/2" |  | 个 | 1.5 | Kg
SPO01432 | OLET |  | 接管座 |  |  | BW | 026Cr18Ni12Mo2N |  | CP05E4001-040 | RCC-M 1 | QA1 | 2" |  | 个 | 2.4 | Kg
SPO01433 | OLET |  | 限流接管座 |  |  | SW | 022Cr19Ni10 |  | CP05E4001-042 | RCC-M 1 | QA1 | 1/2" |  | 个 | 0.2 | Kg
SPO01434 | OLET |  | 限流接管座 |  |  | SW | 022Cr19Ni10 |  | CP05E4001-042 | RCC-M 1 | QA1 | 3/4" |  | 个 | 0.3 | Kg
SPO01435 | OLET |  | 限流接管座 |  |  | SW | 022Cr19Ni10 |  | CP05E4001-043 | RCC-M 1 | QA1 | 1/2" |  | 个 | 0.4 | Kg
SPO01436 | OLET |  | 限流接管座 |  |  | SW | 022Cr19Ni10 |  | CP05E4001-043 | RCC-M 1 | QA1 | 3/4" |  | 个 | 0.7 | Kg
SPO01437 | OLET |  | 限流接管座 |  |  | SW | 022Cr19Ni10 |  | CP05E4001-043 | RCC-M 1 | QA1 | 1" |  | 个 | 1 | Kg
SPO01438 | OLET |  | 限流接管座 |  |  | SW | 026Cr18Ni12Mo2N |  | CP05E4001-044 | RCC-M 1 | QA1 | 1/2" |  | 个 | 0.4 | Kg
SPO01439 | OLET |  | 限流接管座 |  |  | SW | 026Cr18Ni12Mo2N |  | CP05E4001-044 | RCC-M 1 | QA1 | 3/4" |  | 个 | 0.7 | Kg
SPO01440 | OLET |  | 限流接管座 |  |  | SW | 026Cr18Ni12Mo2N |  | CP05E4001-044 | RCC-M 1 | QA1 | 1" |  | 个 | 1 | Kg
SPO01441 | OLET |  | 接管座 |  |  | FIL | 022Cr19Ni10 |  | CP05E4001-033 | RCC-M 2 | QA1 | 1/2" |  | 个 |  | Kg
SPO01442 | OLET |  | 接管座 |  |  | FIL | 20 |  | CP05E4001-034 | RCC-M 2 | QA1 | 1" |  | 个 |  | Kg
SPO01443 | OLET |  | 接管座 |  |  | FIL | 022Cr19Ni10 |  | CP05E4001-030 | RCC-M 2 | QA1 | 3/4" |  | 个 |  | Kg
SPO01444 | OLET |  | 接管座 |  |  | SW | P280GH |  | CP05E4001-035 | RCC-M 2 | QA1 | 3/4" |  | 个 |  | Kg
SPO01445 | OLET |  | 接管座 |  |  | SW | 022Cr19Ni10 |  | CP05E4001-036 | RCC-M 2 | QA1 | 1/2" |  | 个 | 0.2 | Kg
SPO01446 | OLET |  | 接管座 |  |  | SW | 022Cr19Ni10 |  | CP05E4001-036 | RCC-M 2 | QA1 | 3/4" |  | 个 | 0.3 | Kg
SPO01447 | OLET |  | 接管座 |  |  | SW | 022Cr19Ni10 |  | CP05E4001-036 | RCC-M 2 | QA1 | 1" |  | 个 | 0.5 | Kg
SPO01448 | OLET |  | 接管座 |  |  | SW | 022Cr19Ni10 |  | CP05E4001-036 | RCC-M 2 | QA1 | 1-1/2" |  | 个 | 1 | Kg
SPO01449 | OLET |  | 接管座 |  |  | SW | 022Cr19Ni10 |  | CP05E4001-036 | RCC-M 2 | QA1 | 2" |  | 个 | 2 | Kg
SPO01450 | OLET |  | 接管座 |  |  | SW | 022Cr19Ni10 |  | CP05E4001-038 | RCC-M 2 | QA1 | 1/2" |  | 个 | 0.15 | Kg
SPO01451 | OLET |  | 接管座 |  |  | SW | 022Cr19Ni10 |  | CP05E4001-038 | RCC-M 2 | QA1 | 3/4" |  | 个 | 0.2 | Kg
SPO01452 | OLET |  | 接管座 |  |  | SW | 022Cr19Ni10 |  | CP05E4001-038 | RCC-M 2 | QA1 | 1" |  | 个 | 0.3 | Kg
SPO01453 | OLET |  | 接管座 |  |  | SW | 022Cr19Ni10 |  | CP05E4001-038 | RCC-M 2 | QA1 | 1-1/2" |  | 个 | 0.5 | Kg
SPO01454 | OLET |  | 接管座 |  |  | SW | 022Cr19Ni10 |  | CP05E4001-038 | RCC-M 2 | QA1 | 2" |  | 个 | 1 | Kg
SPO01455 | OLET |  | 接管座 |  |  | SW | 022Cr19Ni10 |  | CP05E4001-038 | RCC-M 2 | QA1 | 1/4" |  | 个 | 0.07 | Kg
SPO01456 | OLET |  | 接管座 |  |  | SW | 022Cr19Ni10 |  | CP05E4001-041 | RCC-M 2 | QA1 | 1/2" |  | 个 | 0.12 | Kg
SPO01457 | OLET |  | 接管座 |  |  | SW | 022Cr19Ni10 |  | CP05E4001-041 | RCC-M 2 | QA1 | 3/4" |  | 个 | 0.2 | Kg
SPO01458 | OLET |  | 接管座 |  |  | SW | 022Cr19Ni10 |  | CP05E4001-041 | RCC-M 2 | QA1 | 1" |  | 个 | 0.3 | Kg
SPO01459 | OLET |  | 接管座 |  |  | SW | 022Cr19Ni10 |  | CP05E4001-041 | RCC-M 2 | QA1 | 1-1/2" |  | 个 | 0.4 | Kg
SPO01460 | OLET |  | 接管座 |  |  | SW | 022Cr19Ni10 |  | CP05E4001-041 | RCC-M 2 | QA1 | 2" |  | 个 | 0.8 | Kg
SPO01461 | OLET |  | 接管座 |  |  | SW | 022Cr19Ni10 |  | CP05E4001-041 | RCC-M 2 | QA1 | 1/4" |  | 个 | 0.1 | Kg
SPO01462 | OLET |  | 限流接管座 |  |  | SW | 022Cr19Ni10 |  | CP05E4001-042 | RCC-M 2 | QA1 | 1/2" |  | 个 | 0.2 | Kg
SPO01463 | OLET |  | 限流接管座 |  |  | SW | 022Cr19Ni10 |  | CP05E4001-042 | RCC-M 2 | QA1 | 3/4" |  | 个 | 0.3 | Kg
SPO01464 | OLET |  | 限流接管座 |  |  | SW | 022Cr19Ni10 |  | CP05E4001-043 | RCC-M 2 | QA1 | 1/2" |  | 个 | 0.4 | Kg
SPO01465 | OLET |  | 限流接管座 |  |  | SW | 022Cr19Ni10 |  | CP05E4001-043 | RCC-M 2 | QA1 | 3/4" |  | 个 | 0.7 | Kg
SPO01466 | OLET |  | 限流接管座 |  |  | SW | 022Cr19Ni10 |  | CP05E4001-043 | RCC-M 2 | QA1 | 1" |  | 个 | 1 | Kg
SPO01467 | OLET |  | 测压接管座 |  |  | SW | 022Cr19Ni10 |  | CP05E4001-045 | RCC-M 2 | QA1 | 3/4" |  | 个 |  | Kg
SPO01468 | OLET |  | 测温接管座 |  |  | FIL | P280GH |  | CP05E4001-046 | RCC-M 2 | QA1 | 1/2" |  | 个 |  | Kg
SPO01469 | OLET |  | 接管座 |  |  | SW | P280GH |  | CP05E4001-047 | RCC-M 2 | QA1 | 1/2" |  | 个 | 0.15 | Kg
SPO01470 | OLET |  | 接管座 |  |  | SW | P280GH |  | CP05E4001-047 | RCC-M 2 | QA1 | 3/4" |  | 个 | 0.2 | Kg
SPO01471 | OLET |  | 接管座 |  |  | SW | P280GH |  | CP05E4001-047 | RCC-M 2 | QA1 | 1" |  | 个 | 0.4 | Kg
SPO01472 | OLET |  | 接管座 |  |  | SW | P280GH |  | CP05E4001-048 | RCC-M 2 | QA1 | 1/2" |  | 个 | 0.15 | Kg
SPO01473 | OLET |  | 接管座 |  |  | SW | P280GH |  | CP05E4001-048 | RCC-M 2 | QA1 | 3/4" |  | 个 | 0.2 | Kg
SPO01474 | OLET |  | 接管座 |  |  | SW | P280GH |  | CP05E4001-048 | RCC-M 2 | QA1 | 1" |  | 个 | 0.4 | Kg
SPO01475 | OLET |  | 接管座 |  |  | SW | P280GH |  | CP05E4001-048 | RCC-M 2 | QA1 | 1/4" |  | 个 | 0.1 | Kg
SPO01476 | OLET |  | 接管座 |  |  | SW | 022Cr19Ni10 |  | CP05E4001-049 | RCC-M 2 | QA1 | 1/2" |  | 个 | 0.12 | Kg
SPO01477 | OLET |  | 接管座 |  |  | SW | 022Cr19Ni10 |  | CP05E4001-049 | RCC-M 2 | QA1 | 3/4" |  | 个 | 0.2 | Kg
SPO01478 | OLET |  | 接管座 |  |  | SW | 022Cr19Ni10 |  | CP05E4001-049 | RCC-M 2 | QA1 | 1" |  | 个 | 0.3 | Kg
SPO01479 | OLET |  | 接管座 |  |  | SW | 022Cr19Ni10 |  | CP05E4001-049 | RCC-M 2 | QA1 | 1-1/2" |  | 个 | 0.4 | Kg
SPO01480 | OLET |  | 接管座 |  |  | SW | 022Cr19Ni10 |  | CP05E4001-049 | RCC-M 2 | QA1 | 2" |  | 个 | 0.8 | Kg
SPO01481 | OLET |  | 接管座 |  |  | SW | 022Cr19Ni10 |  | CP05E4001-049 | RCC-M 2 | QA1 | 1/4" |  | 个 | 0.1 | Kg
SPO01488 | OLET |  | 接管座 |  |  | SW | 022Cr19Ni10 |  | CP05E4001-041 | RCC-M 3 | QA2 | 1/2" |  | 个 | 0.12 | Kg
SPO01489 | OLET |  | 接管座 |  |  | SW | 022Cr19Ni10 |  | CP05E4001-041 | RCC-M 3 | QA2 | 3/4" |  | 个 | 0.2 | Kg
SPO01490 | OLET |  | 接管座 |  |  | SW | 022Cr19Ni10 |  | CP05E4001-041 | RCC-M 3 | QA2 | 1" |  | 个 | 0.3 | Kg
SPO01491 | OLET |  | 接管座 |  |  | SW | 022Cr19Ni10 |  | CP05E4001-041 | RCC-M 3 | QA2 | 1-1/2" |  | 个 | 0.4 | Kg
SPO01492 | OLET |  | 接管座 |  |  | SW | 022Cr19Ni10 |  | CP05E4001-041 | RCC-M 3 | QA2 | 2" |  | 个 | 0.8 | Kg
SPO01493 | OLET |  | 接管座 |  |  | SW | 022Cr19Ni10 |  | CP05E4001-041 | RCC-M 3 | QA2 | 1/4" |  | 个 | 0.1 | Kg
SPO01494 | OLET |  | 接管座 |  |  | SW | 022Cr19Ni10 |  | CP05E4001-041 | NA | QA3 | 1/2" |  | 个 | 0.12 | Kg
SPO01495 | OLET |  | 接管座 |  |  | SW | 022Cr19Ni10 |  | CP05E4001-041 | NA | QA3 | 3/4" |  | 个 | 0.2 | Kg
SPO01496 | OLET |  | 接管座 |  |  | SW | 022Cr19Ni10 |  | CP05E4001-041 | NA | QA3 | 1" |  | 个 | 0.3 | Kg
SPO01497 | OLET |  | 接管座 |  |  | SW | 022Cr19Ni10 |  | CP05E4001-041 | NA | QA3 | 1-1/2" |  | 个 | 0.4 | Kg
SPO01498 | OLET |  | 接管座 |  |  | SW | 022Cr19Ni10 |  | CP05E4001-041 | NA | QA3 | 2" |  | 个 | 0.8 | Kg
SPO01499 | OLET |  | 接管座 |  |  | SW | 022Cr19Ni10 |  | CP05E4001-041 | NA | QA3 | 1/4" |  | 个 | 0.1 | Kg
SPO01500 | OLET | PLUG | 可拆卸插塞(TFM L=17) |  |  |  | P280GH |  | CP05E4001-029-0 | RCC-M 2 | QA1 | M36 |  | 个 |  | Kg
SPO01501 | OLET | PLUG | 可拆卸插塞(TSM L=27) |  |  |  | P280GH |  | CP05E4001-029-0 | RCC-M 2 | QA1 | M36 |  | 个 |  | Kg
SPO01502 | OLET | RAY PLUG | 射线插塞E=40 |  |  | FIL | 20 |  | CP05E4001-031 | RCC-M 2 | QA1 | M27 |  | 个 |  | Kg
SPO01594 | OLET |  | 接管座 |  |  | SW | 026Cr18Ni12Mo2N |  | CP05E4001-037 | RCC-M 2 | QA1 | 1/2" |  | 个 | 0.2 | Kg
SPO01595 | OLET |  | 接管座 |  |  | SW | 026Cr18Ni12Mo2N |  | CP05E4001-037 | RCC-M 2 | QA1 | 3/4" |  | 个 | 0.3 | Kg
SPO01596 | OLET |  | 接管座 |  |  | SW | 026Cr18Ni12Mo2N |  | CP05E4001-037 | RCC-M 2 | QA1 | 1" |  | 个 | 0.5 | Kg
SPO01597 | OLET |  | 接管座 |  |  | SW | 026Cr18Ni12Mo2N |  | CP05E4001-037 | RCC-M 2 | QA1 | 1-1/2" |  | 个 | 1 | Kg
SPO01598 | OLET |  | 接管座 |  |  | SW | 026Cr18Ni12Mo2N |  | CP05E4001-037 | RCC-M 2 | QA1 | 2" |  | 个 | 2 | Kg
SPO01599 | OLET |  | 接管座 |  |  | SW | 026Cr18Ni12Mo2N |  | CP05E4001-039 | RCC-M 2 | QA1 | 1/2" |  | 个 | 0.3 | Kg
SPO01600 | OLET |  | 接管座 |  |  | SW | 026Cr18Ni12Mo2N |  | CP05E4001-039 | RCC-M 2 | QA1 | 3/4" |  | 个 | 0.6 | Kg
SPO01601 | OLET |  | 接管座 |  |  | SW | 026Cr18Ni12Mo2N |  | CP05E4001-039 | RCC-M 2 | QA1 | 1" |  | 个 | 1 | Kg
SPO01602 | OLET |  | 接管座 |  |  | BW | 026Cr18Ni12Mo2N |  | CP05E4001-040 | RCC-M 2 | QA1 | 1-1/2" |  | 个 | 1.5 | Kg
SPO01603 | OLET |  | 接管座 |  |  | BW | 026Cr18Ni12Mo2N |  | CP05E4001-040 | RCC-M 2 | QA1 | 2" |  | 个 | 2.4 | Kg
SPO01604 | OLET |  | 限流接管座 |  |  | SW | 026Cr18Ni12Mo2N |  | CP05E4001-044 | RCC-M 2 | QA1 | 1/2" |  | 个 | 0.4 | Kg
SPO01605 | OLET |  | 限流接管座 |  |  | SW | 026Cr18Ni12Mo2N |  | CP05E4001-044 | RCC-M 2 | QA1 | 3/4" |  | 个 | 0.7 | Kg
SPO01606 | OLET |  | 限流接管座 |  |  | SW | 026Cr18Ni12Mo2N |  | CP05E4001-044 | RCC-M 2 | QA1 | 1" |  | 个 | 1 | Kg
SPO01607 | OLET |  | 管座 | CL6000 |  | SW | 022Cr19Ni10 |  | CP05E4001-021 | RCC-M 2 | QA1 | 3/4" |  | 个 |  | Kg
SPO01609 | OLET |  | 管座 | CL6000 |  | SW | 20 |  | CP05E4001-021 | RCC-M 2 | QA1 | 3/4" |  | 个 |  | Kg
SPO01610 | OLET |  | 管座 | CL6000 |  | SW | P280GH |  | CP05E4001-021 | RCC-M 2 | QA1 | 3/4" |  | 个 |  | Kg
SPO01611 | OLET |  | 接管座 |  |  | FIL | 022Cr19Ni10 |  | CP05E4001-034 | RCC-M 2 | QA1 | 1" |  | 个 |  | Kg
SPO01612 | OLET |  | 接管座 |  |  | FIL | P280GH |  | CP05E4001-034 | RCC-M 2 | QA1 | 1" |  | 个 |  | Kg
SPO01613 | OLET | RAY PLUG | 射线插塞E=15 |  |  | FIL | 022Cr19Ni10 |  | CP05E4001-032 | RCC-M 1 | QA1 | M27 |  | 个 |  | Kg
SPO01614 | OLET | RAY PLUG | 射线插塞E=25 |  |  | FIL | 022Cr19Ni10 |  | CP05E4001-032 | RCC-M 1 | QA1 | M27 |  | 个 |  | Kg
SPO01615 | OLET | RAY PLUG | 射线插塞E=40 |  |  | FIL | 022Cr19Ni10 |  | CP05E4001-032 | RCC-M 1 | QA1 | M27 |  | 个 |  | Kg
SPO01616 | OLET | RAY PLUG | 射线插塞E=15 |  |  | FIL | 022Cr19Ni10 |  | CP05E4001-032 | RCC-M 2 | QA1 | M27 |  | 个 |  | Kg
SPO01617 | OLET | RAY PLUG | 射线插塞E=25 |  |  | FIL | 022Cr19Ni10 |  | CP05E4001-032 | RCC-M 2 | QA1 | M27 |  | 个 |  | Kg
SPO01618 | OLET | RAY PLUG | 射线插塞E=40 |  |  | FIL | 022Cr19Ni10 |  | CP05E4001-032 | RCC-M 2 | QA1 | M27 |  | 个 |  | Kg
SPO01619 | OLET | RAY PLUG | 射线插塞E=15 |  |  | FIL | 022Cr19Ni10 |  | CP05E4001-032 | RCC-M 3 | QA2 | M27 |  | 个 |  | Kg
SPO01620 | OLET | RAY PLUG | 射线插塞E=25 |  |  | FIL | 022Cr19Ni10 |  | CP05E4001-032 | RCC-M 3 | QA2 | M27 |  | 个 |  | Kg
SPO01621 | OLET | RAY PLUG | 射线插塞E=15 |  |  | FIL | 022Cr19Ni10 |  | CP05E4001-032 | NA | QA3 | M27 |  | 个 |  | Kg
SPO01622 | OLET | RAY PLUG | 射线插塞E=15 |  |  | FIL | 20 |  | CP05E4001-031 | RCC-M 2 | QA1 | M27 |  | 个 |  | Kg
SPO01623 | OLET | RAY PLUG | 射线插塞E=25 |  |  | FIL | 20 |  | CP05E4001-031 | RCC-M 2 | QA1 | M27 |  | 个 |  | Kg
SPO01624 | OLET |  | 接管座 |  |  | FIL | 022Cr19Ni10 |  | CP05E4001-026 | RCC-M 3 | QA2 | 1-1/2" |  | 个 |  | Kg | CIS系统液位计接管座
SPO01625 | OLET | HALF COUPLING | 单头螺纹管接头 | CL3000 | FO | FIL | 20 | CP05T3025 | ASME B16.11 | NA | QNCa | 1/2" |  | 个 |  | Kg
SPO01626 | OLET | HALF COUPLING | 单头螺纹管接头 | CL3000 | FO | FIL | 022Cr19Ni10 | CP05T3023 | ASME B16.11 | NA | QNCa | 1/2" |  | 个 |  | Kg
SPO01627 | OLET |  | 接管座 |  |  | FIL | 022Cr19Ni10 |  | CP05E4001-026 | RCC-M 2 | QA1 | 1-1/2" |  | 个 |  | Kg | CIS系统液位计接管座
SPO01628 | OLET |  | 接管座 |  |  | BW | P280GH |  | CP05E4001-023 | RCC-M 2 | QA1 | 4" |  | 个 |  | Kg
SPO01629 | OLET |  | 接管座 |  |  | BW | P280GH |  | CP05E4001-024 | RCC-M 2 | QA1 | 3" |  | 个 |  | Kg
SPO01630 | OLET |  | 接管座 |  |  | BW | P280GH |  | CP05E4001-025 | RCC-M 2 | QA1 | 8" |  | 个 |  | Kg
SPO01631 | OLET | RAY PLUG | 射线插塞E=15 |  |  | FIL | 026Cr18Ni12Mo2N |  | CP05E4001-032 | RCC-M 1 | QA1 | M27 |  | 个 |  | Kg
SPO01632 | OLET | RAY PLUG | 射线插塞E=25 |  |  | FIL | 026Cr18Ni12Mo2N |  | CP05E4001-032 | RCC-M 1 | QA1 | M27 |  | 个 |  | Kg
SPO01633 | OLET | RAY PLUG | 射线插塞E=40 |  |  | FIL | 026Cr18Ni12Mo2N |  | CP05E4001-032 | RCC-M 1 | QA1 | M27 |  | 个 |  | Kg
SPO01634 | OLET | RAY PLUG | 射线插塞E=15 |  |  | FIL | 026Cr18Ni12Mo2N |  | CP05E4001-032 | RCC-M 2 | QA1 | M27 |  | 个 |  | Kg
SPO01635 | OLET | RAY PLUG | 射线插塞E=25 |  |  | FIL | 026Cr18Ni12Mo2N |  | CP05E4001-032 | RCC-M 2 | QA1 | M27 |  | 个 |  | Kg
SPO01636 | OLET | RAY PLUG | 射线插塞E=40 |  |  | FIL | 026Cr18Ni12Mo2N |  | CP05E4001-032 | RCC-M 2 | QA1 | M27 |  | 个 |  | Kg
SPO01637 | OLET | RAY PLUG | 射线插塞E=15 |  |  | FIL | 026Cr18Ni12Mo2N |  | CP05E4001-032 | RCC-M 3 | QA2 | M27 |  | 个 |  | Kg
SPO01638 | OLET | RAY PLUG | 射线插塞E=25 |  |  | FIL | 026Cr18Ni12Mo2N |  | CP05E4001-032 | RCC-M 3 | QA2 | M27 |  | 个 |  | Kg
SPO01639 | OLET | RAY PLUG | 射线插塞E=15 |  |  | FIL | 026Cr18Ni12Mo2N |  | CP05E4001-032 | NA | QA3 | M27 |  | 个 |  | Kg
SPO01640 | OLET |  | 接管座 | 34.93mmx6.35mm | SS | BW | P280GH | RCC-M M1144 | FQZ32300S05716A44DD | NA | QA3 | 30"x2" |  | 个 |  | Kg
SPO01641 | OLET |  | 接管座 | 6.35mm | SS | BW | P280GH | CP05T3019 | MSS SP97 | NA | QA3 | 12"x3" |  | 个 |  | Kg
SPO01642 | OLET |  | 接管座 |  |  | FIL | 022Cr19Ni10 |  | CP05E4001-034 | RCC-M 1 | QA1 | 1" |  | 个 |  | Kg
SPO01666 | OLET |  | 管座 |  |  | FIL | 022Cr19Ni10 | CP05T3038 | CP05E4001-027 | NA | QNC | 3/4" |  | 个 |  | Kg
SPO01667 | OLET |  | 接管座 | 5.56mm | SS | BW | P280GH | RCC-M M1152 | FQZ32300S41716A44DD | NA | QA3 | 1" |  | 个 |  | Kg
SPO01668 | OLET |  | 接管座 | 6.35mm | SS | BW | P280GH | RCC-M M1152 | FQZ32300S42716A44DD | NA | QA3 | 1-1/4" |  | 个 |  | Kg
SPO01669 | OLET |  | 接管座 | 6.35mm | SS | BW | P280GH | RCC-M M1144 | FQZ32300S50716A44DD | NA | QA3 | 1-1/4" |  | 个 |  | Kg
SPO01670 | OLET |  | 接管座 | 5.56mm | SS | BW | P280GH | RCC-M M1144 | FQZ32300S51716A44DD | NA | QA3 | 1" |  | 个 |  | Kg
SPO01671 | OLET |  | 接管座 | 38.1mmx6.35mm | SS | BW | P280GH | RCC-M M1152 | FQZ32300S52716A44DD | NA | QA3 | 22"x1-1/2" |  | 个 |  | Kg
SPO01672 | OLET |  | 接管座 | 34.93mmx6.35mm | SS | BW | P280GH | RCC-M M1144 | FQZ32300S12716A44DD | NA | QA3 | 30"x1-1/2" |  | 个 |  | Kg
SPO01678 | OLET |  | 接管座 |  |  | SW | P280GH |  | CP05E4001-047 | RCC-M 3 | QA2 | 1" |  | 个 |  | Kg
SPO01682 | OLET | HALF COUPLING | 单头承插管接头 | CL3000 | FO | SW | 022Cr25Ni7Mo4N | CP05T3091 | ASME B16.11 | RCC-M 3 | QA2 | 3/4" |  | 个 |  | Kg
SPO01685 | OLET | HALF COUPLING | 单头承插管接头 | CL3000 | FO | SW | S30408 | GB/T 14976-2012 | GB/T 14383-2008 | NA | QNCa | DN25 | Φ34 | 个 |  | Kg
SPO01686 | OLET | HALF COUPLING | 单头承插管接头 | CL3000 | FO | SW | S30403 | GB/T 14976-2012 | GB/T 14383-2008 | NA | QNCa | DN25 | Φ34 | 个 |  | Kg
SPO01687 | OLET | HALF COUPLING | 单头承插管接头 | CL3000 | FO | SW | 20 | GB/T 8163-2008 | GB/T 14383-2008 | NA | QNCa | DN25 | Φ34 | 个 |  | Kg
SPO01688 | OLET | HALF COUPLING | 单头承插管接头 | CL3000 | FO | SW | 20 | GB/T 8163-2008 | GB/T 14383-2008 | NA | QNCa | DN50 | Φ60 | 个 |  | Kg
SPO01689 | OLET | HALF COUPLING | 单头承插管接头 | CL3000 | FO | SW | 20(内外壁热浸镀锌) | GB/T 8163-2008(GB/T 13912-2020) | GB/T 14383-2008 | NA | QNCa | DN25 | Φ34 | 个 |  | Kg
SPO01711 | OLET |  | 测湿度接管座 |  |  | FIL | 20 |  | CP05E4001-068 | NA | QNC | 1/2" |  | 个 |  | Kg
SPP00001 | TUBE | PIPE | 无缝钢管 | Sch80S | SS |  | 022Cr19Ni10 | CP05T3016 | ASME B36.19M | RCC-M 1 | QA1 | 1/4" | Φ13.7 | M | 0.8 | Kg
SPP00002 | TUBE | PIPE | 无缝钢管 | Sch10S | SS |  | 022Cr19Ni10 | CP05T3016 | ASME B36.19M | RCC-M 2 | QA1 | 1/4" | Φ13.7 | M | 0.49 | Kg
SPP00003 | TUBE | PIPE | 无缝钢管 | Sch40 | SS |  | 20 | CP05T3018 | ASME B36.10M | RCC-M 2 | QA1 | 1/4" | Φ13.7 | M | 0.63 | Kg
SPP00004 | TUBE | PIPE | 无缝钢管 | Sch40S | SS |  | 022Cr19Ni10 | CP05T3016 | ASME B36.19M | RCC-M 2 | QA1 | 1/4" | Φ13.7 | M | 0.63 | Kg
SPP00005 | TUBE | PIPE | 无缝钢管 | Sch80 | SS |  | 20 | CP05T3018 | ASME B36.10M | RCC-M 2 | QA1 | 1/4" | Φ13.7 | M | 0.8 | Kg
SPP00006 | TUBE | PIPE | 无缝钢管 | Sch80S | SS |  | 022Cr19Ni10 | CP05T3016 | ASME B36.19M | RCC-M 2 | QA1 | 1/4" | Φ13.7 | M | 0.8 | Kg
SPP00007 | TUBE | PIPE | 无缝钢管 | Sch10S | SS |  | 022Cr17Ni12Mo2 | CP05T3016 | ASME B36.19M | RCC-M 3 | QA2 | 1/4" | Φ13.7 | M | 0.49 | Kg
SPP00008 | TUBE | PIPE | 无缝钢管 | Sch10S | SS |  | 022Cr19Ni10 | CP05T3016 | ASME B36.19M | RCC-M 3 | QA2 | 1/4" | Φ13.7 | M | 0.49 | Kg
SPP00009 | TUBE | PIPE | 无缝钢管 | Sch40 | SS |  | 20 | CP05T3018 | ASME B36.10M | RCC-M 3 | QA2 | 1/4" | Φ13.7 | M | 0.63 | Kg
SPP00010 | TUBE | PIPE | 无缝钢管 | Sch40S | SS |  | 022Cr19Ni10 | CP05T3016 | ASME B36.19M | RCC-M 3 | QA2 | 1/4" | Φ13.7 | M | 0.63 | Kg
SPP00011 | TUBE | PIPE | 无缝钢管 | Sch10S | SS |  | 022Cr17Ni12Mo2 | CP05T3022 | ASME B36.19M | NA | QNCa | 1/4" | Φ13.7 | M | 0.49 | Kg
SPP00012 | TUBE | PIPE | 无缝钢管 | Sch10S | SS |  | 022Cr19Ni10 | CP05T3022 | ASME B36.19M | NA | QNCa | 1/4" | Φ13.7 | M | 0.49 | Kg
SPP00013 | TUBE | PIPE | 无缝钢管 | Sch40 | SS |  | 20 | CP05T3024 | ASME B36.10M | NA | QNCa | 1/4" | Φ13.7 | M | 0.63 | Kg
SPP00014 | TUBE | PIPE | 无缝钢管 | Sch10S | SS |  | 022Cr19Ni10 | CP05T3016 | ASME B36.19M | RCC-M 2 | QA1 | 3/8" | Φ17.1 | M | 0.63 | Kg
SPP00015 | TUBE | PIPE | 无缝钢管 | Sch40 | SS |  | 20 | CP05T3018 | ASME B36.10M | RCC-M 2 | QA1 | 3/8" | Φ17.1 | M | 0.84 | Kg
SPP00016 | TUBE | PIPE | 无缝钢管 | Sch40S | SS |  | 022Cr19Ni10 | CP05T3016 | ASME B36.19M | RCC-M 2 | QA1 | 3/8" | Φ17.1 | M | 0.84 | Kg
SPP00017 | TUBE | PIPE | 无缝钢管 | Sch80 | SS |  | 20 | CP05T3018 | ASME B36.10M | RCC-M 2 | QA1 | 3/8" | Φ17.1 | M | 1.1 | Kg
SPP00018 | TUBE | PIPE | 无缝钢管 | Sch80S | SS |  | 022Cr19Ni10 | CP05T3016 | ASME B36.19M | RCC-M 2 | QA1 | 3/8" | Φ17.1 | M | 1.1 | Kg
SPP00019 | TUBE | PIPE | 无缝钢管 | Sch10S | SS |  | 022Cr17Ni12Mo2 | CP05T3016 | ASME B36.19M | RCC-M 3 | QA2 | 3/8" | Φ17.1 | M | 0.63 | Kg
SPP00020 | TUBE | PIPE | 无缝钢管 | Sch10S | SS |  | 022Cr19Ni10 | CP05T3016 | ASME B36.19M | RCC-M 3 | QA2 | 3/8" | Φ17.1 | M | 0.63 | Kg
SPP00021 | TUBE | PIPE | 无缝钢管 | Sch40 | SS |  | 20 | CP05T3018 | ASME B36.10M | RCC-M 3 | QA2 | 3/8" | Φ17.1 | M | 0.84 | Kg
SPP00022 | TUBE | PIPE | 无缝钢管 | Sch40S | SS |  | 022Cr19Ni10 | CP05T3016 | ASME B36.19M | RCC-M 3 | QA2 | 3/8" | Φ17.1 | M | 0.84 | Kg
SPP00023 | TUBE | PIPE | 无缝钢管 | Sch10S | SS |  | 022Cr17Ni12Mo2 | CP05T3022 | ASME B36.19M | NA | QNCa | 3/8" | Φ17.1 | M | 0.63 | Kg
SPP00024 | TUBE | PIPE | 无缝钢管 | Sch10S | SS |  | 022Cr19Ni10 | CP05T3022 | ASME B36.19M | NA | QNCa | 3/8" | Φ17.1 | M | 0.63 | Kg
SPP00025 | TUBE | PIPE | 无缝钢管 | Sch40 | SS |  | 20 | CP05T3024 | ASME B36.10M | NA | QNCa | 3/8" | Φ17.1 | M | 0.84 | Kg
SPP00026 | TUBE | PIPE | 无缝钢管 | Sch160 | SS |  | 022Cr19Ni10 | CP05T3016 | ASME B36.10M | RCC-M 1 | QA1 | 1/2" | Φ21.3 | M | 1.95 | Kg
SPP00027 | TUBE | PIPE | 无缝钢管 | Sch10S | SS |  | 022Cr19Ni10 | CP05T3016 | ASME B36.19M | RCC-M 2 | QA1 | 1/2" | Φ21.3 | M | 1 | Kg
SPP00028 | TUBE | PIPE | 无缝钢管 | Sch160 | SS |  | 022Cr19Ni10 | CP05T3016 | ASME B36.10M | RCC-M 2 | QA1 | 1/2" | Φ21.3 | M | 1.95 | Kg
SPP00029 | TUBE | PIPE | 无缝钢管 | Sch160 | SS |  | P280GH | CP05T3032 | ASME B36.10M | RCC-M 2 | QA1 | 1/2" | Φ21.3 | M | 1.95 | Kg
SPP00030 | TUBE | PIPE | 无缝钢管 | Sch40 | SS |  | 20 | CP05T3018 | ASME B36.10M | RCC-M 2 | QA1 | 1/2" | Φ21.3 | M | 1.27 | Kg
SPP00031 | TUBE | PIPE | 无缝钢管 | Sch40S | SS |  | 022Cr19Ni10 | CP05T3016 | ASME B36.19M | RCC-M 2 | QA1 | 1/2" | Φ21.3 | M | 1.27 | Kg
SPP00032 | TUBE | PIPE | 无缝钢管 | Sch80 | SS |  | 20 | CP05T3018 | ASME B36.10M | RCC-M 2 | QA1 | 1/2" | Φ21.3 | M | 1.62 | Kg
SPP00033 | TUBE | PIPE | 无缝钢管 | Sch80S | SS |  | 022Cr19Ni10 | CP05T3016 | ASME B36.19M | RCC-M 2 | QA1 | 1/2" | Φ21.3 | M | 1.62 | Kg
SPP00034 | TUBE | PIPE | 无缝钢管 | Sch10S | SS |  | 022Cr17Ni12Mo2 | CP05T3016 | ASME B36.19M | RCC-M 3 | QA2 | 1/2" | Φ21.3 | M | 1 | Kg
SPP00035 | TUBE | PIPE | 无缝钢管 | Sch10S | SS |  | 022Cr19Ni10 | CP05T3016 | ASME B36.19M | RCC-M 3 | QA2 | 1/2" | Φ21.3 | M | 1 | Kg
SPP00036 | TUBE | PIPE | 无缝钢管 | Sch40 | SS |  | 20 | CP05T3018 | ASME B36.10M | RCC-M 3 | QA2 | 1/2" | Φ21.3 | M | 1.27 | Kg
SPP00037 | TUBE | PIPE | 无缝钢管 | Sch40S | SS |  | 022Cr19Ni10 | CP05T3016 | ASME B36.19M | RCC-M 3 | QA2 | 1/2" | Φ21.3 | M | 1.27 | Kg
SPP00038 | TUBE | PIPE | 无缝钢管 | Sch10S | SS |  | 022Cr17Ni12Mo2 | CP05T3022 | ASME B36.19M | NA | QNCa | 1/2" | Φ21.3 | M | 1 | Kg
SPP00039 | TUBE | PIPE | 无缝钢管 | Sch10S | SS |  | 022Cr19Ni10 | CP05T3022 | ASME B36.19M | NA | QNCa | 1/2" | Φ21.3 | M | 1 | Kg
SPP00040 | TUBE | PIPE | 无缝钢管 | Sch40 | SS |  | 20 | CP05T3024 | ASME B36.10M | NA | QNCa | 1/2" | Φ21.3 | M | 1.27 | Kg
SPP00041 | TUBE | PIPE | 无缝钢管 | Sch160 | SS |  | 022Cr19Ni10 | CP05T3016 | ASME B36.10M | RCC-M 1 | QA1 | 3/4" | Φ26.7 | M | 2.9 | Kg
SPP00042 | TUBE | PIPE | 无缝钢管 | Sch10S | SS |  | 022Cr19Ni10 | CP05T3016 | ASME B36.19M | RCC-M 2 | QA1 | 3/4" | Φ26.7 | M | 1.28 | Kg
SPP00043 | TUBE | PIPE | 无缝钢管 | Sch160 | SS |  | 022Cr19Ni10 | CP05T3016 | ASME B36.10M | RCC-M 2 | QA1 | 3/4" | Φ26.7 | M | 2.9 | Kg
SPP00044 | TUBE | PIPE | 无缝钢管 | Sch160 | SS |  | P280GH | CP05T3032 | ASME B36.10M | RCC-M 2 | QA1 | 3/4" | Φ26.7 | M | 2.9 | Kg
SPP00045 | TUBE | PIPE | 无缝钢管 | Sch40 | SS |  | 20 | CP05T3018 | ASME B36.10M | RCC-M 2 | QA1 | 3/4" | Φ26.7 | M | 1.69 | Kg
SPP00046 | TUBE | PIPE | 无缝钢管 | Sch40S | SS |  | 022Cr19Ni10 | CP05T3016 | ASME B36.19M | RCC-M 2 | QA1 | 3/4" | Φ26.7 | M | 1.69 | Kg
SPP00047 | TUBE | PIPE | 无缝钢管 | Sch80 | SS |  | 20 | CP05T3018 | ASME B36.10M | RCC-M 2 | QA1 | 3/4" | Φ26.7 | M | 2.2 | Kg
SPP00048 | TUBE | PIPE | 无缝钢管 | Sch80S | SS |  | 022Cr19Ni10 | CP05T3016 | ASME B36.19M | RCC-M 2 | QA1 | 3/4" | Φ26.7 | M | 2.2 | Kg
SPP00049 | TUBE | PIPE | 无缝钢管 | Sch10S | SS |  | 022Cr17Ni12Mo2 | CP05T3016 | ASME B36.19M | RCC-M 3 | QA2 | 3/4" | Φ26.7 | M | 1.28 | Kg
SPP00050 | TUBE | PIPE | 无缝钢管 | Sch10S | SS |  | 022Cr19Ni10 | CP05T3016 | ASME B36.19M | RCC-M 3 | QA2 | 3/4" | Φ26.7 | M | 1.28 | Kg
SPP00051 | TUBE | PIPE | 无缝钢管 | Sch40 | SS |  | 20 | CP05T3018 | ASME B36.10M | RCC-M 3 | QA2 | 3/4" | Φ26.7 | M | 1.69 | Kg
SPP00052 | TUBE | PIPE | 无缝钢管 | Sch40S | SS |  | 022Cr19Ni10 | CP05T3016 | ASME B36.19M | RCC-M 3 | QA2 | 3/4" | Φ26.7 | M | 1.69 | Kg
SPP00053 | TUBE | PIPE | 无缝钢管 | Sch10S | SS |  | 022Cr17Ni12Mo2 | CP05T3022 | ASME B36.19M | NA | QNCa | 3/4" | Φ26.7 | M | 1.28 | Kg
SPP00054 | TUBE | PIPE | 无缝钢管 | Sch10S | SS |  | 022Cr19Ni10 | CP05T3022 | ASME B36.19M | NA | QNCa | 3/4" | Φ26.7 | M | 1.28 | Kg
SPP00055 | TUBE | PIPE | 无缝钢管 | Sch40 | SS |  | 20 | CP05T3024 | ASME B36.10M | NA | QNCa | 3/4" | Φ26.7 | M | 1.69 | Kg
SPP00056 | TUBE | PIPE | 无缝钢管 | Sch160 | SS |  | 022Cr19Ni10 | CP05T3016 | ASME B36.10M | RCC-M 1 | QA1 | 1" | Φ33.4 | M | 4.24 | Kg
SPP00057 | TUBE | PIPE | 无缝钢管 | Sch10S | SS |  | 022Cr19Ni10 | CP05T3016 | ASME B36.19M | RCC-M 2 | QA1 | 1" | Φ33.4 | M | 2.09 | Kg
SPP00058 | TUBE | PIPE | 无缝钢管 | Sch160 | SS |  | 022Cr19Ni10 | CP05T3016 | ASME B36.10M | RCC-M 2 | QA1 | 1" | Φ33.4 | M | 4.24 | Kg
SPP00059 | TUBE | PIPE | 无缝钢管 | Sch160 | SS |  | P280GH | CP05T3032 | ASME B36.10M | RCC-M 2 | QA1 | 1" | Φ33.4 | M | 4.24 | Kg
SPP00060 | TUBE | PIPE | 无缝钢管 | Sch40 | SS |  | 20 | CP05T3018 | ASME B36.10M | RCC-M 2 | QA1 | 1" | Φ33.4 | M | 2.5 | Kg
SPP00061 | TUBE | PIPE | 无缝钢管 | Sch40S | SS |  | 022Cr19Ni10 | CP05T3016 | ASME B36.19M | RCC-M 2 | QA1 | 1" | Φ33.4 | M | 2.5 | Kg
SPP00062 | TUBE | PIPE | 无缝钢管 | Sch80 | SS |  | 20 | CP05T3018 | ASME B36.10M | RCC-M 2 | QA1 | 1" | Φ33.4 | M | 3.24 | Kg
SPP00063 | TUBE | PIPE | 无缝钢管 | Sch80S | SS |  | 022Cr19Ni10 | CP05T3016 | ASME B36.19M | RCC-M 2 | QA1 | 1" | Φ33.4 | M | 3.24 | Kg
SPP00064 | TUBE | PIPE | 无缝钢管 | Sch10S | SS |  | 022Cr17Ni12Mo2 | CP05T3016 | ASME B36.19M | RCC-M 3 | QA2 | 1" | Φ33.4 | M | 2.09 | Kg
SPP00065 | TUBE | PIPE | 无缝钢管 | Sch10S | SS |  | 022Cr19Ni10 | CP05T3016 | ASME B36.19M | RCC-M 3 | QA2 | 1" | Φ33.4 | M | 2.09 | Kg
SPP00066 | TUBE | PIPE | 无缝钢管 | Sch40 | SS |  | 022Cr17Ni12Mo2 | CP05T3016 | ASME B36.10M | RCC-M 3 | QA2 | 1" | Φ33.4 | M | 2.5 | Kg
SPP00067 | TUBE | PIPE | 无缝钢管 | Sch40 | SS |  | 20 | CP05T3018 | ASME B36.10M | RCC-M 3 | QA2 | 1" | Φ33.4 | M | 2.5 | Kg
SPP00068 | TUBE | PIPE | 无缝钢管 | Sch40S | SS |  | 022Cr19Ni10 | CP05T3016 | ASME B36.19M | RCC-M 3 | QA2 | 1" | Φ33.4 | M | 2.5 | Kg
SPP00069 | TUBE | PIPE | 无缝钢管 | Sch10S | SS |  | 022Cr17Ni12Mo2 | CP05T3022 | ASME B36.19M | NA | QNCa | 1" | Φ33.4 | M | 2.09 | Kg
SPP00070 | TUBE | PIPE | 无缝钢管 | Sch10S | SS |  | 022Cr19Ni10 | CP05T3022 | ASME B36.19M | NA | QNCa | 1" | Φ33.4 | M | 2.09 | Kg
SPP00071 | TUBE | PIPE | 无缝钢管 | Sch40 | SS |  | 20 | CP05T3024 | ASME B36.10M | NA | QNCa | 1" | Φ33.4 | M | 2.5 | Kg
SPP00072 | TUBE | PIPE | 无缝钢管 | Sch160 | SS |  | 022Cr19Ni10 | CP05T3016 | ASME B36.10M | RCC-M 1 | QA1 | 1-1/4" | Φ42.2 | M | 5.61 | Kg
SPP00073 | TUBE | PIPE | 无缝钢管 | Sch10S | SS |  | 022Cr19Ni10 | CP05T3016 | ASME B36.19M | RCC-M 2 | QA1 | 1-1/4" | Φ42.2 | M | 2.69 | Kg
SPP00074 | TUBE | PIPE | 无缝钢管 | Sch160 | SS |  | 022Cr19Ni10 | CP05T3016 | ASME B36.10M | RCC-M 2 | QA1 | 1-1/4" | Φ42.2 | M | 5.61 | Kg
SPP00075 | TUBE | PIPE | 无缝钢管 | Sch160 | SS |  | P280GH | CP05T3032 | ASME B36.10M | RCC-M 2 | QA1 | 1-1/4" | Φ42.2 | M | 5.61 | Kg
SPP00076 | TUBE | PIPE | 无缝钢管 | Sch40 | SS |  | 20 | CP05T3018 | ASME B36.10M | RCC-M 2 | QA1 | 1-1/4" | Φ42.2 | M | 3.39 | Kg
SPP00077 | TUBE | PIPE | 无缝钢管 | Sch40S | SS |  | 022Cr19Ni10 | CP05T3016 | ASME B36.19M | RCC-M 2 | QA1 | 1-1/4" | Φ42.2 | M | 3.39 | Kg
SPP00078 | TUBE | PIPE | 无缝钢管 | Sch80 | SS |  | 20 | CP05T3018 | ASME B36.10M | RCC-M 2 | QA1 | 1-1/4" | Φ42.2 | M | 4.47 | Kg
SPP00079 | TUBE | PIPE | 无缝钢管 | Sch80S | SS |  | 022Cr19Ni10 | CP05T3016 | ASME B36.19M | RCC-M 2 | QA1 | 1-1/4" | Φ42.2 | M | 4.47 | Kg
SPP00080 | TUBE | PIPE | 无缝钢管 | Sch10S | SS |  | 022Cr17Ni12Mo2 | CP05T3016 | ASME B36.19M | RCC-M 3 | QA2 | 1-1/4" | Φ42.2 | M | 2.69 | Kg
SPP00081 | TUBE | PIPE | 无缝钢管 | Sch10S | SS |  | 022Cr19Ni10 | CP05T3016 | ASME B36.19M | RCC-M 3 | QA2 | 1-1/4" | Φ42.2 | M | 2.69 | Kg
SPP00082 | TUBE | PIPE | 无缝钢管 | Sch40 | SS |  | 20 | CP05T3018 | ASME B36.10M | RCC-M 3 | QA2 | 1-1/4" | Φ42.2 | M | 3.39 | Kg
SPP00083 | TUBE | PIPE | 无缝钢管 | Sch40S | SS |  | 022Cr19Ni10 | CP05T3016 | ASME B36.19M | RCC-M 3 | QA2 | 1-1/4" | Φ42.2 | M | 3.39 | Kg
SPP00084 | TUBE | PIPE | 无缝钢管 | Sch10S | SS |  | 022Cr17Ni12Mo2 | CP05T3022 | ASME B36.19M | NA | QNCa | 1-1/4" | Φ42.2 | M | 2.69 | Kg
SPP00085 | TUBE | PIPE | 无缝钢管 | Sch10S | SS |  | 022Cr19Ni10 | CP05T3022 | ASME B36.19M | NA | QNCa | 1-1/4" | Φ42.2 | M | 2.69 | Kg
SPP00086 | TUBE | PIPE | 无缝钢管 | Sch40 | SS |  | 20 | CP05T3024 | ASME B36.10M | NA | QNCa | 1-1/4" | Φ42.2 | M | 3.39 | Kg
SPP00087 | TUBE | PIPE | 无缝钢管 | Sch160 | SS |  | 022Cr19Ni10 | CP05T3016 | ASME B36.10M | RCC-M 1 | QA1 | 1-1/2" | Φ48.3 | M | 7.25 | Kg
SPP00088 | TUBE | PIPE | 无缝钢管 | Sch10S | SS |  | 022Cr19Ni10 | CP05T3016 | ASME B36.19M | RCC-M 2 | QA1 | 1-1/2" | Φ48.3 | M | 3.11 | Kg
SPP00089 | TUBE | PIPE | 无缝钢管 | Sch160 | SS |  | 022Cr19Ni10 | CP05T3016 | ASME B36.10M | RCC-M 2 | QA1 | 1-1/2" | Φ48.3 | M | 7.25 | Kg
SPP00090 | TUBE | PIPE | 无缝钢管 | Sch160 | SS |  | P280GH | CP05T3032 | ASME B36.10M | RCC-M 2 | QA1 | 1-1/2" | Φ48.3 | M | 7.25 | Kg
SPP00091 | TUBE | PIPE | 无缝钢管 | Sch40 | SS |  | 20 | CP05T3018 | ASME B36.10M | RCC-M 2 | QA1 | 1-1/2" | Φ48.3 | M | 4.05 | Kg
SPP00092 | TUBE | PIPE | 无缝钢管 | Sch40S | SS |  | 022Cr19Ni10 | CP05T3016 | ASME B36.19M | RCC-M 2 | QA1 | 1-1/2" | Φ48.3 | M | 4.05 | Kg
SPP00093 | TUBE | PIPE | 无缝钢管 | Sch80 | SS |  | 20 | CP05T3018 | ASME B36.10M | RCC-M 2 | QA1 | 1-1/2" | Φ48.3 | M | 5.41 | Kg
SPP00094 | TUBE | PIPE | 无缝钢管 | Sch80S | SS |  | 022Cr19Ni10 | CP05T3016 | ASME B36.19M | RCC-M 2 | QA1 | 1-1/2" | Φ48.3 | M | 5.41 | Kg
SPP00095 | TUBE | PIPE | 无缝钢管 | Sch10S | SS |  | 022Cr17Ni12Mo2 | CP05T3016 | ASME B36.19M | RCC-M 3 | QA2 | 1-1/2" | Φ48.3 | M | 3.11 | Kg
SPP00096 | TUBE | PIPE | 无缝钢管 | Sch10S | SS |  | 022Cr19Ni10 | CP05T3016 | ASME B36.19M | RCC-M 3 | QA2 | 1-1/2" | Φ48.3 | M | 3.11 | Kg
SPP00097 | TUBE | PIPE | 无缝钢管 | Sch40 | SS |  | 20 | CP05T3018 | ASME B36.10M | RCC-M 3 | QA2 | 1-1/2" | Φ48.3 | M | 4.05 | Kg
SPP00098 | TUBE | PIPE | 无缝钢管 | Sch40S | SS |  | 022Cr19Ni10 | CP05T3016 | ASME B36.19M | RCC-M 3 | QA2 | 1-1/2" | Φ48.3 | M | 4.05 | Kg
SPP00099 | TUBE | PIPE | 无缝钢管 | Sch10S | SS |  | 022Cr17Ni12Mo2 | CP05T3022 | ASME B36.19M | NA | QNCa | 1-1/2" | Φ48.3 | M | 3.11 | Kg
SPP00100 | TUBE | PIPE | 无缝钢管 | Sch10S | SS |  | 022Cr19Ni10 | CP05T3022 | ASME B36.19M | NA | QNCa | 1-1/2" | Φ48.3 | M | 3.11 | Kg
SPP00101 | TUBE | PIPE | 无缝钢管 | Sch40 | SS |  | 20 | CP05T3024 | ASME B36.10M | NA | QNCa | 1-1/2" | Φ48.3 | M | 4.05 | Kg
SPP00102 | TUBE | PIPE | 无缝钢管 | Sch160 | SS |  | 022Cr19Ni10 | CP05T3016 | ASME B36.10M | RCC-M 1 | QA1 | 2" | Φ60.3 | M | 11.11 | Kg
SPP00103 | TUBE | PIPE | 无缝钢管 | 3.18mm | SS |  | 20 | CP05T3018 | API 5L | RCC-M 2 | QA1 | 2" |  | M | 4.48 | Kg
SPP00104 | TUBE | PIPE | 无缝钢管 | Sch10S | SS |  | 022Cr19Ni10 | CP05T3016 | ASME B36.19M | RCC-M 2 | QA1 | 2" | Φ60.3 | M | 3.93 | Kg
SPP00105 | TUBE | PIPE | 无缝钢管 | Sch160 | SS |  | 022Cr19Ni10 | CP05T3016 | ASME B36.10M | RCC-M 2 | QA1 | 2" | Φ60.3 | M | 11.11 | Kg
SPP00106 | TUBE | PIPE | 无缝钢管 | Sch160 | SS |  | P280GH | CP05T3032 | ASME B36.10M | RCC-M 2 | QA1 | 2" | Φ60.3 | M | 11.11 | Kg
SPP00107 | TUBE | PIPE | 无缝钢管 | Sch40 | SS |  | 20 | CP05T3018 | ASME B36.10M | RCC-M 2 | QA1 | 2" | Φ60.3 | M | 5.44 | Kg
SPP00108 | TUBE | PIPE | 无缝钢管 | Sch40S | SS |  | 022Cr19Ni10 | CP05T3016 | ASME B36.19M | RCC-M 2 | QA1 | 2" | Φ60.3 | M | 5.44 | Kg
SPP00109 | TUBE | PIPE | 无缝钢管 | Sch80 | SS |  | 20 | CP05T3018 | ASME B36.10M | RCC-M 2 | QA1 | 2" | Φ60.3 | M | 7.48 | Kg
SPP00110 | TUBE | PIPE | 无缝钢管 | Sch80S | SS |  | 022Cr19Ni10 | CP05T3016 | ASME B36.19M | RCC-M 2 | QA1 | 2" | Φ60.3 | M | 7.48 | Kg
SPP00111 | TUBE | PIPE | 无缝钢管 | 3.18mm | SS |  | 20 | CP05T3018 | API 5L | RCC-M 3 | QA2 | 2" |  | M | 4.48 | Kg
SPP00112 | TUBE | PIPE | 无缝钢管 | Sch10S | SS |  | 022Cr17Ni12Mo2 | CP05T3016 | ASME B36.19M | RCC-M 3 | QA2 | 2" | Φ60.3 | M | 3.93 | Kg
SPP00113 | TUBE | PIPE | 无缝钢管 | Sch10S | SS |  | 022Cr19Ni10 | CP05T3016 | ASME B36.19M | RCC-M 3 | QA2 | 2" | Φ60.3 | M | 3.93 | Kg
SPP00114 | TUBE | PIPE | 无缝钢管 | Sch30 | SS |  | 022Cr17Ni12Mo2 | CP05T3016 | ASME B36.10M | RCC-M 3 | QA2 | 2" | Φ60.3 | M | 4.48 | Kg
SPP00115 | TUBE | PIPE | 无缝钢管 | Sch40 | SS |  | 20 | CP05T3018 | ASME B36.10M | RCC-M 3 | QA2 | 2" | Φ60.3 | M | 5.44 | Kg
SPP00116 | TUBE | PIPE | 无缝钢管 | Sch40S | SS |  | 022Cr19Ni10 | CP05T3016 | ASME B36.19M | RCC-M 3 | QA2 | 2" | Φ60.3 | M | 5.44 | Kg
SPP00117 | TUBE | PIPE | 无缝钢管 | 3.18mm | SS |  | 20 | CP05T3024 | API 5L | NA | QNCa | 2" |  | M | 4.48 | Kg
SPP00118 | TUBE | PIPE | 无缝钢管 | Sch10S | SS |  | 022Cr17Ni12Mo2 | CP05T3022 | ASME B36.19M | NA | QNCa | 2" | Φ60.3 | M | 3.93 | Kg
SPP00119 | TUBE | PIPE | 无缝钢管 | Sch10S | SS |  | 022Cr19Ni10 | CP05T3022 | ASME B36.19M | NA | QNCa | 2" | Φ60.3 | M | 3.93 | Kg
SPP00120 | TUBE | PIPE | 无缝钢管 | Sch160 | SS |  | 022Cr19Ni10 | CP05T3016 | ASME B36.10M | RCC-M 1 | QA1 | 2-1/2" | Φ73 | M | 14.92 | Kg
SPP00121 | TUBE | PIPE | 无缝钢管 | 3.18mm | SS |  | 20 | CP05T3018 | API 5L | RCC-M 2 | QA1 | 2-1/2" |  | M | 5.48 | Kg
SPP00122 | TUBE | PIPE | 无缝钢管 | Sch10S | SS |  | 022Cr19Ni10 | CP05T3016 | ASME B36.19M | RCC-M 2 | QA1 | 2-1/2" | Φ73 | M | 5.26 | Kg
SPP00123 | TUBE | PIPE | 无缝钢管 | Sch160 | SS |  | 022Cr19Ni10 | CP05T3016 | ASME B36.10M | RCC-M 2 | QA1 | 2-1/2" | Φ73 | M | 14.92 | Kg
SPP00124 | TUBE | PIPE | 无缝钢管 | Sch160 | SS |  | P280GH | CP05T3032 | ASME B36.10M | RCC-M 2 | QA1 | 2-1/2" | Φ73 | M | 14.92 | Kg
SPP00125 | TUBE | PIPE | 无缝钢管 | Sch40 | SS |  | 20 | CP05T3018 | ASME B36.10M | RCC-M 2 | QA1 | 2-1/2" | Φ73 | M | 8.63 | Kg
SPP00126 | TUBE | PIPE | 无缝钢管 | Sch40S | SS |  | 022Cr19Ni10 | CP05T3016 | ASME B36.19M | RCC-M 2 | QA1 | 2-1/2" | Φ73 | M | 8.63 | Kg
SPP00127 | TUBE | PIPE | 无缝钢管 | Sch80 | SS |  | 20 | CP05T3018 | ASME B36.10M | RCC-M 2 | QA1 | 2-1/2" | Φ73 | M | 11.41 | Kg
SPP00128 | TUBE | PIPE | 无缝钢管 | Sch80 | SS |  | P280GH | CP05T3032 | ASME B36.10M | RCC-M 2 | QA1 | 2-1/2" | Φ73 | M | 11.41 | Kg
SPP00129 | TUBE | PIPE | 无缝钢管 | Sch80S | SS |  | 022Cr19Ni10 | CP05T3016 | ASME B36.19M | RCC-M 2 | QA1 | 2-1/2" | Φ73 | M | 11.41 | Kg
SPP00130 | TUBE | PIPE | 无缝钢管 | 3.18mm | SS |  | 20 | CP05T3018 | API 5L | RCC-M 3 | QA2 | 2-1/2" |  | M | 5.48 | Kg
SPP00131 | TUBE | PIPE | 无缝钢管 | Sch10S | SS |  | 022Cr19Ni10 | CP05T3016 | ASME B36.19M | RCC-M 3 | QA2 | 2-1/2" | Φ73 | M | 5.26 | Kg
SPP00132 | TUBE | PIPE | 无缝钢管 | Sch40 | SS |  | 20 | CP05T3018 | ASME B36.10M | RCC-M 3 | QA2 | 2-1/2" | Φ73 | M | 8.63 | Kg
SPP00133 | TUBE | PIPE | 无缝钢管 | Sch40S | SS |  | 022Cr19Ni10 | CP05T3016 | ASME B36.19M | RCC-M 3 | QA2 | 2-1/2" | Φ73 | M | 8.63 | Kg
SPP00134 | TUBE | PIPE | 无缝钢管 | 3.18mm | SS |  | 20 | CP05T3024 | API 5L | NA | QNCa | 2-1/2" |  | M | 5.48 | Kg
SPP00135 | TUBE | PIPE | 无缝钢管 | Sch10S | SS |  | 022Cr17Ni12Mo2 | CP05T3022 | ASME B36.19M | NA | QNCa | 2-1/2" | Φ73 | M | 5.26 | Kg
SPP00136 | TUBE | PIPE | 无缝钢管 | Sch10S | SS |  | 022Cr19Ni10 | CP05T3022 | ASME B36.19M | NA | QNCa | 2-1/2" | Φ73 | M | 5.26 | Kg
SPP00137 | TUBE | PIPE | 无缝钢管 | Sch160 | SS |  | 022Cr19Ni10 | CP05T3016 | ASME B36.10M | RCC-M 1 | QA1 | 3" | Φ88.9 | M | 21.35 | Kg
SPP00138 | TUBE | PIPE | 无缝钢管 | 3.18mm | SS |  | 20 | CP05T3018 | API 5L | RCC-M 2 | QA1 | 3" |  | M | 6.72 | Kg
SPP00139 | TUBE | PIPE | 无缝钢管 | Sch10S | SS |  | 022Cr19Ni10 | CP05T3016 | ASME B36.19M | RCC-M 2 | QA1 | 3" | Φ88.9 | M | 6.46 | Kg
SPP00140 | TUBE | PIPE | 无缝钢管 | Sch160 | SS |  | 022Cr19Ni10 | CP05T3016 | ASME B36.10M | RCC-M 2 | QA1 | 3" | Φ88.9 | M | 21.35 | Kg
SPP00141 | TUBE | PIPE | 无缝钢管 | Sch160 | SS |  | P280GH | CP05T3032 | ASME B36.10M | RCC-M 2 | QA1 | 3" | Φ88.9 | M | 21.35 | Kg
SPP00142 | TUBE | PIPE | 无缝钢管 | Sch40 | SS |  | 20 | CP05T3018 | ASME B36.10M | RCC-M 2 | QA1 | 3" | Φ88.9 | M | 11.29 | Kg
SPP00143 | TUBE | PIPE | 无缝钢管 | Sch40S | SS |  | 022Cr19Ni10 | CP05T3016 | ASME B36.19M | RCC-M 2 | QA1 | 3" | Φ88.9 | M | 11.29 | Kg
SPP00144 | TUBE | PIPE | 无缝钢管 | Sch80 | SS |  | 20 | CP05T3018 | ASME B36.10M | RCC-M 2 | QA1 | 3" | Φ88.9 | M | 15.27 | Kg
SPP00145 | TUBE | PIPE | 无缝钢管 | Sch80 | SS |  | P280GH | CP05T3032 | ASME B36.10M | RCC-M 2 | QA1 | 3" | Φ88.9 | M | 15.27 | Kg
SPP00146 | TUBE | PIPE | 无缝钢管 | Sch80S | SS |  | 022Cr19Ni10 | CP05T3016 | ASME B36.19M | RCC-M 2 | QA1 | 3" | Φ88.9 | M | 15.27 | Kg
SPP00147 | TUBE | PIPE | 无缝钢管 | 3.18mm | SS |  | 20 | CP05T3018 | API 5L | RCC-M 3 | QA2 | 3" |  | M | 6.72 | Kg
SPP00148 | TUBE | PIPE | 无缝钢管 | Sch10S | SS |  | 022Cr19Ni10 | CP05T3016 | ASME B36.19M | RCC-M 3 | QA2 | 3" | Φ88.9 | M | 6.46 | Kg
SPP00149 | TUBE | PIPE | 无缝钢管 | Sch40 | SS |  | 20 | CP05T3018 | ASME B36.10M | RCC-M 3 | QA2 | 3" | Φ88.9 | M | 11.29 | Kg
SPP00150 | TUBE | PIPE | 无缝钢管 | Sch40S | SS |  | 022Cr19Ni10 | CP05T3016 | ASME B36.19M | RCC-M 3 | QA2 | 3" | Φ88.9 | M | 11.29 | Kg
SPP00151 | TUBE | PIPE | 无缝钢管 | 3.18mm | SS |  | 20 | CP05T3024 | API 5L | NA | QNCa | 3" |  | M | 6.72 | Kg
SPP00152 | TUBE | PIPE | 无缝钢管 | Sch10S | SS |  | 022Cr17Ni12Mo2 | CP05T3022 | ASME B36.19M | NA | QNCa | 3" | Φ88.9 | M | 6.46 | Kg
SPP00153 | TUBE | PIPE | 无缝钢管 | Sch10S | SS |  | 022Cr19Ni10 | CP05T3022 | ASME B36.19M | NA | QNCa | 3" | Φ88.9 | M | 6.46 | Kg
SPP00155 | TUBE | PIPE | 无缝钢管 | Sch10S | SS |  | 022Cr19Ni10 | CP05T3016 | ASME B36.19M | RCC-M 2 | QA1 | 3-1/2" | Φ101.6 | M | 7.41 | Kg
SPP00158 | TUBE | PIPE | 无缝钢管 | Sch40 | SS |  | 20 | CP05T3018 | ASME B36.10M | RCC-M 2 | QA1 | 3-1/2" | Φ101.6 | M | 13.57 | Kg
SPP00159 | TUBE | PIPE | 无缝钢管 | Sch40S | SS |  | 022Cr19Ni10 | CP05T3016 | ASME B36.19M | RCC-M 2 | QA1 | 3-1/2" | Φ101.6 | M | 13.57 | Kg
SPP00160 | TUBE | PIPE | 无缝钢管 | Sch80 | SS |  | 20 | CP05T3018 | ASME B36.10M | RCC-M 2 | QA1 | 3-1/2" | Φ101.6 | M | 18.64 | Kg
SPP00161 | TUBE | PIPE | 无缝钢管 | Sch80 | SS |  | P280GH | CP05T3032 | ASME B36.10M | RCC-M 2 | QA1 | 3-1/2" | Φ101.6 | M | 18.64 | Kg
SPP00162 | TUBE | PIPE | 无缝钢管 | Sch80S | SS |  | 022Cr19Ni10 | CP05T3016 | ASME B36.19M | RCC-M 2 | QA1 | 3-1/2" | Φ101.6 | M | 18.64 | Kg
SPP00163 | TUBE | PIPE | 无缝钢管 | Sch10S | SS |  | 022Cr19Ni10 | CP05T3016 | ASME B36.19M | RCC-M 3 | QA2 | 3-1/2" | Φ101.6 | M | 7.41 | Kg
SPP00164 | TUBE | PIPE | 无缝钢管 | Sch40 | SS |  | 20 | CP05T3018 | ASME B36.10M | RCC-M 3 | QA2 | 3-1/2" | Φ101.6 | M | 13.57 | Kg
SPP00165 | TUBE | PIPE | 无缝钢管 | Sch40S | SS |  | 022Cr19Ni10 | CP05T3016 | ASME B36.19M | RCC-M 3 | QA2 | 3-1/2" | Φ101.6 | M | 13.57 | Kg
SPP00166 | TUBE | PIPE | 无缝钢管 | Sch10S | SS |  | 022Cr17Ni12Mo2 | CP05T3022 | ASME B36.19M | NA | QNCa | 3-1/2" | Φ101.6 | M | 7.41 | Kg
SPP00167 | TUBE | PIPE | 无缝钢管 | Sch10S | SS |  | 022Cr19Ni10 | CP05T3022 | ASME B36.19M | NA | QNCa | 3-1/2" | Φ101.6 | M | 7.41 | Kg
SPP00168 | TUBE | PIPE | 无缝钢管 | Sch160 | SS |  | 022Cr19Ni10 | CP05T3016 | ASME B36.10M | RCC-M 1 | QA1 | 4" | Φ114.3 | M | 33.54 | Kg
SPP00169 | TUBE | PIPE | 无缝钢管 | 3.58mm | SS |  | 20 | CP05T3018 | API 5L | RCC-M 2 | QA1 | 4" |  | M | 9.78 | Kg
SPP00170 | TUBE | PIPE | 无缝钢管 | Sch10S | SS |  | 022Cr19Ni10 | CP05T3016 | ASME B36.19M | RCC-M 2 | QA1 | 4" | Φ114.3 | M | 8.37 | Kg
SPP00171 | TUBE | PIPE | 无缝钢管 | Sch160 | SS |  | 022Cr19Ni10 | CP05T3016 | ASME B36.10M | RCC-M 2 | QA1 | 4" | Φ114.3 | M | 33.54 | Kg
SPP00172 | TUBE | PIPE | 无缝钢管 | Sch160 | SS |  | P280GH | CP05T3032 | ASME B36.10M | RCC-M 2 | QA1 | 4" | Φ114.3 | M | 33.54 | Kg
SPP00173 | TUBE | PIPE | 无缝钢管 | Sch40 | SS |  | 20 | CP05T3018 | ASME B36.10M | RCC-M 2 | QA1 | 4" | Φ114.3 | M | 16.08 | Kg
SPP00174 | TUBE | PIPE | 无缝钢管 | Sch40S | SS |  | 022Cr19Ni10 | CP05T3016 | ASME B36.19M | RCC-M 2 | QA1 | 4" | Φ114.3 | M | 16.08 | Kg
SPP00175 | TUBE | PIPE | 无缝钢管 | Sch80 | SS |  | 20 | CP05T3018 | ASME B36.10M | RCC-M 2 | QA1 | 4" | Φ114.3 | M | 22.32 | Kg
SPP00176 | TUBE | PIPE | 无缝钢管 | Sch80 | SS |  | P280GH | CP05T3032 | ASME B36.10M | RCC-M 2 | QA1 | 4" | Φ114.3 | M | 22.32 | Kg
SPP00177 | TUBE | PIPE | 无缝钢管 | Sch80S | SS |  | 022Cr19Ni10 | CP05T3016 | ASME B36.19M | RCC-M 2 | QA1 | 4" | Φ114.3 | M | 22.32 | Kg
SPP00178 | TUBE | PIPE | 无缝钢管 | 3.58mm | SS |  | 20 | CP05T3018 | API 5L | RCC-M 3 | QA2 | 4" |  | M | 9.78 | Kg
SPP00179 | TUBE | PIPE | 无缝钢管 | Sch10S | SS |  | 022Cr19Ni10 | CP05T3016 | ASME B36.19M | RCC-M 3 | QA2 | 4" | Φ114.3 | M | 8.37 | Kg
SPP00180 | TUBE | PIPE | 无缝钢管 | Sch40 | SS |  | 20 | CP05T3018 | ASME B36.10M | RCC-M 3 | QA2 | 4" | Φ114.3 | M | 16.08 | Kg
SPP00181 | TUBE | PIPE | 无缝钢管 | Sch40S | SS |  | 022Cr19Ni10 | CP05T3016 | ASME B36.19M | RCC-M 3 | QA2 | 4" | Φ114.3 | M | 16.08 | Kg
SPP00182 | TUBE | PIPE | 无缝钢管 | 3.58mm | SS |  | 20 | CP05T3024 | API 5L | NA | QNCa | 4" |  | M | 9.78 | Kg
SPP00183 | TUBE | PIPE | 无缝钢管 | Sch10S | SS |  | 022Cr17Ni12Mo2 | CP05T3022 | ASME B36.19M | NA | QNCa | 4" | Φ114.3 | M | 8.37 | Kg
SPP00184 | TUBE | PIPE | 无缝钢管 | Sch10S | SS |  | 022Cr19Ni10 | CP05T3022 | ASME B36.19M | NA | QNCa | 4" | Φ114.3 | M | 8.37 | Kg
SPP00185 | TUBE | PIPE | 无缝钢管 | Sch160 | SS |  | 022Cr19Ni10 | CP05T3016 | ASME B36.10M | RCC-M 1 | QA1 | 5" | Φ141.3 | M | 49.12 | Kg
SPP00186 | TUBE | PIPE | 无缝钢管 | Sch10S | SS |  | 022Cr19Ni10 | CP05T3016 | ASME B36.19M | RCC-M 2 | QA1 | 5" | Φ141.3 | M | 11.56 | Kg
SPP00187 | TUBE | PIPE | 无缝钢管 | Sch160 | SS |  | 022Cr19Ni10 | CP05T3016 | ASME B36.10M | RCC-M 2 | QA1 | 5" | Φ141.3 | M | 49.12 | Kg
SPP00188 | TUBE | PIPE | 无缝钢管 | Sch160 | SS |  | P280GH | CP05T3032 | ASME B36.10M | RCC-M 2 | QA1 | 5" | Φ141.3 | M | 49.12 | Kg
SPP00189 | TUBE | PIPE | 无缝钢管 | Sch40 | SS |  | 20 | CP05T3018 | ASME B36.10M | RCC-M 2 | QA1 | 5" | Φ141.3 | M | 21.77 | Kg
SPP00190 | TUBE | PIPE | 无缝钢管 | Sch40S | SS |  | 022Cr19Ni10 | CP05T3016 | ASME B36.19M | RCC-M 2 | QA1 | 5" | Φ141.3 | M | 21.77 | Kg
SPP00191 | TUBE | PIPE | 无缝钢管 | Sch80 | SS |  | 20 | CP05T3018 | ASME B36.10M | RCC-M 2 | QA1 | 5" | Φ141.3 | M | 30.97 | Kg
SPP00192 | TUBE | PIPE | 无缝钢管 | Sch80S | SS |  | 022Cr19Ni10 | CP05T3016 | ASME B36.19M | RCC-M 2 | QA1 | 5" | Φ141.3 | M | 30.97 | Kg
SPP00193 | TUBE | PIPE | 无缝钢管 | Sch10S | SS |  | 022Cr19Ni10 | CP05T3016 | ASME B36.19M | RCC-M 3 | QA2 | 5" | Φ141.3 | M | 11.56 | Kg
SPP00194 | TUBE | PIPE | 无缝钢管 | Sch40 | SS |  | 20 | CP05T3018 | ASME B36.10M | RCC-M 3 | QA2 | 5" | Φ141.3 | M | 21.77 | Kg
SPP00195 | TUBE | PIPE | 无缝钢管 | Sch40S | SS |  | 022Cr19Ni10 | CP05T3016 | ASME B36.19M | RCC-M 3 | QA2 | 5" | Φ141.3 | M | 21.77 | Kg
SPP00196 | TUBE | PIPE | 无缝钢管 | Sch10S | SS |  | 022Cr17Ni12Mo2 | CP05T3022 | ASME B36.19M | NA | QNCa | 5" | Φ141.3 | M | 11.56 | Kg
SPP00197 | TUBE | PIPE | 无缝钢管 | Sch10S | SS |  | 022Cr19Ni10 | CP05T3022 | ASME B36.19M | NA | QNCa | 5" | Φ141.3 | M | 11.56 | Kg
SPP00198 | TUBE | PIPE | 无缝钢管 | Sch160 | SS |  | 022Cr19Ni10 | CP05T3016 | ASME B36.10M | RCC-M 1 | QA1 | 6" | Φ168.3 | M | 67.57 | Kg
SPP00199 | TUBE | PIPE | 无缝钢管 | 4.37mm | SS |  | 20 | CP05T3018 | API 5L | RCC-M 2 | QA1 | 6" |  | M | 17.67 | Kg
SPP00200 | TUBE | PIPE | 无缝钢管 | Sch10S | SS |  | 022Cr19Ni10 | CP05T3016 | ASME B36.19M | RCC-M 2 | QA1 | 6" | Φ168.3 | M | 13.83 | Kg
SPP00201 | TUBE | PIPE | 无缝钢管 | Sch120 | SS |  | P280GH | CP05T3032 | ASME B36.10M | RCC-M 2 | QA1 | 6" | Φ168.3 | M | 54.21 | Kg
SPP00202 | TUBE | PIPE | 无缝钢管 | Sch160 | SS |  | 022Cr19Ni10 | CP05T3016 | ASME B36.10M | RCC-M 2 | QA1 | 6" | Φ168.3 | M | 67.57 | Kg
SPP00203 | TUBE | PIPE | 无缝钢管 | Sch160 | SS |  | P280GH | CP05T3032 | ASME B36.10M | RCC-M 2 | QA1 | 6" | Φ168.3 | M | 67.57 | Kg
SPP00204 | TUBE | PIPE | 无缝钢管 | Sch40 | SS |  | 20 | CP05T3018 | ASME B36.10M | RCC-M 2 | QA1 | 6" | Φ168.3 | M | 28.26 | Kg
SPP00205 | TUBE | PIPE | 无缝钢管 | Sch40S | SS |  | 022Cr19Ni10 | CP05T3016 | ASME B36.19M | RCC-M 2 | QA1 | 6" | Φ168.3 | M | 28.26 | Kg
SPP00206 | TUBE | PIPE | 无缝钢管 | Sch80 | SS |  | 20 | CP05T3018 | ASME B36.10M | RCC-M 2 | QA1 | 6" | Φ168.3 | M | 42.56 | Kg
SPP00207 | TUBE | PIPE | 无缝钢管 | Sch80S | SS |  | 022Cr19Ni10 | CP05T3016 | ASME B36.19M | RCC-M 2 | QA1 | 6" | Φ168.3 | M | 42.56 | Kg
SPP00208 | TUBE | PIPE | 无缝钢管 | 4.37mm | SS |  | 20 | CP05T3018 | API 5L | RCC-M 3 | QA2 | 6" |  | M | 17.67 | Kg
SPP00209 | TUBE | PIPE | 无缝钢管 | Sch10S | SS |  | 022Cr19Ni10 | CP05T3016 | ASME B36.19M | RCC-M 3 | QA2 | 6" | Φ168.3 | M | 13.83 | Kg
SPP00210 | TUBE | PIPE | 无缝钢管 | Sch40 | SS |  | 20 | CP05T3018 | ASME B36.10M | RCC-M 3 | QA2 | 6" | Φ168.3 | M | 28.26 | Kg
SPP00211 | TUBE | PIPE | 无缝钢管 | Sch40S | SS |  | 022Cr19Ni10 | CP05T3016 | ASME B36.19M | RCC-M 3 | QA2 | 6" | Φ168.3 | M | 28.26 | Kg
SPP00212 | TUBE | PIPE | 无缝钢管 | 4.37mm | SS |  | 20 | CP05T3024 | API 5L | NA | QNCa | 6" |  | M | 17.67 | Kg
SPP00213 | TUBE | PIPE | 无缝钢管 | Sch10S | SS |  | 022Cr17Ni12Mo2 | CP05T3022 | ASME B36.19M | NA | QNCa | 6" | Φ168.3 | M | 13.83 | Kg
SPP00214 | TUBE | PIPE | 无缝钢管 | Sch10S | SS |  | 022Cr19Ni10 | CP05T3022 | ASME B36.19M | NA | QNCa | 6" | Φ168.3 | M | 13.83 | Kg
SPP00215 | TUBE | PIPE | 无缝钢管 | Sch160 | SS |  | 022Cr19Ni10 | CP05T3016 | ASME B36.10M | RCC-M 1 | QA1 | 8" | Φ219.1 | M | 111.27 | Kg
SPP00216 | TUBE | PIPE | 无缝钢管 | Sch10S | SS |  | 022Cr19Ni10 | CP05T3016 | ASME B36.19M | RCC-M 2 | QA1 | 8" | Φ219.1 | M | 19.97 | Kg
SPP00217 | TUBE | PIPE | 无缝钢管 | Sch120 | SS |  | P280GH | CP05T3032 | ASME B36.10M | RCC-M 2 | QA1 | 8" | Φ219.1 | M | 90.44 | Kg
SPP00218 | TUBE | PIPE | 无缝钢管 | Sch160 | SS |  | 022Cr19Ni10 | CP05T3016 | ASME B36.10M | RCC-M 2 | QA1 | 8" | Φ219.1 | M | 111.27 | Kg
SPP00219 | TUBE | PIPE | 无缝钢管 | Sch160 | SS |  | P280GH | CP05T3032 | ASME B36.10M | RCC-M 2 | QA1 | 8" | Φ219.1 | M | 111.27 | Kg
SPP00220 | TUBE | PIPE | 无缝钢管 | Sch20 | SS |  | 20 | CP05T3018 | ASME B36.10M | RCC-M 2 | QA1 | 8" | Φ219.1 | M | 33.32 | Kg
SPP00221 | TUBE | PIPE | 无缝钢管 | Sch40 | SS |  | 20 | CP05T3018 | ASME B36.10M | RCC-M 2 | QA1 | 8" | Φ219.1 | M | 42.55 | Kg
SPP00222 | TUBE | PIPE | 无缝钢管 | Sch40S | SS |  | 022Cr19Ni10 | CP05T3016 | ASME B36.19M | RCC-M 2 | QA1 | 8" | Φ219.1 | M | 42.55 | Kg
SPP00223 | TUBE | PIPE | 无缝钢管 | Sch80 | SS |  | 20 | CP05T3018 | ASME B36.10M | RCC-M 2 | QA1 | 8" | Φ219.1 | M | 64.64 | Kg
SPP00224 | TUBE | PIPE | 无缝钢管 | Sch80S | SS |  | 022Cr19Ni10 | CP05T3016 | ASME B36.19M | RCC-M 2 | QA1 | 8" | Φ219.1 | M | 64.64 | Kg
SPP00225 | TUBE | PIPE | 无缝钢管 | Sch10S | SS |  | 022Cr19Ni10 | CP05T3016 | ASME B36.19M | RCC-M 3 | QA2 | 8" | Φ219.1 | M | 19.97 | Kg
SPP00226 | TUBE | PIPE | 无缝钢管 | Sch20 | SS |  | 20 | CP05T3018 | ASME B36.10M | RCC-M 3 | QA2 | 8" | Φ219.1 | M | 33.32 | Kg
SPP00227 | TUBE | PIPE | 无缝钢管 | Sch40 | SS |  | 20 | CP05T3018 | ASME B36.10M | RCC-M 3 | QA2 | 8" | Φ219.1 | M | 42.55 | Kg
SPP00228 | TUBE | PIPE | 无缝钢管 | Sch40S | SS |  | 022Cr19Ni10 | CP05T3016 | ASME B36.19M | RCC-M 3 | QA2 | 8" | Φ219.1 | M | 42.55 | Kg
SPP00229 | TUBE | PIPE | 无缝钢管 | Sch10S | SS |  | 022Cr17Ni12Mo2 | CP05T3022 | ASME B36.19M | NA | QNCa | 8" | Φ219.1 | M | 19.97 | Kg
SPP00230 | TUBE | PIPE | 无缝钢管 | Sch10S | SS |  | 022Cr19Ni10 | CP05T3022 | ASME B36.19M | NA | QNCa | 8" | Φ219.1 | M | 19.97 | Kg
SPP00231 | TUBE | PIPE | 无缝钢管 | Sch20 | SS |  | 20 | CP05T3024 | ASME B36.10M | NA | QNCa | 8" | Φ219.1 | M | 33.32 | Kg
SPP00232 | TUBE | PIPE | 无缝钢管 | Sch140 | SS |  | 026Cr18Ni12Mo2N | CP05T3016 | ASME B36.10M | RCC-M 1 | QA1 | 10" | Φ273 | M | 155.1 | Kg
SPP00233 | TUBE | PIPE | 无缝钢管 | Sch10S | SS |  | 022Cr19Ni10 | CP05T3016 | ASME B36.19M | RCC-M 2 | QA1 | 10" | Φ273 | M | 27.79 | Kg
SPP00234 | TUBE | PIPE | 无缝钢管 | Sch140 | SS |  | 022Cr19Ni10 | CP05T3016 | ASME B36.10M | RCC-M 2 | QA1 | 10" | Φ273 | M | 155.1 | Kg
SPP00235 | TUBE | PIPE | 无缝钢管 | Sch160 | SS |  | P280GH | CP05T3032 | ASME B36.10M | RCC-M 2 | QA1 | 10" | Φ273 | M | 172.27 | Kg
SPP00236 | TUBE | PIPE | 无缝钢管 | Sch20 | SS |  | 20 | CP05T3018 | ASME B36.10M | RCC-M 2 | QA1 | 10" | Φ273 | M | 41.76 | Kg
SPP00237 | TUBE | PIPE | 无缝钢管 | Sch40 | SS |  | 20 | CP05T3018 | ASME B36.10M | RCC-M 2 | QA1 | 10" | Φ273 | M | 60.29 | Kg
SPP00238 | TUBE | PIPE | 无缝钢管 | Sch60 | SS |  | P280GH | CP05T3032 | ASME B36.10M | RCC-M 2 | QA1 | 10" | Φ273 | M | 81.53 | Kg
SPP00239 | TUBE | PIPE | 无缝钢管 | Sch80 | SS |  | 20 | CP05T3018 | ASME B36.10M | RCC-M 2 | QA1 | 10" | Φ273 | M | 95.98 | Kg
SPP00240 | TUBE | PIPE | 无缝钢管 | Sch80S | SS |  | 022Cr19Ni10 | CP05T3016 | ASME B36.19M | RCC-M 2 | QA1 | 10" | Φ273 | M | 81.56 | Kg
SPP00241 | TUBE | PIPE | 无缝钢管 | Sch10S | SS |  | 022Cr19Ni10 | CP05T3016 | ASME B36.19M | RCC-M 3 | QA2 | 10" | Φ273 | M | 27.79 | Kg
SPP00242 | TUBE | PIPE | 无缝钢管 | Sch20 | SS |  | 20 | CP05T3018 | ASME B36.10M | RCC-M 3 | QA2 | 10" | Φ273 | M | 41.76 | Kg
SPP00243 | TUBE | PIPE | 无缝钢管 | Sch40 | SS |  | 20 | CP05T3018 | ASME B36.10M | RCC-M 3 | QA2 | 10" | Φ273 | M | 60.29 | Kg
SPP00244 | TUBE | PIPE | 无缝钢管 | Sch40S | SS |  | 022Cr19Ni10 | CP05T3016 | ASME B36.19M | RCC-M 3 | QA2 | 10" | Φ273 | M | 60.31 | Kg
SPP00245 | TUBE | PIPE | 无缝钢管 | Sch80S | SS |  | 022Cr19Ni10 | CP05T3016 | ASME B36.19M | RCC-M 3 | QA2 | 10" | Φ273 | M | 81.56 | Kg
SPP00246 | TUBE | PIPE | 无缝钢管 | Sch10S | SS |  | 022Cr17Ni12Mo2 | CP05T3022 | ASME B36.19M | NA | QNCa | 10" | Φ273 | M | 27.79 | Kg
SPP00247 | TUBE | PIPE | 无缝钢管 | Sch10S | SS |  | 022Cr19Ni10 | CP05T3022 | ASME B36.19M | NA | QNCa | 10" | Φ273 | M | 27.79 | Kg
SPP00248 | TUBE | PIPE | 无缝钢管 | Sch20 | SS |  | 20 | CP05T3024 | ASME B36.10M | NA | QNCa | 10" | Φ273 | M | 41.76 | Kg
SPP00249 | TUBE | PIPE | 无缝钢管 | Sch140 | SS |  | 026Cr18Ni12Mo2N | CP05T3016 | ASME B36.10M | RCC-M 1 | QA1 | 12" | Φ323.8 | M | 208.08 | Kg
SPP00250 | TUBE | PIPE | 无缝钢管 | 7.14mm | SS |  | 20 | CP05T3018 | API 5L | RCC-M 2 | QA1 | 12" |  | M | 55.76 | Kg
SPP00251 | TUBE | PIPE | 无缝钢管 | Sch10S | SS |  | 022Cr19Ni10 | CP05T3016 | ASME B36.19M | RCC-M 2 | QA1 | 12" | Φ323.8 | M | 35.99 | Kg
SPP00252 | TUBE | PIPE | 无缝钢管 | Sch140 | SS |  | 022Cr19Ni10 | CP05T3016 | ASME B36.10M | RCC-M 2 | QA1 | 12" | Φ323.8 | M | 208.08 | Kg
SPP00253 | TUBE | PIPE | 无缝钢管 | Sch160 | SS |  | P280GH | CP05T3032 | ASME B36.10M | RCC-M 2 | QA1 | 12" | Φ323.8 | M | 238.69 | Kg
SPP00254 | TUBE | PIPE | 无缝钢管 | Sch40 | SS |  | 20 | CP05T3018 | ASME B36.10M | RCC-M 2 | QA1 | 12" | Φ323.8 | M | 79.71 | Kg
SPP00255 | TUBE | PIPE | 无缝钢管 | Sch80 | SS |  | 20 | CP05T3018 | ASME B36.10M | RCC-M 2 | QA1 | 12" | Φ323.8 | M | 132.05 | Kg
SPP00256 | TUBE | PIPE | 无缝钢管 | Sch80S | SS |  | 022Cr19Ni10 | CP05T3016 | ASME B36.19M | RCC-M 2 | QA1 | 12" | Φ323.8 | M | 97.47 | Kg
SPP00257 | TUBE | PIPE | 无缝钢管 | 7.14mm | SS |  | 20 | CP05T3018 | API 5L | RCC-M 3 | QA2 | 12" |  | M | 55.76 | Kg
SPP00258 | TUBE | PIPE | 无缝钢管 | Sch10S | SS |  | 022Cr19Ni10 | CP05T3016 | ASME B36.19M | RCC-M 3 | QA2 | 12" | Φ323.8 | M | 35.99 | Kg
SPP00259 | TUBE | PIPE | 无缝钢管 | Sch40 | SS |  | 20 | CP05T3018 | ASME B36.10M | RCC-M 3 | QA2 | 12" | Φ323.8 | M | 79.71 | Kg
SPP00260 | TUBE | PIPE | 无缝钢管 | Sch40S | SS |  | 022Cr19Ni10 | CP05T3016 | ASME B36.19M | RCC-M 3 | QA2 | 12" | Φ323.8 | M | 73.88 | Kg
SPP00261 | TUBE | PIPE | 无缝钢管 | Sch80S | SS |  | 022Cr19Ni10 | CP05T3016 | ASME B36.19M | RCC-M 3 | QA2 | 12" | Φ323.8 | M | 97.47 | Kg
SPP00262 | TUBE | PIPE | 无缝钢管 | 7.14mm | SS |  | 20 | CP05T3024 | API 5L | NA | QNCa | 12" |  | M | 55.76 | Kg
SPP00263 | TUBE | PIPE | 无缝钢管 | Sch10S | SS |  | 022Cr17Ni12Mo2 | CP05T3022 | ASME B36.19M | NA | QNCa | 12" | Φ323.8 | M | 35.99 | Kg
SPP00264 | TUBE | PIPE | 无缝钢管 | Sch10S | SS |  | 022Cr19Ni10 | CP05T3022 | ASME B36.19M | NA | QNCa | 12" | Φ323.8 | M | 35.99 | Kg
SPP00265 | TUBE | PIPE | 无缝钢管 | Sch20 | SS |  | 20 | CP05T3024 | ASME B36.10M | NA | QNCa | 12" | Φ323.8 | M | 49.71 | Kg
SPP00266 | TUBE | PIPE | 无缝钢管 | Sch140 | SS |  | 026Cr18Ni12Mo2N | CP05T3016 | ASME B36.10M | RCC-M 1 | QA1 | 14" | Φ355.6 | M | 253.58 | Kg
SPP00267 | TUBE | PIPE | 无缝钢管 | Sch10S | SS |  | 022Cr19Ni10 | CP05T3016 | ASME B36.19M | RCC-M 2 | QA1 | 14" | Φ355.6 | M | 41.36 | Kg
SPP00268 | TUBE | PIPE | 无缝钢管 | Sch140 | SS |  | 022Cr19Ni10 | CP05T3016 | ASME B36.10M | RCC-M 2 | QA1 | 14" | Φ355.6 | M | 253.58 | Kg
SPP00269 | TUBE | PIPE | 无缝钢管 | Sch160 | SS |  | P280GH | CP05T3032 | ASME B36.10M | RCC-M 2 | QA1 | 14" | Φ355.6 | M | 281.72 | Kg
SPP00270 | TUBE | PIPE | 无缝钢管 | Sch20 | SS |  | 20 | CP05T3018 | ASME B36.10M | RCC-M 2 | QA1 | 14" | Φ355.6 | M | 67.91 | Kg
SPP00271 | TUBE | PIPE | 无缝钢管 | Sch40 | SS |  | 20 | CP05T3018 | ASME B36.10M | RCC-M 2 | QA1 | 14" | Φ355.6 | M | 94.55 | Kg
SPP00272 | TUBE | PIPE | 无缝钢管 | Sch60 | SS |  | 022Cr19Ni10 | CP05T3016 | ASME B36.10M | RCC-M 2 | QA1 | 14" | Φ355.6 | M | 126.72 | Kg
SPP00273 | TUBE | PIPE | 无缝钢管 | Sch80 | SS |  | 20 | CP05T3018 | ASME B36.10M | RCC-M 2 | QA1 | 14" | Φ355.6 | M | 158.11 | Kg
SPP00274 | TUBE | PIPE | 无缝钢管 | Sch80S | SS |  | 022Cr19Ni10 | CP05T3016 | ASME B36.19M | RCC-M 2 | QA1 | 14" | Φ355.6 | M | 107.4 | Kg
SPP00275 | TUBE | PIPE | 无缝钢管 | Sch20 | SS |  | 20 | CP05T3018 | ASME B36.10M | RCC-M 3 | QA2 | 14" | Φ355.6 | M | 67.91 | Kg
SPP00276 | TUBE | PIPE | 无缝钢管 | Sch40 | SS |  | 20 | CP05T3018 | ASME B36.10M | RCC-M 3 | QA2 | 14" | Φ355.6 | M | 94.55 | Kg
SPP00277 | TUBE | PIPE | 无缝钢管 | Sch40S | SS |  | 022Cr19Ni10 | CP05T3016 | ASME B36.19M | RCC-M 3 | QA2 | 14" | Φ355.6 | M | 81.33 | Kg
SPP00278 | TUBE | PIPE | 无缝钢管 | Sch60 | SS |  | 022Cr19Ni10 | CP05T3016 | ASME B36.10M | RCC-M 3 | QA2 | 14" | Φ355.6 | M | 126.72 | Kg
SPP00279 | TUBE | PIPE | 无缝钢管 | Sch10S | SS |  | 022Cr17Ni12Mo2 | CP05T3022 | ASME B36.19M | NA | QNCa | 14" | Φ355.6 | M | 41.36 | Kg
SPP00280 | TUBE | PIPE | 无缝钢管 | Sch10S | SS |  | 022Cr19Ni10 | CP05T3022 | ASME B36.19M | NA | QNCa | 14" | Φ355.6 | M | 41.36 | Kg
SPP00281 | TUBE | PIPE | 无缝钢管 | Sch20 | SS |  | 20 | CP05T3024 | ASME B36.10M | NA | QNCa | 14" | Φ355.6 | M | 67.91 | Kg
SPP00282 | TUBE | PIPE | 无缝钢管 | Sch140 | SS |  | 026Cr18Ni12Mo2N | CP05T3016 | ASME B36.10M | RCC-M 1 | QA1 | 16" | Φ406.4 | M | 333.21 | Kg
SPP00283 | TUBE | PIPE | 无缝钢管 | 8.74mm | SS |  | 20 | CP05T3018 | API 5L | RCC-M 2 | QA1 | 16" |  | M | 85.71 | Kg
SPP00284 | TUBE | PIPE | 无缝钢管 | Sch10S | SS |  | 022Cr19Ni10 | CP05T3016 | ASME B36.19M | RCC-M 2 | QA1 | 16" | Φ406.4 | M | 47.34 | Kg
SPP00285 | TUBE | PIPE | 无缝钢管 | Sch140 | SS |  | 022Cr19Ni10 | CP05T3016 | ASME B36.10M | RCC-M 2 | QA1 | 16" | Φ406.4 | M | 333.21 | Kg
SPP00286 | TUBE | PIPE | 无缝钢管 | Sch160 | SS |  | P280GH | CP05T3032 | ASME B36.10M | RCC-M 2 | QA1 | 16" | Φ406.4 | M | 365.38 | Kg
SPP00287 | TUBE | PIPE | 无缝钢管 | Sch40 | SS |  | 20 | CP05T3018 | ASME B36.10M | RCC-M 2 | QA1 | 16" | Φ406.4 | M | 123.31 | Kg
SPP00288 | TUBE | PIPE | 无缝钢管 | Sch40S | SS |  | 022Cr19Ni10 | CP05T3016 | ASME B36.19M | RCC-M 2 | QA1 | 16" | Φ406.4 | M | 93.27 | Kg
SPP00289 | TUBE | PIPE | 无缝钢管 | Sch60 | SS |  | 022Cr19Ni10 | CP05T3016 | ASME B36.10M | RCC-M 2 | QA1 | 16" | Φ406.4 | M | 160.13 | Kg
SPP00290 | TUBE | PIPE | 无缝钢管 | Sch80 | SS |  | 20 | CP05T3018 | ASME B36.10M | RCC-M 2 | QA1 | 16" | Φ406.4 | M | 203.54 | Kg
SPP00291 | TUBE | PIPE | 无缝钢管 | Sch80S | SS |  | 022Cr19Ni10 | CP05T3016 | ASME B36.19M | RCC-M 2 | QA1 | 16" | Φ406.4 | M | 123.31 | Kg
SPP00292 | TUBE | PIPE | 无缝钢管 | 9.8mm | SS |  | 20 | CP05T3018 | API 5L | RCC-M 3 | QA2 | 16" |  | M | 95.85 | Kg
SPP00293 | TUBE | PIPE | 无缝钢管 | Sch40 | SS |  | 20 | CP05T3018 | ASME B36.10M | RCC-M 3 | QA2 | 16" | Φ406.4 | M | 123.31 | Kg
SPP00294 | TUBE | PIPE | 无缝钢管 | Sch40S | SS |  | 022Cr19Ni10 | CP05T3016 | ASME B36.19M | RCC-M 3 | QA2 | 16" | Φ406.4 | M | 93.27 | Kg
SPP00295 | TUBE | PIPE | 无缝钢管 | Sch60 | SS |  | 022Cr19Ni10 | CP05T3016 | ASME B36.10M | RCC-M 3 | QA2 | 16" | Φ406.4 | M | 160.13 | Kg
SPP00296 | TUBE | PIPE | 无缝钢管 | Sch10S | SS |  | 022Cr17Ni12Mo2 | CP05T3022 | ASME B36.19M | NA | QNCa | 16" | Φ406.4 | M | 47.34 | Kg
SPP00297 | TUBE | PIPE | 无缝钢管 | Sch10S | SS |  | 022Cr19Ni10 | CP05T3022 | ASME B36.19M | NA | QNCa | 16" | Φ406.4 | M | 47.34 | Kg
SPP00298 | TUBE | PIPE | 无缝钢管 | Sch20 | SS |  | 20 | CP05T3024 | ASME B36.10M | NA | QNCa | 16" | Φ406.4 | M | 77.83 | Kg
SPP00299 | TUBE | PIPE | 无缝钢管 | Sch140 | SS |  | 026Cr18Ni12Mo2N | CP05T3016 | ASME B36.10M | RCC-M 1 | QA1 | 18" | Φ457 | M | 408.28 | Kg
SPP00300 | TUBE | PIPE | 无缝钢管 | 31.75mm | SS |  | P280GH | CP05T3032 | API 5L | RCC-M 2 | QA1 | 18" |  | M | 332.97 | Kg
SPP00301 | TUBE | PIPE | 无缝钢管 | Sch140 | SS |  | 022Cr19Ni10 | CP05T3016 | ASME B36.10M | RCC-M 2 | QA1 | 18" | Φ457 | M | 408.28 | Kg
SPP00302 | TUBE | PIPE | 无缝钢管 | Sch20 | SS |  | 022Cr19Ni10 | CP05T3016 | ASME B36.10M | RCC-M 2 | QA1 | 18" | Φ457 | M | 87.71 | Kg
SPP00303 | TUBE | PIPE | 焊接钢管 | Sch10 | RS |  | Q265HR | CP05T3020 | ASME B36.10M | RCC-M 3 | QA2 | 18" | Φ457 | M | 70.57 | Kg
SPP00304 | TUBE | PIPE | 无缝钢管 | Sch140 | SS |  | 026Cr18Ni12Mo2N | CP05T3016 | ASME B36.10M | RCC-M 1 | QA1 | 20" | Φ508 | M | 508.15 | Kg
SPP00305 | TUBE | PIPE | 无缝钢管 | Sch140 | SS |  | 022Cr19Ni10 | CP05T3016 | ASME B36.10M | RCC-M 2 | QA1 | 20" | Φ508 | M | 508.15 | Kg
SPP00306 | TUBE | PIPE | 焊接钢管 | Sch10 | RS |  | Q265HR | CP05T3020 | ASME B36.10M | RCC-M 3 | QA2 | 20" | Φ508 | M | 78.56 | Kg
SPP00307 | TUBE | PIPE | 无缝钢管 | Sch20 | SS |  | 20 | CP05T3024 | ASME B36.10M | NA | QNCa | 20" | Φ508 | M | 117.15 | Kg
SPP00308 | TUBE | PIPE | 无缝钢管 | Sch140 | SS |  | 026Cr18Ni12Mo2N | CP05T3016 | ASME B36.10M | RCC-M 1 | QA1 | 22" | Φ559 | M | 600.67 | Kg
SPP00309 | TUBE | PIPE | 无缝钢管 | Sch140 | SS |  | 022Cr19Ni10 | CP05T3016 | ASME B36.10M | RCC-M 2 | QA1 | 22" | Φ559 | M | 600.67 | Kg
SPP00310 | TUBE | PIPE | 焊接钢管 | Sch10 | RS |  | Q265HR | CP05T3020 | ASME B36.10M | RCC-M 3 | QA2 | 22" | Φ559 | M | 86.55 | Kg
SPP00311 | TUBE | PIPE | 无缝钢管 | Sch30 | SS |  | 20 | CP05T3024 | ASME B36.10M | NA | QNCa | 22" | Φ559 | M | 171.1 | Kg
SPP00312 | TUBE | PIPE | 无缝钢管 | Sch140 | SS |  | 026Cr18Ni12Mo2N | CP05T3016 | ASME B36.10M | RCC-M 1 | QA1 | 24" | Φ610 | M | 720.19 | Kg
SPP00313 | TUBE | PIPE | 无缝钢管 | Sch140 | SS |  | 022Cr19Ni10 | CP05T3016 | ASME B36.10M | RCC-M 2 | QA1 | 24" | Φ610 | M | 720.19 | Kg
SPP00314 | TUBE | PIPE | 焊接钢管 | Sch10 | RS |  | Q265HR | CP05T3020 | ASME B36.10M | RCC-M 3 | QA2 | 24" | Φ610 | M | 94.53 | Kg
SPP00315 | TUBE | PIPE | 焊接钢管 | Sch10 | RS |  | Q265HR | CP05T3020 | ASME B36.10M | RCC-M 3 | QA2 | 26" | Φ660 | M | 127.36 | Kg
SPP00316 | TUBE | PIPE | 焊接钢管 | Sch10 | RS |  | Q265HR | CP05T3020 | ASME B36.10M | RCC-M 3 | QA2 | 28" | Φ711 | M | 137.32 | Kg
SPP00317 | TUBE | PIPE | 焊接钢管 | Sch10 | RS |  | Q265HR | CP05T3020 | ASME B36.10M | RCC-M 3 | QA2 | 30" | Φ762 | M | 147.29 | Kg
SPP00318 | TUBE | PIPE | 无缝钢管 | 32mm | SS |  | P280GH | CP05T3026 | API 5L | RCC-M 2 | QA1 | 32" |  | M | 616.34 | Kg
SPP00319 | TUBE | PIPE | 无缝钢管 | 46mm | SS |  | P280GH | CP05T3026 | API 5L | RCC-M 2 | QA1 | 32" |  | M | 870.11 | Kg
SPP00320 | TUBE | PIPE | 焊接钢管 | 9.52mm | RS |  | Q265HR | CP05T3020 | API 5L | RCC-M 3 | QA2 | 32" |  | M | 188.83 | Kg
SPP00321 | TUBE | PIPE | 焊接钢管 | 9.52mm | RS |  | Q265HR | CP05T3020 | API 5L | RCC-M 3 | QA2 | 34" |  | M | 200.82 | Kg
SPP00322 | TUBE | PIPE | 焊接钢管 | 9.52mm | RS |  | Q265HR | CP05T3020 | API 5L | RCC-M 3 | QA2 | 36" |  | M | 212.57 | Kg
SPP00341 | TUBE | PIPE | 铜管 | 1mm | SS |  | TP2 | GB/T 18033 | GB/T 16866 | NA | QNCc | 8mm |  | M | 漳州及以后的项目不用 | Kg | 公称直径值为铜管外径值
SPP00342 | TUBE | PIPE | 铜管 | 1mm | SS |  | TP2 | GB/T 18033 | GB/T 16866 | NA | QNCc | 10mm |  | M | 漳州及以后的项目不用 | Kg | 公称直径值为铜管外径值
SPP00343 | TUBE | PIPE | 铜管 | 1mm | SS |  | TP2 | GB/T 18033 | GB/T 16866 | NA | QNCc | 15mm |  | M | 漳州及以后的项目不用 | Kg | 公称直径值为铜管外径值
SPP00344 | TUBE | PIPE | 铜管 | 1.2mm | SS |  | TP2 | GB/T 18033 | GB/T 16866 | NA | QNCc | 22mm |  | M | 漳州及以后的项目不用 | Kg | 公称直径值为铜管外径值
SPP00345 | TUBE | PIPE | 铜管 | 1.2mm | SS |  | TP2 | GB/T 18033 | GB/T 16866 | NA | QNCc | 28mm |  | M | 漳州及以后的项目不用 | Kg | 公称直径值为铜管外径值
SPP00346 | TUBE | PIPE | 铜管 | 2mm | SS |  | TP2 | GB/T 18033 | GB/T 16866 | NA | QNCc | 35mm |  | M | 漳州及以后的项目不用 | Kg | 公称直径值为铜管外径值
SPP00347 | TUBE | PIPE | 无缝钢管 | Sch10S | SS |  | 022Cr19Ni10 | CP05T3016 | ASME B36.19M | RCC-M 3 | QA2 | 14" | Φ355.6 | M | 41.36 | Kg
SPP00348 | TUBE | PIPE | 无缝钢管 | Sch10S | SS |  | 022Cr19Ni10 | CP05T3016 | ASME B36.19M | RCC-M 3 | QA2 | 16" | Φ406.4 | M | 47.34 | Kg
SPP00350 | TUBE | PIPE | 复合树脂管 | 2.2mm |  |  | 环氧树脂玻璃纤维 |  | SY/T 6266 | NA | QNCa | 4" |  | M | 没有标准重量 | Kg
SPP00351 | TUBE | PIPE | 复合树脂管 | 1.8mm |  |  | 环氧树脂玻璃纤维 |  | SY/T 6266 | NA | QNCa | 2" |  | M | 没有标准重量 | Kg
SPP00352 | TUBE | PIPE | 复合树脂管 | 1.8mm |  |  | 环氧树脂玻璃纤维 |  | SY/T 6266 | NA | QNCa | 3" |  | M | 没有标准重量 | Kg
SPP00355 | TUBE | PIPE | 铜管 | 1mm | SS |  | TP2 | GB/T 18033 | GB/T 16866 | NA | QNCc | 6mm |  | M | 漳州及以后的项目不用 | Kg | 公称直径值为铜管外径值
SPP00356 | TUBE | PIPE | 铜管 | 2mm | SS |  | TP2 | GB/T 18033 | GB/T 16866 | NA | QNCc | 42mm |  | M | 漳州及以后的项目不用 | Kg | 公称直径值为铜管外径值
SPP00360 | TUBE | PIPE | 无缝钢管 | 2mm | SS |  | S30408 | GB/T 14976-2012 | GB/T 17395-2008 | NA | QNCa |  | Φ21 | M | 0.95 | Kg
SPP00361 | TUBE | PIPE | 无缝钢管 | 2mm | SS |  | S30403 | GB/T 14976-2012 | GB/T 17395-2008 | NA | QNCa |  | Φ21 | M | 0.95 | Kg
SPP00362 | TUBE | PIPE | 无缝钢管 | 2mm | SS |  | 20 | GB/T 8163-2008 | GB/T 17395-2008 | NA | QNCa |  | Φ21 | M | 0.95 | Kg
SPP00363 | TUBE | PIPE | 无缝钢管 | 2mm | SS |  | 20(内外壁热浸镀锌) | GB/T 8163-2008(GB/T 13912-2002) | GB/T 17395-2008 | NA | QNCa |  | Φ21 | M | 0.95 | Kg | 材料标准一栏括号内为镀锌参考标准
SPP00364 | TUBE | PIPE | 无缝钢管 | 2mm | SS |  | S30408 | GB/T 14976-2012 | GB/T 17395-2008 | NA | QNCa |  | Φ27 | M | 1.23 | Kg
SPP00365 | TUBE | PIPE | 无缝钢管 | 2mm | SS |  | S30403 | GB/T 14976-2012 | GB/T 17395-2008 | NA | QNCa |  | Φ27 | M | 1.23 | Kg
SPP00366 | TUBE | PIPE | 无缝钢管 | 2mm | SS |  | 20 | GB/T 8163-2008 | GB/T 17395-2008 | NA | QNCa |  | Φ27 | M | 1.23 | Kg
SPP00367 | TUBE | PIPE | 无缝钢管 | 2mm | SS |  | 20(内外壁热浸镀锌) | GB/T 8163-2008(GB/T 13912-2002) | GB/T 17395-2008 | NA | QNCa |  | Φ27 | M | 1.23 | Kg | 材料标准一栏括号内为镀锌参考标准
SPP00368 | TUBE | PIPE | 无缝钢管 | 2.8mm | SS |  | S30408 | GB/T 14976-2012 | GB/T 17395-2008 | NA | QNCa |  | Φ34 | M | 2.15 | Kg
SPP00369 | TUBE | PIPE | 无缝钢管 | 2.8mm | SS |  | S30403 | GB/T 14976-2012 | GB/T 17395-2008 | NA | QNCa |  | Φ34 | M | 2.15 | Kg
SPP00370 | TUBE | PIPE | 无缝钢管 | 3.5mm | SS |  | 20 | GB/T 8163-2008 | GB/T 17395-2008 | NA | QNCa |  | Φ34 | M | 2.63 | Kg
SPP00371 | TUBE | PIPE | 无缝钢管 | 3.5mm | SS |  | 20(内外壁热浸镀锌) | GB/T 8163-2008(GB/T 13912-2002) | GB/T 17395-2008 | NA | QNCa |  | Φ34 | M | 2.63 | Kg | 材料标准一栏括号内为镀锌参考标准
SPP00372 | TUBE | PIPE | 无缝钢管 | 2.5mm | SS |  | S30408 | GB/T 14976-2012 | GB/T 17395-2008 | NA | QNCa |  | Φ42 | M | 2.44 | Kg
SPP00373 | TUBE | PIPE | 无缝钢管 | 2.5mm | SS |  | S30403 | GB/T 14976-2012 | GB/T 17395-2008 | NA | QNCa |  | Φ42 | M | 2.44 | Kg
SPP00374 | TUBE | PIPE | 无缝钢管 | 2.5mm | SS |  | 20 | GB/T 8163-2008 | GB/T 17395-2008 | NA | QNCa |  | Φ42 | M | 2.44 | Kg
SPP00375 | TUBE | PIPE | 无缝钢管 | 2.5mm | SS |  | 20(内外壁热浸镀锌) | GB/T 8163-2008(GB/T 13912-2002) | GB/T 17395-2008 | NA | QNCa |  | Φ42 | M | 2.44 | Kg | 材料标准一栏括号内为镀锌参考标准
SPP00376 | TUBE | PIPE | 无缝钢管 | 2.8mm | SS |  | S30408 | GB/T 14976-2012 | GB/T 17395-2008 | NA | QNCa |  | Φ48 | M | 3.12 | Kg
SPP00377 | TUBE | PIPE | 无缝钢管 | 2.8mm | SS |  | S30403 | GB/T 14976-2012 | GB/T 17395-2008 | NA | QNCa |  | Φ48 | M | 3.12 | Kg
SPP00378 | TUBE | PIPE | 无缝钢管 | 4mm | SS |  | 20 | GB/T 8163-2008 | GB/T 17395-2008 | NA | QNCa |  | Φ48 | M | 4.34 | Kg
SPP00379 | TUBE | PIPE | 无缝钢管 | 4mm | SS |  | 20(内外壁热浸镀锌) | GB/T 8163-2008(GB/T 13912-2002) | GB/T 17395-2008 | NA | QNCa |  | Φ48 | M | 4.34 | Kg | 材料标准一栏括号内为镀锌参考标准
SPP00380 | TUBE | PIPE | 无缝钢管 | 3mm | SS |  | S30408 | GB/T 14976-2012 | GB/T 17395-2008 | NA | QNCa |  | Φ60 | M | 4.22 | Kg
SPP00381 | TUBE | PIPE | 无缝钢管 | 3mm | SS |  | S30403 | GB/T 14976-2012 | GB/T 17395-2008 | NA | QNCa |  | Φ60 | M | 4.22 | Kg
SPP00382 | TUBE | PIPE | 无缝钢管 | 3.2mm | SS |  | 20 | GB/T 8163-2008 | GB/T 17395-2008 | NA | QNCa |  | Φ60 | M | 4.48 | Kg
SPP00383 | TUBE | PIPE | 无缝钢管 | 3.2mm | SS |  | 20(内外壁热浸镀锌) | GB/T 8163-2008(GB/T 13912-2002) | GB/T 17395-2008 | NA | QNCa |  | Φ60 | M | 4.48 | Kg | 材料标准一栏括号内为镀锌参考标准
SPP00384 | TUBE | PIPE | 无缝钢管 | 3.2mm | SS |  | S30408 | GB/T 14976-2012 | GB/T 17395-2008 | NA | QNCa |  | Φ76 | M | 5.75 | Kg
SPP00385 | TUBE | PIPE | 无缝钢管 | 3.2mm | SS |  | S30403 | GB/T 14976-2012 | GB/T 17395-2008 | NA | QNCa |  | Φ76 | M | 5.75 | Kg
SPP00386 | TUBE | PIPE | 无缝钢管 | 3.2mm | SS |  | 20 | GB/T 8163-2008 | GB/T 17395-2008 | NA | QNCa |  | Φ76 | M | 5.75 | Kg
SPP00387 | TUBE | PIPE | 无缝钢管 | 3.2mm | SS |  | 20(内外壁热浸镀锌) | GB/T 8163-2008(GB/T 13912-2002) | GB/T 17395-2008 | NA | QNCa |  | Φ76 | M | 5.75 | Kg | 材料标准一栏括号内为镀锌参考标准
SPP00388 | TUBE | PIPE | 无缝钢管 | 3.2mm | SS |  | S30408 | GB/T 14976-2012 | GB/T 17395-2008 | NA | QNCa |  | Φ89 | M | 6.77 | Kg
SPP00389 | TUBE | PIPE | 无缝钢管 | 3.2mm | SS |  | S30403 | GB/T 14976-2012 | GB/T 17395-2008 | NA | QNCa |  | Φ89 | M | 6.77 | Kg
SPP00390 | TUBE | PIPE | 无缝钢管 | 4mm | SS |  | 20 | GB/T 8163-2008 | GB/T 17395-2008 | NA | QNCa |  | Φ89 | M | 8.38 | Kg
SPP00391 | TUBE | PIPE | 无缝钢管 | 4mm | SS |  | 20(内外壁热浸镀锌) | GB/T 8163-2008(GB/T 13912-2002) | GB/T 17395-2008 | NA | QNCa |  | Φ89 | M | 8.38 | Kg | 材料标准一栏括号内为镀锌参考标准
SPP00392 | TUBE | PIPE | 无缝钢管 | 4mm | SS |  | S30408 | GB/T 14976-2012 | GB/T 17395-2008 | NA | QNCa |  | Φ114 | M | 10.85 | Kg
SPP00393 | TUBE | PIPE | 无缝钢管 | 4mm | SS |  | S30403 | GB/T 14976-2012 | GB/T 17395-2008 | NA | QNCa |  | Φ114 | M | 10.85 | Kg
SPP00394 | TUBE | PIPE | 无缝钢管 | 4.5mm | SS |  | 20 | GB/T 8163-2008 | GB/T 17395-2008 | NA | QNCa |  | Φ114 | M | 12.15 | Kg
SPP00395 | TUBE | PIPE | 无缝钢管 | 4.5mm | SS |  | 20(内外壁热浸镀锌) | GB/T 8163-2008(GB/T 13912-2002) | GB/T 17395-2008 | NA | QNCa |  | Φ114 | M | 12.15 | Kg | 材料标准一栏括号内为镀锌参考标准
SPP00396 | TUBE | PIPE | 无缝钢管 | 7mm | SS |  | S30408 | GB/T 14976-2012 | GB/T 17395-2008 | NA | QNCa |  | Φ168 | M | 27.79 | Kg
SPP00397 | TUBE | PIPE | 无缝钢管 | 7mm | SS |  | S30403 | GB/T 14976-2012 | GB/T 17395-2008 | NA | QNCa |  | Φ168 | M | 27.79 | Kg
SPP00398 | TUBE | PIPE | 无缝钢管 | 5mm | SS |  | 20 | GB/T 8163-2008 | GB/T 17395-2008 | NA | QNCa |  | Φ168 | M | 20.1 | Kg
SPP00399 | TUBE | PIPE | 无缝钢管 | 5mm | SS |  | 20(内外壁热浸镀锌) | GB/T 8163-2008(GB/T 13912-2002) | GB/T 17395-2008 | NA | QNCa |  | Φ168 | M | 20.1 | Kg | 材料标准一栏括号内为镀锌参考标准
SPP00400 | TUBE | PIPE | 无缝钢管 | 7mm | SS |  | S30408 | GB/T 14976-2012 | GB/T 17395-2008 | NA | QNCa |  | Φ219 | M | 36.6 | Kg
SPP00401 | TUBE | PIPE | 无缝钢管 | 7mm | SS |  | S30403 | GB/T 14976-2012 | GB/T 17395-2008 | NA | QNCa |  | Φ219 | M | 36.6 | Kg
SPP00402 | TUBE | PIPE | 无缝钢管 | 6mm | SS |  | 20 | GB/T 8163-2008 | GB/T 17395-2008 | NA | QNCa |  | Φ219 | M | 31.52 | Kg
SPP00403 | TUBE | PIPE | 无缝钢管 | 6mm | SS |  | 20(内外壁热浸镀锌) | GB/T 8163-2008(GB/T 13912-2002) | GB/T 17395-2008 | NA | QNCa |  | Φ219 | M | 31.52 | Kg | 材料标准一栏括号内为镀锌参考标准
SPP00404 | TUBE | PIPE | 无缝钢管 | 8mm | SS |  | S30408 | GB/T 14976-2012 | GB/T 17395-2008 | NA | QNCa |  | Φ273 | M | 52.28 | Kg
SPP00405 | TUBE | PIPE | 无缝钢管 | 8mm | SS |  | S30403 | GB/T 14976-2012 | GB/T 17395-2008 | NA | QNCa |  | Φ273 | M | 52.28 | Kg
SPP00406 | TUBE | PIPE | 无缝钢管 | 6.5mm | SS |  | 20 | GB/T 8163-2008 | GB/T 17395-2008 | NA | QNCa |  | Φ273 | M | 42.72 | Kg
SPP00407 | TUBE | PIPE | 无缝钢管 | 6.5mm | SS |  | 20(内外壁热浸镀锌) | GB/T 8163-2008(GB/T 13912-2002) | GB/T 17395-2008 | NA | QNCa |  | Φ273 | M | 42.72 | Kg | 材料标准一栏括号内为镀锌参考标准
SPP00408 | TUBE | PIPE | 无缝钢管 | 12mm | SS |  | S30408 | GB/T 14976-2012 | GB/T 17395-2008 | NA | QNCa |  | Φ325 | M | 92.63 | Kg
SPP00409 | TUBE | PIPE | 无缝钢管 | 12mm | SS |  | S30403 | GB/T 14976-2012 | GB/T 17395-2008 | NA | QNCa |  | Φ325 | M | 92.63 | Kg
SPP00410 | TUBE | PIPE | 无缝钢管 | 8mm | SS |  | 20 | GB/T 8163-2008 | GB/T 17395-2008 | NA | QNCa |  | Φ325 | M | 62.54 | Kg
SPP00411 | TUBE | PIPE | 无缝钢管 | 8mm | SS |  | 20(内外壁热浸镀锌) | GB/T 8163-2008(GB/T 13912-2002) | GB/T 17395-2008 | NA | QNCa |  | Φ325 | M | 62.54 | Kg | 材料标准一栏括号内为镀锌参考标准
SPP00412 | TUBE | PIPE | 无缝钢管 | 9mm | SS |  | 20 | GB/T 8163-2008 | GB/T 17395-2008 | NA | QNCa |  | Φ356 | M | 77.02 | Kg
SPP00413 | TUBE | PIPE | 无缝钢管 | 9mm | SS |  | 20(内外壁热浸镀锌) | GB/T 8163-2008(GB/T 13912-2002) | GB/T 17395-2008 | NA | QNCa |  | Φ356 | M | 77.02 | Kg | 材料标准一栏括号内为镀锌参考标准
SPP00428 | TUBE | PIPE | 无缝钢管 | 3.96mm | SS |  | 20 | CP05T3024 | API 5L | NA | QNCa | 5" |  | M | 13.41 | Kg
SPP00429 | TUBE | PIPE | 无缝钢管 | 14.27mm | SS |  | 20 | CP05T3018 | API 5L | RCC-M 3 | QA2 | 10" |  | M | 91.05 | Kg
SPP00430 | TUBE | PIPE | 无缝钢管 | 14.27mm | SS |  | 20 | CP05T3018 | API 5L | RCC-M 3 | QA2 | 28" |  | M | 245.19 | Kg
SPP00431 | TUBE | PIPE | 无缝钢管 | 14.27mm | SS |  | 20 | CP05T3018 | API 5L | RCC-M 3 | QA2 | 36" |  | M | 316.63 | Kg
SPP00432 | TUBE | PIPE | 无缝钢管 | 14.27mm | SS |  | 20 | CP05T3018 | API 5L | RCC-M 3 | QA2 | 48" |  | M | 423.97 | Kg
SPP00433 | TUBE | PIPE | 复合树脂管 | 4.5mm |  |  | 环氧树脂玻璃纤维 |  | SY/T 6266 | NA | QNCa | 4" |  | M | 没有标准重量 | Kg
SPP00434 | TUBE | PIPE | 复合树脂管 | 4.5mm |  |  | 环氧树脂玻璃纤维 |  | SY/T 6266 | NA | QNCa | 3" |  | M | 没有标准重量 | Kg
SPP00435 | TUBE | PIPE | 复合树脂管 | 4.5mm |  |  | 环氧树脂玻璃纤维 |  | SY/T 6266 | NA | QNCa | 1" |  | M | 没有标准重量 | Kg
SPP00436 | TUBE | PIPE | 无缝钢管 | Sch40S | SS |  | 022Cr19Ni10 | CP05T3016 | ASME B36.19M | RCC-M 2 | QA1 | 10" | Φ273 | M | 60.31 | Kg
SPP00437 | TUBE | PIPE | 焊接钢管 | Sch20 | RS |  | Q265HR | CP05T3020 | ASME B36.10M | RCC-M 3 | QA2 | 26" | Φ660 | M | 202.74 | Kg
SPP00438 | TUBE | PIPE | 无缝钢管 | 39mm | SS |  | P280GH | CP05T3026 | API 5L | RCC-M 2 | QA1 |  | 816mm | M | 747.32 | Kg | 公称直径值为外径值
SPP00439 | TUBE | PIPE | 无缝钢管 | Sch80 | SS |  | P280GH | CP05T3032 | ASME B36.10M | RCC-M 2 | QA1 | 8" | Φ219.1 | M | 64.64 | Kg
SPP00440 | TUBE | PIPE | 无缝钢管 | Sch160 | SS |  | 026Cr18Ni12Mo2N | CP05T3016 | ASME B36.10M | RCC-M 1 | QA1 | 1/2" | Φ21.3 | M | 1.95 | Kg
SPP00442 | TUBE | PIPE | 无缝钢管 | Sch160 | SS |  | 026Cr18Ni12Mo2N | CP05T3016 | ASME B36.10M | RCC-M 1 | QA1 | 6" | Φ168.3 | M | 67.57 | Kg
SPP00443 | TUBE | PIPE | 无缝钢管 | Sch120 | SS |  | 026Cr18Ni12Mo2N | CP05T3016 | ASME B36.10M | RCC-M 2 | QA1 | 12" | Φ323.8 | M | 186.92 | Kg
SPP00444 | TUBE | PIPE | 无缝钢管 | Sch80S | SS |  | 022Cr19Ni10 | CP05T3016 | ASME B36.19M | RCC-M 3 | QA2 | 1" | Φ33.4 | M | 3.24 | Kg
SPP00445 | TUBE | PIPE | 无缝钢管 | Sch80S | SS |  | 022Cr19Ni10 | CP05T3016 | ASME B36.19M | RCC-M 3 | QA2 | 3" | Φ88.9 | M | 15.27 | Kg
SPP00446 | TUBE | PIPE | 无缝钢管 | 3mm | SS |  | 20(浸PE) |  | Q/HDCGF001-2008 | NA | QNCa |  | Φ25 | M | 1.63 | Kg
SPP00448 | TUBE | PIPE | 无缝钢管 | 36.53mm | SS |  | P280GH | CP05T3052 | ASME B36.10M | NA | QA3 | 32" | Φ813 | M | 699.51 | Kg | 主蒸汽1/3容量管道
SPP00449 | TUBE | PIPE | 无缝钢管 | 30.18mm | SS |  | P280GH | CP05T3052 | ASME B36.10M | NA | QA3 | 26" | Φ660 | M | 468.76 | Kg | 主蒸汽1/4容量管道
SPP00450 | TUBE | PIPE | 无缝钢管 | 34.93mm | SS |  | P280GH | CP05T3052 | ASME B36.10M | NA | QA3 | 30" | Φ762 | M | 626.32 | Kg | 旁路母管
SPP00451 | TUBE | PIPE | 无缝钢管 | 38.1mm | SS |  | P280GH | CP05T3052 | ASME B36.10M | NA | QA3 | 22" | Φ559 | M | 489.44 | Kg | 1/2容量给水支管
SPP00452 | TUBE | PIPE | 无缝钢管 | 38.1mm | SS |  | P280GH | CP05T3052 | ASME B36.10M | NA | QA3 | 20" | Φ508 | M | 441.52 | Kg | 给水旁路
SPP00453 | TUBE | PIPE | 无缝钢管 | 31.75mm | SS |  | P280GH | CP05T3052 | ASME B36.10M | NA | QA3 | 18" | Φ457 | M | 332.97 | Kg | 1/3容量给水支管及冲洗管道凝结水上水管道
SPP00454 | TUBE | PIPE | 无缝钢管 | 25.4mm | SS |  | P280GH | CP05T3052 | ASME B36.10M | NA | QA3 | 12" | Φ323.8 | M | 186.92 | Kg | 主泵再循环
SPP00455 | TUBE | PIPE | 无缝钢管 | 22.23mm | SS |  | P280GH | CP05T3052 | ASME B36.10M | NA | QA3 | 10" | Φ273 | M | 137.48 | Kg | 主泵再循环
SPP00456 | TUBE | PIPE | 无缝钢管 | 12.7mm | SS |  | P280GH | CP05T3052 | ASME B36.10M | NA | QA3 | 6" | Φ168.3 | M | 48.73 | Kg | 启泵
SPP00457 | TUBE | PIPE | 无缝钢管 | 11.13mm | SS |  | P280GH | CP05T3052 | ASME B36.10M | NA | QA3 | 4" | Φ114.3 | M | 28.32 | Kg | 启泵再循环
SPP00458 | TUBE | PIPE | 无缝钢管 | 19.05mm | SS |  | P280GH | CP05T3052 | ASME B36.10M | NA | QA3 | 12" | Φ323.8 | M | 143.17 | Kg | 旁路蒸汽管道，主蒸汽至辅助蒸汽管道
SPP00459 | TUBE | PIPE | 无缝钢管 | Sch80S | SS |  | 022Cr19Ni10 | CP05T3022 | ASME B36.19M | NA | QNCa | 1/2" | Φ21.3 | M | 1.62 | Kg
SPP00460 | TUBE | PIPE | 焊接钢管 | Sch20 | RS |  | Q265HR | CP05T3020 | ASME B36.10M | RCC-M 3 | QA2 | 30" | Φ762 | M | 234.68 | Kg
SPP00461 | TUBE | PIPE | 无缝钢管 | Sch80S | SS |  | 022Cr17Ni12Mo2 | CP05T3016 | ASME B36.19M | RCC-M 3 | QA2 | 1/4" | Φ13.7 | M | 0.8 | Kg
SPP00462 | TUBE | PIPE | 无缝钢管 | Sch80S | SS |  | 026Cr18Ni12Mo2N | CP05T3016 | ASME B36.19M | RCC-M 2 | QA1 | 6" | Φ168.3 | M | 42.56 | Kg
SPP00463 | TUBE | PIPE | 无缝钢管 | Sch160 | SS |  | 026Cr18Ni12Mo2N | CP05T3016 | ASME B36.10M | RCC-M 2 | QA1 | 1/2" | Φ21.3 | M | 1.95 | Kg
SPP00464 | TUBE | PIPE | 无缝钢管 | 4mm | SS |  | 20(内衬聚丙烯层) | GB/T 8163-2008 | GB/T 17395-2008 | NA | QNCa |  | Φ89 | M | 8.38 | Kg | 管道与法兰焊接后整体衬塑，衬塑参考标准：DL/T 935-2005
SPP00465 | TUBE | PIPE | 无缝钢管 | Sch120 | SS |  | P280GH(主给水流量控制系统专用) | CP05T3032 | ASME B36.10M | RCC-M 2 | QA1 | 8" | Φ219.1 | M | 90.44 | Kg
SPP00466 | TUBE | PIPE | 无缝钢管 | Sch40S | SS |  | 022Cr19Ni10 | CP05T3022 | ASME B36.19M | NA | QNCa | 24" | Φ610 | M | 141.12 | Kg
SPP00467 | TUBE | PIPE | 焊接钢管 | 14.27mm | RS |  | Q265HR | CP05T3020 | API 5L | RCC-M 3 | QA2 | 48" |  | M | 423.97 | Kg
SPP00468 | TUBE | PIPE | 无缝钢管 | 30.18mm | SS |  | P280GH | CP05T3052 | ASME B36.10M | NA | QA3 | 24" | Φ610 | M | 431.55 | Kg | 主蒸汽至辅助蒸汽管道
SPP00469 | TUBE | PIPE | 无缝钢管 | 9.53mm | SS |  | P280GH | CP05T3052 | ASME B36.10M | NA | QA3 | 4" | Φ114.3 | M | 24.62 | Kg | 主蒸汽至辅助蒸汽管道
SPP00470 | TUBE | PIPE | 无缝钢管 | 14.27mm | SS |  | P280GH | CP05T3052 | ASME B36.10M | NA | QA3 | 8" | Φ219.1 | M | 72.08 | Kg | 主蒸汽至辅助蒸汽管道
SPP00471 | TUBE | PIPE | 焊接钢管 | 4mm | RS | BW | Q235B(内外壁热浸镀锌) | GB/T 3091-2015 | GB/T 21835-2008 | NA | QNCa | DN80 |  | M | 8.38 | Kg
SPP00472 | TUBE | PIPE | 焊接钢管 | 4mm | RS | BW | Q235B(内外壁热浸镀锌) | GB/T 3091-2015 | GB/T 21835-2008 | NA | QNCa | DN100 |  | M | 10.88 | Kg
SPP00473 | TUBE | PIPE | 焊接钢管 | 4.5mm | RS | BW | Q235B(内外壁热浸镀锌) | GB/T 3091-2015 | GB/T 21835-2008 | NA | QNCa | DN150 |  | M | 18.18 | Kg
SPP00474 | TUBE | PIPE | 焊接钢管 | 6.3mm | RS | BW | Q235B(内外壁热浸镀锌) | GB/T 3091-2015 | GB/T 21835-2008 | NA | QNCa | DN200 |  | M | 33.06 | Kg
SPP00475 | TUBE | PIPE | 焊接钢管 | 8mm | RS | BW | Q235B(内外壁热浸镀锌) | GB/T 3091-2015 | GB/T 21835-2008 | NA | QNCa | DN250 |  | M | 52.28 | Kg
SPP00476 | TUBE | PIPE | 焊接钢管 | 8mm | RS | BW | Q235B(内外壁热浸镀锌) | GB/T 3091-2015 | GB/T 21835-2008 | NA | QNCa | DN300 |  | M | 62.3 | Kg
SPP00477 | TUBE | PIPE | 焊接钢管 | 8.8mm | RS | BW | Q235B(内外壁热浸镀锌) | GB/T 3091-2015 | GB/T 21835-2008 | NA | QNCa | DN350 |  | M | 75.26 | Kg
SPP00478 | TUBE | PIPE | 焊接钢管 | 8.8mm | RS | BW | Q235B(内外壁热浸镀锌) | GB/T 3091-2015 | GB/T 21835-2008 | NA | QNCa | DN400 |  | M | 86.29 | Kg
SPP00479 | TUBE | PIPE | 焊接钢管 | 8.8mm | RS | BW | Q235B(内外壁热浸镀锌) | GB/T 3091-2015 | GB/T 21835-2008 | NA | QNCa | DN450 |  | M | 97.27 | Kg
SPP00480 | TUBE | PIPE | 焊接钢管 | 8.8mm | RS | BW | Q235B(内外壁热浸镀锌) | GB/T 3091-2015 | GB/T 21835-2008 | NA | QNCa | DN500 |  | M | 108.34 | Kg
SPP00481 | TUBE | PIPE | 无缝钢管 | 12.7mm | SS |  | 20 | CP05T3024 | API 5L | NA | QNCa | 24" |  | M | 187.07 | Kg
SPP00482 | TUBE | PIPE | 无缝钢管 | 12mm | SS |  | S30408 | GB/T 14976-2012 | GB/T 17395-2008 | NA | QNCa |  | Φ356 | M | 101.8 | Kg
SPP00483 | TUBE | PIPE | 无缝钢管 | 12mm | SS |  | S30408 | GB/T 14976-2012 | GB/T 17395-2008 | NA | QNCa |  | Φ406 | M | 116.6 | Kg
SPP00484 | TUBE | PIPE | 无缝钢管 | 12.5mm | SS |  | S30408 | GB/T 14976-2012 | GB/T 17395-2008 | NA | QNCa |  | Φ457 | M | 137.03 | Kg
SPP00485 | TUBE | PIPE | 无缝钢管 | 12mm | SS |  | S30403 | GB/T 14976-2012 | GB/T 17395-2008 | NA | QNCa |  | Φ356 | M | 101.8 | Kg
SPP00486 | TUBE | PIPE | 无缝钢管 | 12mm | SS |  | S30403 | GB/T 14976-2012 | GB/T 17395-2008 | NA | QNCa |  | Φ406 | M | 116.6 | Kg
SPP00487 | TUBE | PIPE | 无缝钢管 | 12.5mm | SS |  | S30403 | GB/T 14976-2012 | GB/T 17395-2008 | NA | QNCa |  | Φ457 | M | 137.03 | Kg
SPP00488 | TUBE | PIPE | 无缝钢管 | 9mm | SS |  | 20 | GB/T 8163-2008 | GB/T 17395-2008 | NA | QNCa |  | Φ406 | M | 88.12 | Kg
SPP00489 | TUBE | PIPE | 无缝钢管 | 9mm | SS |  | 20 | GB/T 8163-2008 | GB/T 17395-2008 | NA | QNCa |  | Φ457 | M | 99.44 | Kg
SPP00490 | TUBE | PIPE | 无缝钢管 | 9mm | SS |  | 20(内外壁热浸镀锌) | GB/T 8163-2008(GB/T 13912-2002) | GB/T 17395-2008 | NA | QNCa |  | Φ406 | M | 88.12 | Kg | 材料标准一栏括号内为镀锌参考标准
SPP00491 | TUBE | PIPE | 无缝钢管 | 9mm | SS |  | 20(内外壁热浸镀锌) | GB/T 8163-2008(GB/T 13912-2002) | GB/T 17395-2008 | NA | QNCa |  | Φ457 | M | 99.44 | Kg | 材料标准一栏括号内为镀锌参考标准
SPP00497 | TUBE | PIPE | 无缝钢管 | 3.5mm | SS |  | 20(内衬聚丙烯层) | GB/T 8163-2008 | GB/T 17395-2008 | NA | QNCa | DN65 | Φ73 | M | 6 | Kg | 管道与法兰焊接后整体内衬聚丙烯，衬塑参考标准：DL/T 935-2005
SPP00498 | TUBE | PIPE | 无缝钢管 | 3mm | SS |  | 20(内衬聚丙烯层) | GB/T 8163-2008 | GB/T 17395-2008 | NA | QNCa | DN50 | Φ60.3 | M | 4.24 | Kg | 管道与法兰焊接后整体内衬聚丙烯，衬塑参考标准：DL/T 935-2005
SPP00499 | TUBE | PIPE | 无缝钢管 | 2.5mm | SS |  | 20(内衬聚丙烯层) | GB/T 8163-2008 | GB/T 17395-2008 | NA | QNCa | DN20 | Φ26.9 | M | 1.49 | Kg | 管道与法兰焊接后整体内衬聚丙烯，衬塑参考标准：DL/T 935-2005
SPP00500 | TUBE | PIPE | 无缝钢管 | Sch10S | SS |  | 022Cr25Ni7Mo4N | CP05T3088 | ASME B36.19M | RCC-M 3 | QA2 | 3/4" | Φ26.7 | M | 1.28 | Kg
SPP00501 | TUBE | PIPE | 无缝钢管 | Sch10S | SS |  | 022Cr25Ni7Mo4N | CP05T3088 | ASME B36.19M | RCC-M 3 | QA2 | 1/4" | Φ13.7 | M | 0.49 | Kg
SPP00502 | TUBE | PIPE | 无缝钢管 | Sch10S | SS |  | 022Cr25Ni7Mo4N | CP05T3088 | ASME B36.19M | RCC-M 3 | QA2 | 1/2" | Φ21.3 | M | 0.1 | Kg
SPP00503 | TUBE | PIPE | 无缝钢管 | Sch40 | SS |  | 022Cr25Ni7Mo4N | CP05T3088 | ASME B36.10M | RCC-M 3 | QA2 | 1" | Φ33.4 | M | 2.5 | Kg
SPP00504 | TUBE | PIPE | 无缝钢管 | Sch80S | SS |  | 022Cr25Ni7Mo4N | CP05T3088 | ASME B36.19M | RCC-M 3 | QA2 | 1/4" | Φ13.7 | M | 0.8 | Kg
SPP00636 | TUBE | PIPE | 复合树脂管 | 4.5mm |  |  | 环氧树脂玻璃纤维 |  | SY/T 6266 | NA | QNCa | DN100 | Φ109 | M | 没有标准重量 | Kg
SPP00651 | TUBE | PIPE | 无缝钢管 | Sch40 | SS |  | 20 | CP05T3024 | ASME B36.10M | NA | QA3 | 1-1/2" | Φ48.3 | M | 4.05 | Kg
SPP00652 | TUBE | PIPE | 无缝钢管 | 3.58mm | SS |  | 20 | CP05T3024 | API 5L | NA | QA3 | 4" |  | M | 9.78 | Kg
SPP00653 | TUBE | PIPE | 无缝钢管 | Sch30 | SS |  | 022Cr25Ni7Mo4N | CP05T3088 | ASME B36.10M | RCC-M 3 | QA2 | 2" | Φ60.3 | M | 4.48 | Kg
SPP00654 | TUBE | PIPE | 无缝钢管 | 3.18mm | SS |  | 20 | CP05T3018 | ASME B36.10M | RCC-M 3 | QA2 | 2" | Φ60.3 | M | 4.48 | Kg
SPP00655 | TUBE | PIPE | 无缝钢管 | Sch10 | SS |  | 022Cr25Ni7Mo4N | CP05T3088 | ASME B36.10M | RCC-M 3 | QA2 | 2" | Φ60.3 | M | 3.93 | Kg
SPP00656 | TUBE | PIPE | 无缝钢管 | 32mm | SS |  | P280GH(LBB) | CP05T3026 | API 5L | RCC-M 2 | QA1 | 32" | Φ813 | M | 616.34 | Kg | 采用LBB技术
SPP00657 | TUBE | PIPE | 无缝钢管 | 39mm | SS |  | P280GH(LBB) | CP05T3026 | API 5L | RCC-M 2 | QA1 |  | 816mm | M | 747.32 | Kg | 采用LBB技术
SPP60001 | TUBE | PIPE | 无缝钢管 | 3.5mm | SS |  | 20(内外热浸镀锌) | GB/T 8163-2008(GB/T 13912-2002) | GB/T 17395-2008 | NA | QNCa |  | Φ76 | M | 6.26 | Kg | 材料标准一栏括号内为镀锌参考标准
SPP60002 | TUBE | PIPE | 无缝钢管 | 2.8mm | SS |  | 06Cr19Ni10 | GB/T 14976-2012 | GB/T 17395-2008 | NA | QNCa |  | Φ21 | M | 1.26 | Kg
SPP60003 | TUBE | PIPE | 无缝钢管 | 2.8mm | SS |  | 06Cr19Ni10 | GB/T 14976-2012 | GB/T 17395-2008 | NA | QNCa |  | Φ27 | M | 1.67 | Kg
SPP60004 | TUBE | PIPE | 无缝钢管 | 3.2mm | SS |  | 06Cr19Ni10 | GB/T 14976-2012 | GB/T 17395-2008 | NA | QNCa |  | Φ60 | M | 4.48 | Kg
SPP60005 | TUBE | PIPE | 无缝钢管 | 4mm | SS |  | 06Cr19Ni10 | GB/T 14976-2012 | GB/T 17395-2008 | NA | QNCa |  | Φ89 | M | 8.38 | Kg
SPP60006 | TUBE | PIPE | 无缝钢管 | 4mm | SS |  | 20 | GB/T 8163-2008 | GB/T 17395-2008 | NA | QNCa |  | Φ114 | M | 10.85 | Kg
SPP60007 | TUBE | PIPE | 无缝钢管 | 2.5mm | SS |  | 20 | GB/T 8163-2008 | GB/T 17395-2008 | NA | QNCa |  | Φ21 | M | 1.14 | Kg
SPP60008 | TUBE | PIPE | 无缝钢管 | 2.8mm | SS |  | 20 | GB/T 8163-2008 | GB/T 17395-2008 | NA | QNCa |  | Φ21 | M | 1.26 | Kg
SPP60009 | TUBE | PIPE | 无缝钢管 | 3.5mm | SS |  | 20(内外热浸镀锌) | GB/T 8163-2008(GB/T 13912-2002) | GB/T 17395-2008 | NA | QNCa |  | Φ42 | M | 3.32 | Kg | 材料标准一栏括号内为镀锌参考标准
SPP60010 | TUBE | PIPE | 无缝钢管 | 9mm | SS |  | 20 | GB/T 8163-2008 | GB/T 17395-2008 | NA | QNCa |  | Φ406 | M | 88.12 | Kg
SPP60011 | TUBE | PIPE | 无缝钢管 | 3.5mm | SS |  | 20 | GB/T 8163-2008 | GB/T 17395-2008 | NA | QNCa |  | Φ73 | M | 6 | Kg
SPP60012 | TUBE | PIPE | 无缝钢管 | 3.5mm | SS |  | 06Cr19Ni10 | GB/T 14976-2012 | GB/T 17395-2008 | NA | QNCa |  | Φ42 | M | 3.32 | Kg
SPP60013 | TUBE | PIPE | 无缝钢管 | 14.27mm | SS |  | 20 | GB/T 8163-2008 | GB/T 17395-2008 | NA | QNCa |  | Φ273 | M | 91.05 | Kg
SPR00001 | REDU | CONC.REDUCER | 同心大小头 | Sch160xSch160 | SS | BW | 022Cr19Ni10 | CP05T3017 | ASME B16.9 | RCC-M 1 | QA1 | 1-1/2"x1/2" | Φ48.3xΦ21.3 | 个 | 0.5 | Kg
SPR00002 | REDU | CONC.REDUCER | 同心大小头 | Sch160xSch160 | SS | BW | 022Cr19Ni10 | CP05T3017 | ASME B16.9 | RCC-M 1 | QA1 | 1-1/2"x3/4" | Φ48.3xΦ26.7 | 个 | 0.5 | Kg
SPR00003 | REDU | CONC.REDUCER | 同心大小头 | Sch160xSch160 | SS | BW | 022Cr19Ni10 | CP05T3017 | ASME B16.9 | RCC-M 1 | QA1 | 1-1/2"x1" | Φ48.3xΦ33.4 | 个 | 0.5 | Kg
SPR00004 | REDU | CONC.REDUCER | 同心大小头 | Sch160xSch160 | SS | BW | 022Cr19Ni10 | CP05T3017 | ASME B16.9 | RCC-M 1 | QA1 | 1-1/2"x1-1/4" | Φ48.3xΦ42.2 | 个 | 0.5 | Kg
SPR00005 | REDU | CONC.REDUCER | 同心大小头 | Sch160xSch160 | SS | BW | 022Cr19Ni10 | CP05T3017 | ASME B16.9 | RCC-M 1 | QA1 | 2"x3/4" | Φ60.3xΦ26.7 | 个 | 0.9 | Kg
SPR00006 | REDU | CONC.REDUCER | 同心大小头 | Sch160xSch160 | SS | BW | 022Cr19Ni10 | CP05T3017 | ASME B16.9 | RCC-M 1 | QA1 | 2"x1" | Φ60.3xΦ33.4 | 个 | 0.9 | Kg
SPR00007 | REDU | CONC.REDUCER | 同心大小头 | Sch160xSch160 | SS | BW | 022Cr19Ni10 | CP05T3017 | ASME B16.9 | RCC-M 1 | QA1 | 2"x1-1/4" | Φ60.3xΦ42.2 | 个 | 0.9 | Kg
SPR00008 | REDU | CONC.REDUCER | 同心大小头 | Sch160xSch160 | SS | BW | 022Cr19Ni10 | CP05T3017 | ASME B16.9 | RCC-M 1 | QA1 | 2"x1-1/2" | Φ60.3xΦ48.3 | 个 | 0.9 | Kg
SPR00009 | REDU | CONC.REDUCER | 同心大小头 | Sch160xSch160 | SS | BW | 022Cr19Ni10 | CP05T3017 | ASME B16.9 | RCC-M 1 | QA1 | 2-1/2"x1" | Φ73xΦ33.4 | 个 | 1.4 | Kg
SPR00010 | REDU | CONC.REDUCER | 同心大小头 | 3.18mmxSch40 | SS | BW | 20 | CP05T3019 | ASME B16.9 | RCC-M 2 | QA1 | 2-1/2"x1" | Φ73xΦ33.4 | 个 |  | Kg
SPR00011 | REDU | CONC.REDUCER | 同心大小头 | Sch10SxSch10S | SS | BW | 022Cr19Ni10 | CP05T3017 | ASME B16.9 | RCC-M 2 | QA1 | 2-1/2"x1" | Φ73xΦ33.4 | 个 | 0.38 | Kg
SPR00012 | REDU | CONC.REDUCER | 同心大小头 | Sch160xSch160 | SS | BW | 022Cr19Ni10 | CP05T3017 | ASME B16.9 | RCC-M 2 | QA1 | 2-1/2"x1" | Φ73xΦ33.4 | 个 | 1.4 | Kg
SPR00013 | REDU | CONC.REDUCER | 同心大小头 | Sch160xSch160 | SS | BW | P280GH | CP05T3019 | ASME B16.9 | RCC-M 2 | QA1 | 2-1/2"x1" | Φ73xΦ33.4 | 个 | 1.4 | Kg
SPR00014 | REDU | CONC.REDUCER | 同心大小头 | Sch40xSch40 | SS | BW | 20 | CP05T3019 | ASME B16.9 | RCC-M 2 | QA1 | 2-1/2"x1" | Φ73xΦ33.4 | 个 | 0.8 | Kg
SPR00015 | REDU | CONC.REDUCER | 同心大小头 | Sch40SxSch40S | SS | BW | 022Cr19Ni10 | CP05T3017 | ASME B16.9 | RCC-M 2 | QA1 | 2-1/2"x1" | Φ73xΦ33.4 | 个 | 0.64 | Kg
SPR00016 | REDU | CONC.REDUCER | 同心大小头 | Sch80xSch80 | SS | BW | 20 | CP05T3019 | ASME B16.9 | RCC-M 2 | QA1 | 2-1/2"x1" | Φ73xΦ33.4 | 个 | 1.03 | Kg
SPR00017 | REDU | CONC.REDUCER | 同心大小头 | Sch80xSch80 | SS | BW | P280GH | CP05T3019 | ASME B16.9 | RCC-M 2 | QA1 | 2-1/2"x1" | Φ73xΦ33.4 | 个 | 1.03 | Kg
SPR00018 | REDU | CONC.REDUCER | 同心大小头 | Sch80SxSch80S | SS | BW | 022Cr19Ni10 | CP05T3017 | ASME B16.9 | RCC-M 2 | QA1 | 2-1/2"x1" | Φ73xΦ33.4 | 个 | 0.87 | Kg
SPR00019 | REDU | CONC.REDUCER | 同心大小头 | 3.18mmxSch40 | SS | BW | 20 | CP05T3019 | ASME B16.9 | RCC-M 3 | QA2 | 2-1/2"x1" | Φ73xΦ33.4 | 个 |  | Kg
SPR00020 | REDU | CONC.REDUCER | 同心大小头 | Sch10SxSch10S | SS | BW | 022Cr19Ni10 | CP05T3017 | ASME B16.9 | RCC-M 3 | QA2 | 2-1/2"x1" | Φ73xΦ33.4 | 个 | 0.38 | Kg
SPR00021 | REDU | CONC.REDUCER | 同心大小头 | Sch40xSch40 | SS | BW | 20 | CP05T3019 | ASME B16.9 | RCC-M 3 | QA2 | 2-1/2"x1" | Φ73xΦ33.4 | 个 | 0.8 | Kg
SPR00022 | REDU | CONC.REDUCER | 同心大小头 | Sch40SxSch40S | SS | BW | 022Cr19Ni10 | CP05T3017 | ASME B16.9 | RCC-M 3 | QA2 | 2-1/2"x1" | Φ73xΦ33.4 | 个 | 0.64 | Kg
SPR00023 | REDU | CONC.REDUCER | 同心大小头 | 3.18mmxSch40 | SS | BW | 20 | CP05T3025 | ASME B16.9 | NA | QNCa | 2-1/2"x1" | Φ73xΦ33.4 | 个 | 0.8 | Kg
SPR00024 | REDU | CONC.REDUCER | 同心大小头 | Sch10SxSch10S | SS | BW | 022Cr17Ni12Mo2 | CP05T3023 | ASME B16.9 | NA | QNCa | 2-1/2"x1" | Φ73xΦ33.4 | 个 | 0.38 | Kg
SPR00025 | REDU | CONC.REDUCER | 同心大小头 | Sch10SxSch10S | SS | BW | 022Cr19Ni10 | CP05T3023 | ASME B16.9 | NA | QNCa | 2-1/2"x1" | Φ73xΦ33.4 | 个 | 0.38 | Kg
SPR00026 | REDU | CONC.REDUCER | 同心大小头 | Sch160xSch160 | SS | BW | 022Cr19Ni10 | CP05T3017 | ASME B16.9 | RCC-M 1 | QA1 | 2-1/2"x1-1/4" | Φ73xΦ42.2 | 个 | 1.4 | Kg
SPR00027 | REDU | CONC.REDUCER | 同心大小头 | 3.18mmxSch40 | SS | BW | 20 | CP05T3019 | ASME B16.9 | RCC-M 2 | QA1 | 2-1/2"x1-1/4" | Φ73xΦ42.2 | 个 |  | Kg
SPR00028 | REDU | CONC.REDUCER | 同心大小头 | Sch10SxSch10S | SS | BW | 022Cr19Ni10 | CP05T3017 | ASME B16.9 | RCC-M 2 | QA1 | 2-1/2"x1-1/4" | Φ73xΦ42.2 | 个 | 0.43 | Kg
SPR00029 | REDU | CONC.REDUCER | 同心大小头 | Sch160xSch160 | SS | BW | 022Cr19Ni10 | CP05T3017 | ASME B16.9 | RCC-M 2 | QA1 | 2-1/2"x1-1/4" | Φ73xΦ42.2 | 个 | 1.4 | Kg
SPR00030 | REDU | CONC.REDUCER | 同心大小头 | Sch160xSch160 | SS | BW | P280GH | CP05T3019 | ASME B16.9 | RCC-M 2 | QA1 | 2-1/2"x1-1/4" | Φ73xΦ42.2 | 个 | 1.4 | Kg
SPR00031 | REDU | CONC.REDUCER | 同心大小头 | Sch40xSch40 | SS | BW | 20 | CP05T3019 | ASME B16.9 | RCC-M 2 | QA1 | 2-1/2"x1-1/4" | Φ73xΦ42.2 | 个 | 0.8 | Kg
SPR00032 | REDU | CONC.REDUCER | 同心大小头 | Sch40SxSch40S | SS | BW | 022Cr19Ni10 | CP05T3017 | ASME B16.9 | RCC-M 2 | QA1 | 2-1/2"x1-1/4" | Φ73xΦ42.2 | 个 | 0.73 | Kg
SPR00033 | REDU | CONC.REDUCER | 同心大小头 | Sch80xSch80 | SS | BW | 20 | CP05T3019 | ASME B16.9 | RCC-M 2 | QA1 | 2-1/2"x1-1/4" | Φ73xΦ42.2 | 个 | 1.03 | Kg
SPR00034 | REDU | CONC.REDUCER | 同心大小头 | Sch80xSch80 | SS | BW | P280GH | CP05T3019 | ASME B16.9 | RCC-M 2 | QA1 | 2-1/2"x1-1/4" | Φ73xΦ42.2 | 个 | 1.03 | Kg
SPR00035 | REDU | CONC.REDUCER | 同心大小头 | Sch80SxSch80S | SS | BW | 022Cr19Ni10 | CP05T3017 | ASME B16.9 | RCC-M 2 | QA1 | 2-1/2"x1-1/4" | Φ73xΦ42.2 | 个 | 0.9 | Kg
SPR00036 | REDU | CONC.REDUCER | 同心大小头 | 3.18mmxSch40 | SS | BW | 20 | CP05T3019 | ASME B16.9 | RCC-M 3 | QA2 | 2-1/2"x1-1/4" | Φ73xΦ42.2 | 个 |  | Kg
SPR00037 | REDU | CONC.REDUCER | 同心大小头 | Sch10SxSch10S | SS | BW | 022Cr19Ni10 | CP05T3017 | ASME B16.9 | RCC-M 3 | QA2 | 2-1/2"x1-1/4" | Φ73xΦ42.2 | 个 | 0.43 | Kg
SPR00038 | REDU | CONC.REDUCER | 同心大小头 | Sch40xSch40 | SS | BW | 20 | CP05T3019 | ASME B16.9 | RCC-M 3 | QA2 | 2-1/2"x1-1/4" | Φ73xΦ42.2 | 个 | 0.8 | Kg
SPR00039 | REDU | CONC.REDUCER | 同心大小头 | Sch40SxSch40S | SS | BW | 022Cr19Ni10 | CP05T3017 | ASME B16.9 | RCC-M 3 | QA2 | 2-1/2"x1-1/4" | Φ73xΦ42.2 | 个 | 0.73 | Kg
SPR00040 | REDU | CONC.REDUCER | 同心大小头 | 3.18mmxSch40 | SS | BW | 20 | CP05T3025 | ASME B16.9 | NA | QNCa | 2-1/2"x1-1/4" | Φ73xΦ42.2 | 个 |  | Kg
SPR00041 | REDU | CONC.REDUCER | 同心大小头 | Sch10SxSch10S | SS | BW | 022Cr17Ni12Mo2 | CP05T3023 | ASME B16.9 | NA | QNCa | 2-1/2"x1-1/4" | Φ73xΦ42.2 | 个 | 0.43 | Kg
SPR00042 | REDU | CONC.REDUCER | 同心大小头 | Sch10SxSch10S | SS | BW | 022Cr19Ni10 | CP05T3023 | ASME B16.9 | NA | QNCa | 2-1/2"x1-1/4" | Φ73xΦ42.2 | 个 | 0.43 | Kg
SPR00043 | REDU | CONC.REDUCER | 同心大小头 | Sch160xSch160 | SS | BW | 022Cr19Ni10 | CP05T3017 | ASME B16.9 | RCC-M 1 | QA1 | 2-1/2"x1-1/2" | Φ73xΦ48.3 | 个 | 1.4 | Kg
SPR00044 | REDU | CONC.REDUCER | 同心大小头 | 3.18mmxSch40 | SS | BW | 20 | CP05T3019 | ASME B16.9 | RCC-M 2 | QA1 | 2-1/2"x1-1/2" | Φ73xΦ48.3 | 个 | 0.8 | Kg
SPR00045 | REDU | CONC.REDUCER | 同心大小头 | Sch10SxSch10S | SS | BW | 022Cr19Ni10 | CP05T3017 | ASME B16.9 | RCC-M 2 | QA1 | 2-1/2"x1-1/2" | Φ73xΦ48.3 | 个 | 0.44 | Kg
SPR00046 | REDU | CONC.REDUCER | 同心大小头 | Sch160xSch160 | SS | BW | 022Cr19Ni10 | CP05T3017 | ASME B16.9 | RCC-M 2 | QA1 | 2-1/2"x1-1/2" | Φ73xΦ48.3 | 个 | 1.4 | Kg
SPR00047 | REDU | CONC.REDUCER | 同心大小头 | Sch160xSch160 | SS | BW | P280GH | CP05T3019 | ASME B16.9 | RCC-M 2 | QA1 | 2-1/2"x1-1/2" | Φ73xΦ48.3 | 个 | 1.4 | Kg
SPR00048 | REDU | CONC.REDUCER | 同心大小头 | Sch40xSch40 | SS | BW | 20 | CP05T3019 | ASME B16.9 | RCC-M 2 | QA1 | 2-1/2"x1-1/2" | Φ73xΦ48.3 | 个 | 0.8 | Kg
SPR00049 | REDU | CONC.REDUCER | 同心大小头 | Sch40SxSch40S | SS | BW | 022Cr19Ni10 | CP05T3017 | ASME B16.9 | RCC-M 2 | QA1 | 2-1/2"x1-1/2" | Φ73xΦ48.3 | 个 | 0.76 | Kg
SPR00050 | REDU | CONC.REDUCER | 同心大小头 | Sch80xSch80 | SS | BW | 20 | CP05T3019 | ASME B16.9 | RCC-M 2 | QA1 | 2-1/2"x1-1/2" | Φ73xΦ48.3 | 个 | 1.03 | Kg
SPR00051 | REDU | CONC.REDUCER | 同心大小头 | Sch80xSch80 | SS | BW | P280GH | CP05T3019 | ASME B16.9 | RCC-M 2 | QA1 | 2-1/2"x1-1/2" | Φ73xΦ48.3 | 个 | 1.03 | Kg
SPR00052 | REDU | CONC.REDUCER | 同心大小头 | Sch80SxSch80S | SS | BW | 022Cr19Ni10 | CP05T3017 | ASME B16.9 | RCC-M 2 | QA1 | 2-1/2"x1-1/2" | Φ73xΦ48.3 | 个 | 0.94 | Kg
SPR00053 | REDU | CONC.REDUCER | 同心大小头 | 3.18mmxSch40 | SS | BW | 20 | CP05T3019 | ASME B16.9 | RCC-M 3 | QA2 | 2-1/2"x1-1/2" | Φ73xΦ48.3 | 个 | 0.8 | Kg
SPR00054 | REDU | CONC.REDUCER | 同心大小头 | Sch10SxSch10S | SS | BW | 022Cr19Ni10 | CP05T3017 | ASME B16.9 | RCC-M 3 | QA2 | 2-1/2"x1-1/2" | Φ73xΦ48.3 | 个 | 0.44 | Kg
SPR00055 | REDU | CONC.REDUCER | 同心大小头 | Sch40xSch40 | SS | BW | 20 | CP05T3019 | ASME B16.9 | RCC-M 3 | QA2 | 2-1/2"x1-1/2" | Φ73xΦ48.3 | 个 | 0.8 | Kg
SPR00056 | REDU | CONC.REDUCER | 同心大小头 | Sch40SxSch40S | SS | BW | 022Cr19Ni10 | CP05T3017 | ASME B16.9 | RCC-M 3 | QA2 | 2-1/2"x1-1/2" | Φ73xΦ48.3 | 个 | 0.76 | Kg
SPR00057 | REDU | CONC.REDUCER | 同心大小头 | 3.18mmxSch40 | SS | BW | 20 | CP05T3025 | ASME B16.9 | NA | QNCa | 2-1/2"x1-1/2" | Φ73xΦ48.3 | 个 | 0.8 | Kg
SPR00058 | REDU | CONC.REDUCER | 同心大小头 | Sch10SxSch10S | SS | BW | 022Cr17Ni12Mo2 | CP05T3023 | ASME B16.9 | NA | QNCa | 2-1/2"x1-1/2" | Φ73xΦ48.3 | 个 | 0.44 | Kg
SPR00059 | REDU | CONC.REDUCER | 同心大小头 | Sch10SxSch10S | SS | BW | 022Cr19Ni10 | CP05T3023 | ASME B16.9 | NA | QNCa | 2-1/2"x1-1/2" | Φ73xΦ48.3 | 个 | 0.44 | Kg
SPR00060 | REDU | CONC.REDUCER | 同心大小头 | Sch160xSch160 | SS | BW | 022Cr19Ni10 | CP05T3017 | ASME B16.9 | RCC-M 1 | QA1 | 2-1/2"x2" | Φ73xΦ60.3 | 个 | 1.4 | Kg
SPR00061 | REDU | CONC.REDUCER | 同心大小头 | 3.18mmx3.18mm | SS | BW | 20 | CP05T3019 | ASME B16.9 | RCC-M 2 | QA1 | 2-1/2"x2" | Φ73xΦ60.3 | 个 |  | Kg
SPR00062 | REDU | CONC.REDUCER | 同心大小头 | Sch10SxSch10S | SS | BW | 022Cr19Ni10 | CP05T3017 | ASME B16.9 | RCC-M 2 | QA1 | 2-1/2"x2" | Φ73xΦ60.3 | 个 | 0.47 | Kg
SPR00063 | REDU | CONC.REDUCER | 同心大小头 | Sch160xSch160 | SS | BW | 022Cr19Ni10 | CP05T3017 | ASME B16.9 | RCC-M 2 | QA1 | 2-1/2"x2" | Φ73xΦ60.3 | 个 | 1.4 | Kg
SPR00064 | REDU | CONC.REDUCER | 同心大小头 | Sch160xSch160 | SS | BW | P280GH | CP05T3019 | ASME B16.9 | RCC-M 2 | QA1 | 2-1/2"x2" | Φ73xΦ60.3 | 个 | 1.4 | Kg
SPR00065 | REDU | CONC.REDUCER | 同心大小头 | Sch40xSch40 | SS | BW | 20 | CP05T3019 | ASME B16.9 | RCC-M 2 | QA1 | 2-1/2"x2" | Φ73xΦ60.3 | 个 | 0.8 | Kg
SPR00066 | REDU | CONC.REDUCER | 同心大小头 | Sch40SxSch40S | SS | BW | 022Cr19Ni10 | CP05T3017 | ASME B16.9 | RCC-M 2 | QA1 | 2-1/2"x2" | Φ73xΦ60.3 | 个 | 0.8 | Kg
SPR00067 | REDU | CONC.REDUCER | 同心大小头 | Sch80xSch80 | SS | BW | 20 | CP05T3019 | ASME B16.9 | RCC-M 2 | QA1 | 2-1/2"x2" | Φ73xΦ60.3 | 个 | 1.03 | Kg
SPR00068 | REDU | CONC.REDUCER | 同心大小头 | Sch80xSch80 | SS | BW | P280GH | CP05T3019 | ASME B16.9 | RCC-M 2 | QA1 | 2-1/2"x2" | Φ73xΦ60.3 | 个 | 1.03 | Kg
SPR00069 | REDU | CONC.REDUCER | 同心大小头 | Sch80SxSch80S | SS | BW | 022Cr19Ni10 | CP05T3017 | ASME B16.9 | RCC-M 2 | QA1 | 2-1/2"x2" | Φ73xΦ60.3 | 个 | 1.05 | Kg
SPR00070 | REDU | CONC.REDUCER | 同心大小头 | 3.18mmx3.18mm | SS | BW | 20 | CP05T3019 | ASME B16.9 | RCC-M 3 | QA2 | 2-1/2"x2" | Φ73xΦ60.3 | 个 | 1.03 | Kg
SPR00071 | REDU | CONC.REDUCER | 同心大小头 | Sch10SxSch10S | SS | BW | 022Cr19Ni10 | CP05T3017 | ASME B16.9 | RCC-M 3 | QA2 | 2-1/2"x2" | Φ73xΦ60.3 | 个 | 0.47 | Kg
SPR00072 | REDU | CONC.REDUCER | 同心大小头 | Sch40xSch40 | SS | BW | 20 | CP05T3019 | ASME B16.9 | RCC-M 3 | QA2 | 2-1/2"x2" | Φ73xΦ60.3 | 个 | 0.8 | Kg
SPR00073 | REDU | CONC.REDUCER | 同心大小头 | Sch40SxSch40S | SS | BW | 022Cr19Ni10 | CP05T3017 | ASME B16.9 | RCC-M 3 | QA2 | 2-1/2"x2" | Φ73xΦ60.3 | 个 | 0.8 | Kg
SPR00074 | REDU | CONC.REDUCER | 同心大小头 | 3.18mmx3.18mm | SS | BW | 20 | CP05T3025 | ASME B16.9 | NA | QNCa | 2-1/2"x2" | Φ73xΦ60.3 | 个 | 0.8 | Kg
SPR00075 | REDU | CONC.REDUCER | 同心大小头 | Sch10SxSch10S | SS | BW | 022Cr17Ni12Mo2 | CP05T3023 | ASME B16.9 | NA | QNCa | 2-1/2"x2" | Φ73xΦ60.3 | 个 | 0.47 | Kg
SPR00076 | REDU | CONC.REDUCER | 同心大小头 | Sch10SxSch10S | SS | BW | 022Cr19Ni10 | CP05T3023 | ASME B16.9 | NA | QNCa | 2-1/2"x2" | Φ73xΦ60.3 | 个 | 0.47 | Kg
SPR00077 | REDU | CONC.REDUCER | 同心大小头 | Sch160xSch160 | SS | BW | 022Cr19Ni10 | CP05T3017 | ASME B16.9 | RCC-M 1 | QA1 | 3"x1" | Φ88.9xΦ33.4 | 个 |  | Kg
SPR00078 | REDU | CONC.REDUCER | 同心大小头 | 3.18mmxSch40 | SS | BW | 20 | CP05T3019 | ASME B16.9 | RCC-M 2 | QA1 | 3"x1" | Φ88.9xΦ33.4 | 个 |  | Kg
SPR00079 | REDU | CONC.REDUCER | 同心大小头 | Sch10SxSch10S | SS | BW | 022Cr19Ni10 | CP05T3017 | ASME B16.9 | RCC-M 2 | QA1 | 3"x1" | Φ88.9xΦ33.4 | 个 |  | Kg
SPR00080 | REDU | CONC.REDUCER | 同心大小头 | Sch160xSch160 | SS | BW | 022Cr19Ni10 | CP05T3017 | ASME B16.9 | RCC-M 2 | QA1 | 3"x1" | Φ88.9xΦ33.4 | 个 |  | Kg
SPR00081 | REDU | CONC.REDUCER | 同心大小头 | Sch160xSch160 | SS | BW | P280GH | CP05T3019 | ASME B16.9 | RCC-M 2 | QA1 | 3"x1" | Φ88.9xΦ33.4 | 个 |  | Kg
SPR00082 | REDU | CONC.REDUCER | 同心大小头 | Sch40xSch40 | SS | BW | 20 | CP05T3019 | ASME B16.9 | RCC-M 2 | QA1 | 3"x1" | Φ88.9xΦ33.4 | 个 |  | Kg
SPR00083 | REDU | CONC.REDUCER | 同心大小头 | Sch40SxSch40S | SS | BW | 022Cr19Ni10 | CP05T3017 | ASME B16.9 | RCC-M 2 | QA1 | 3"x1" | Φ88.9xΦ33.4 | 个 |  | Kg
SPR00084 | REDU | CONC.REDUCER | 同心大小头 | Sch80xSch80 | SS | BW | 20 | CP05T3019 | ASME B16.9 | RCC-M 2 | QA1 | 3"x1" | Φ88.9xΦ33.4 | 个 |  | Kg
SPR00085 | REDU | CONC.REDUCER | 同心大小头 | Sch80xSch80 | SS | BW | P280GH | CP05T3019 | ASME B16.9 | RCC-M 2 | QA1 | 3"x1" | Φ88.9xΦ33.4 | 个 |  | Kg
SPR00086 | REDU | CONC.REDUCER | 同心大小头 | Sch80SxSch80S | SS | BW | 022Cr19Ni10 | CP05T3017 | ASME B16.9 | RCC-M 2 | QA1 | 3"x1" | Φ88.9xΦ33.4 | 个 |  | Kg
SPR00087 | REDU | CONC.REDUCER | 同心大小头 | 3.18mmxSch40 | SS | BW | 20 | CP05T3019 | ASME B16.9 | RCC-M 3 | QA2 | 3"x1" | Φ88.9xΦ33.4 | 个 |  | Kg
SPR00088 | REDU | CONC.REDUCER | 同心大小头 | Sch10SxSch10S | SS | BW | 022Cr19Ni10 | CP05T3017 | ASME B16.9 | RCC-M 3 | QA2 | 3"x1" | Φ88.9xΦ33.4 | 个 |  | Kg
SPR00089 | REDU | CONC.REDUCER | 同心大小头 | Sch40xSch40 | SS | BW | 20 | CP05T3019 | ASME B16.9 | RCC-M 3 | QA2 | 3"x1" | Φ88.9xΦ33.4 | 个 |  | Kg
SPR00090 | REDU | CONC.REDUCER | 同心大小头 | Sch40SxSch40S | SS | BW | 022Cr19Ni10 | CP05T3017 | ASME B16.9 | RCC-M 3 | QA2 | 3"x1" | Φ88.9xΦ33.4 | 个 |  | Kg
SPR00091 | REDU | CONC.REDUCER | 同心大小头 | 3.18mmxSch40 | SS | BW | 20 | CP05T3025 | ASME B16.9 | NA | QNCa | 3"x1" | Φ88.9xΦ33.4 | 个 | 1 | Kg
SPR00092 | REDU | CONC.REDUCER | 同心大小头 | Sch10SxSch10S | SS | BW | 022Cr17Ni12Mo2 | CP05T3023 | ASME B16.9 | NA | QNCa | 3"x1" | Φ88.9xΦ33.4 | 个 |  | Kg
SPR00093 | REDU | CONC.REDUCER | 同心大小头 | Sch10SxSch10S | SS | BW | 022Cr19Ni10 | CP05T3023 | ASME B16.9 | NA | QNCa | 3"x1" | Φ88.9xΦ33.4 | 个 |  | Kg
SPR00094 | REDU | CONC.REDUCER | 同心大小头 | Sch160xSch160 | SS | BW | 022Cr19Ni10 | CP05T3017 | ASME B16.9 | RCC-M 1 | QA1 | 3"x1-1/4" | Φ88.9xΦ42.2 | 个 | 2.1 | Kg
SPR00095 | REDU | CONC.REDUCER | 同心大小头 | 3.18mmxSch40 | SS | BW | 20 | CP05T3019 | ASME B16.9 | RCC-M 2 | QA1 | 3"x1-1/4" | Φ88.9xΦ42.2 | 个 |  | Kg
SPR00096 | REDU | CONC.REDUCER | 同心大小头 | Sch10SxSch10S | SS | BW | 022Cr19Ni10 | CP05T3017 | ASME B16.9 | RCC-M 2 | QA1 | 3"x1-1/4" | Φ88.9xΦ42.2 | 个 | 0.47 | Kg
SPR00097 | REDU | CONC.REDUCER | 同心大小头 | Sch160xSch160 | SS | BW | 022Cr19Ni10 | CP05T3017 | ASME B16.9 | RCC-M 2 | QA1 | 3"x1-1/4" | Φ88.9xΦ42.2 | 个 | 2.1 | Kg
SPR00098 | REDU | CONC.REDUCER | 同心大小头 | Sch160xSch160 | SS | BW | P280GH | CP05T3019 | ASME B16.9 | RCC-M 2 | QA1 | 3"x1-1/4" | Φ88.9xΦ42.2 | 个 | 2.1 | Kg
SPR00099 | REDU | CONC.REDUCER | 同心大小头 | Sch40xSch40 | SS | BW | 20 | CP05T3019 | ASME B16.9 | RCC-M 2 | QA1 | 3"x1-1/4" | Φ88.9xΦ42.2 | 个 | 1.05 | Kg
SPR00100 | REDU | CONC.REDUCER | 同心大小头 | Sch40SxSch40S | SS | BW | 022Cr19Ni10 | CP05T3017 | ASME B16.9 | RCC-M 2 | QA1 | 3"x1-1/4" | Φ88.9xΦ42.2 | 个 | 0.85 | Kg
SPR00101 | REDU | CONC.REDUCER | 同心大小头 | Sch80xSch80 | SS | BW | 20 | CP05T3019 | ASME B16.9 | RCC-M 2 | QA1 | 3"x1-1/4" | Φ88.9xΦ42.2 | 个 | 1.42 | Kg
SPR00102 | REDU | CONC.REDUCER | 同心大小头 | Sch80xSch80 | SS | BW | P280GH | CP05T3019 | ASME B16.9 | RCC-M 2 | QA1 | 3"x1-1/4" | Φ88.9xΦ42.2 | 个 | 1.42 | Kg
SPR00103 | REDU | CONC.REDUCER | 同心大小头 | Sch80SxSch80S | SS | BW | 022Cr19Ni10 | CP05T3017 | ASME B16.9 | RCC-M 2 | QA1 | 3"x1-1/4" | Φ88.9xΦ42.2 | 个 | 1.15 | Kg
SPR00104 | REDU | CONC.REDUCER | 同心大小头 | 3.18mmxSch40 | SS | BW | 20 | CP05T3019 | ASME B16.9 | RCC-M 3 | QA2 | 3"x1-1/4" | Φ88.9xΦ42.2 | 个 |  | Kg
SPR00105 | REDU | CONC.REDUCER | 同心大小头 | Sch10SxSch10S | SS | BW | 022Cr19Ni10 | CP05T3017 | ASME B16.9 | RCC-M 3 | QA2 | 3"x1-1/4" | Φ88.9xΦ42.2 | 个 | 0.47 | Kg
SPR00106 | REDU | CONC.REDUCER | 同心大小头 | Sch40xSch40 | SS | BW | 20 | CP05T3019 | ASME B16.9 | RCC-M 3 | QA2 | 3"x1-1/4" | Φ88.9xΦ42.2 | 个 | 1.05 | Kg
SPR00107 | REDU | CONC.REDUCER | 同心大小头 | Sch40SxSch40S | SS | BW | 022Cr19Ni10 | CP05T3017 | ASME B16.9 | RCC-M 3 | QA2 | 3"x1-1/4" | Φ88.9xΦ42.2 | 个 | 0.85 | Kg
SPR00108 | REDU | CONC.REDUCER | 同心大小头 | 3.18mmxSch40 | SS | BW | 20 | CP05T3025 | ASME B16.9 | NA | QNCa | 3"x1-1/4" | Φ88.9xΦ42.2 | 个 |  | Kg
SPR00109 | REDU | CONC.REDUCER | 同心大小头 | Sch10SxSch10S | SS | BW | 022Cr17Ni12Mo2 | CP05T3023 | ASME B16.9 | NA | QNCa | 3"x1-1/4" | Φ88.9xΦ42.2 | 个 | 0.47 | Kg
SPR00110 | REDU | CONC.REDUCER | 同心大小头 | Sch10SxSch10S | SS | BW | 022Cr19Ni10 | CP05T3023 | ASME B16.9 | NA | QNCa | 3"x1-1/4" | Φ88.9xΦ42.2 | 个 | 0.47 | Kg
SPR00111 | REDU | CONC.REDUCER | 同心大小头 | Sch160xSch160 | SS | BW | 022Cr19Ni10 | CP05T3017 | ASME B16.9 | RCC-M 1 | QA1 | 3"x1-1/2" | Φ88.9xΦ48.3 | 个 | 2.1 | Kg
SPR00112 | REDU | CONC.REDUCER | 同心大小头 | 3.18mmxSch40 | SS | BW | 20 | CP05T3019 | ASME B16.9 | RCC-M 2 | QA1 | 3"x1-1/2" | Φ88.9xΦ48.3 | 个 |  | Kg
SPR00113 | REDU | CONC.REDUCER | 同心大小头 | Sch10SxSch10S | SS | BW | 022Cr19Ni10 | CP05T3017 | ASME B16.9 | RCC-M 2 | QA1 | 3"x1-1/2" | Φ88.9xΦ48.3 | 个 | 0.51 | Kg
SPR00114 | REDU | CONC.REDUCER | 同心大小头 | Sch160xSch160 | SS | BW | 022Cr19Ni10 | CP05T3017 | ASME B16.9 | RCC-M 2 | QA1 | 3"x1-1/2" | Φ88.9xΦ48.3 | 个 | 2.1 | Kg
SPR00115 | REDU | CONC.REDUCER | 同心大小头 | Sch160xSch160 | SS | BW | P280GH | CP05T3019 | ASME B16.9 | RCC-M 2 | QA1 | 3"x1-1/2" | Φ88.9xΦ48.3 | 个 | 2.1 | Kg
SPR00116 | REDU | CONC.REDUCER | 同心大小头 | Sch40xSch40 | SS | BW | 20 | CP05T3019 | ASME B16.9 | RCC-M 2 | QA1 | 3"x1-1/2" | Φ88.9xΦ48.3 | 个 | 1.05 | Kg
SPR00117 | REDU | CONC.REDUCER | 同心大小头 | Sch40SxSch40S | SS | BW | 022Cr19Ni10 | CP05T3017 | ASME B16.9 | RCC-M 2 | QA1 | 3"x1-1/2" | Φ88.9xΦ48.3 | 个 | 0.94 | Kg
SPR00118 | REDU | CONC.REDUCER | 同心大小头 | Sch80xSch80 | SS | BW | 20 | CP05T3019 | ASME B16.9 | RCC-M 2 | QA1 | 3"x1-1/2" | Φ88.9xΦ48.3 | 个 | 1.42 | Kg
SPR00119 | REDU | CONC.REDUCER | 同心大小头 | Sch80xSch80 | SS | BW | P280GH | CP05T3019 | ASME B16.9 | RCC-M 2 | QA1 | 3"x1-1/2" | Φ88.9xΦ48.3 | 个 | 1.42 | Kg
SPR00120 | REDU | CONC.REDUCER | 同心大小头 | Sch80SxSch80S | SS | BW | 022Cr19Ni10 | CP05T3017 | ASME B16.9 | RCC-M 2 | QA1 | 3"x1-1/2" | Φ88.9xΦ48.3 | 个 | 1.2 | Kg
SPR00121 | REDU | CONC.REDUCER | 同心大小头 | 3.18mmxSch40 | SS | BW | 20 | CP05T3019 | ASME B16.9 | RCC-M 3 | QA2 | 3"x1-1/2" | Φ88.9xΦ48.3 | 个 |  | Kg
SPR00122 | REDU | CONC.REDUCER | 同心大小头 | Sch10SxSch10S | SS | BW | 022Cr19Ni10 | CP05T3017 | ASME B16.9 | RCC-M 3 | QA2 | 3"x1-1/2" | Φ88.9xΦ48.3 | 个 | 0.51 | Kg
SPR00123 | REDU | CONC.REDUCER | 同心大小头 | Sch40xSch40 | SS | BW | 20 | CP05T3019 | ASME B16.9 | RCC-M 3 | QA2 | 3"x1-1/2" | Φ88.9xΦ48.3 | 个 | 1.05 | Kg
SPR00124 | REDU | CONC.REDUCER | 同心大小头 | Sch40SxSch40S | SS | BW | 022Cr19Ni10 | CP05T3017 | ASME B16.9 | RCC-M 3 | QA2 | 3"x1-1/2" | Φ88.9xΦ48.3 | 个 | 0.94 | Kg
SPR00125 | REDU | CONC.REDUCER | 同心大小头 | 3.18mmxSch40 | SS | BW | 20 | CP05T3025 | ASME B16.9 | NA | QNCa | 3"x1-1/2" | Φ88.9xΦ48.3 | 个 | 1 | Kg
SPR00126 | REDU | CONC.REDUCER | 同心大小头 | Sch10SxSch10S | SS | BW | 022Cr17Ni12Mo2 | CP05T3023 | ASME B16.9 | NA | QNCa | 3"x1-1/2" | Φ88.9xΦ48.3 | 个 | 0.51 | Kg
SPR00127 | REDU | CONC.REDUCER | 同心大小头 | Sch10SxSch10S | SS | BW | 022Cr19Ni10 | CP05T3023 | ASME B16.9 | NA | QNCa | 3"x1-1/2" | Φ88.9xΦ48.3 | 个 | 0.51 | Kg
SPR00128 | REDU | CONC.REDUCER | 同心大小头 | Sch160xSch160 | SS | BW | 022Cr19Ni10 | CP05T3017 | ASME B16.9 | RCC-M 1 | QA1 | 3"x2" | Φ88.9xΦ60.3 | 个 | 2.1 | Kg
SPR00129 | REDU | CONC.REDUCER | 同心大小头 | 3.18mmx3.18mm | SS | BW | 20 | CP05T3019 | ASME B16.9 | RCC-M 2 | QA1 | 3"x2" | Φ88.9xΦ60.3 | 个 |  | Kg
SPR00130 | REDU | CONC.REDUCER | 同心大小头 | Sch10SxSch10S | SS | BW | 022Cr19Ni10 | CP05T3017 | ASME B16.9 | RCC-M 2 | QA1 | 3"x2" | Φ88.9xΦ60.3 | 个 | 0.55 | Kg
SPR00131 | REDU | CONC.REDUCER | 同心大小头 | Sch160xSch160 | SS | BW | 022Cr19Ni10 | CP05T3017 | ASME B16.9 | RCC-M 2 | QA1 | 3"x2" | Φ88.9xΦ60.3 | 个 | 2.1 | Kg
SPR00132 | REDU | CONC.REDUCER | 同心大小头 | Sch160xSch160 | SS | BW | P280GH | CP05T3019 | ASME B16.9 | RCC-M 2 | QA1 | 3"x2" | Φ88.9xΦ60.3 | 个 | 2.1 | Kg
SPR00133 | REDU | CONC.REDUCER | 同心大小头 | Sch40xSch40 | SS | BW | 20 | CP05T3019 | ASME B16.9 | RCC-M 2 | QA1 | 3"x2" | Φ88.9xΦ60.3 | 个 | 1.05 | Kg
SPR00134 | REDU | CONC.REDUCER | 同心大小头 | Sch40SxSch40S | SS | BW | 022Cr19Ni10 | CP05T3017 | ASME B16.9 | RCC-M 2 | QA1 | 3"x2" | Φ88.9xΦ60.3 | 个 | 1 | Kg
SPR00135 | REDU | CONC.REDUCER | 同心大小头 | Sch80xSch80 | SS | BW | 20 | CP05T3019 | ASME B16.9 | RCC-M 2 | QA1 | 3"x2" | Φ88.9xΦ60.3 | 个 | 1.42 | Kg
SPR00136 | REDU | CONC.REDUCER | 同心大小头 | Sch80xSch80 | SS | BW | P280GH | CP05T3019 | ASME B16.9 | RCC-M 2 | QA1 | 3"x2" | Φ88.9xΦ60.3 | 个 | 1.42 | Kg
SPR00137 | REDU | CONC.REDUCER | 同心大小头 | Sch80SxSch80S | SS | BW | 022Cr19Ni10 | CP05T3017 | ASME B16.9 | RCC-M 2 | QA1 | 3"x2" | Φ88.9xΦ60.3 | 个 | 1.29 | Kg
SPR00138 | REDU | CONC.REDUCER | 同心大小头 | 3.18mmx3.18mm | SS | BW | 20 | CP05T3019 | ASME B16.9 | RCC-M 3 | QA2 | 3"x2" | Φ88.9xΦ60.3 | 个 | 1.1 | Kg
SPR00139 | REDU | CONC.REDUCER | 同心大小头 | Sch10SxSch10S | SS | BW | 022Cr19Ni10 | CP05T3017 | ASME B16.9 | RCC-M 3 | QA2 | 3"x2" | Φ88.9xΦ60.3 | 个 | 0.55 | Kg
SPR00140 | REDU | CONC.REDUCER | 同心大小头 | Sch40xSch40 | SS | BW | 20 | CP05T3019 | ASME B16.9 | RCC-M 3 | QA2 | 3"x2" | Φ88.9xΦ60.3 | 个 | 1.05 | Kg
SPR00141 | REDU | CONC.REDUCER | 同心大小头 | Sch40SxSch40S | SS | BW | 022Cr19Ni10 | CP05T3017 | ASME B16.9 | RCC-M 3 | QA2 | 3"x2" | Φ88.9xΦ60.3 | 个 | 1 | Kg
SPR00142 | REDU | CONC.REDUCER | 同心大小头 | 3.18mmx3.18mm | SS | BW | 20 | CP05T3025 | ASME B16.9 | NA | QNCa | 3"x2" | Φ88.9xΦ60.3 | 个 | 1 | Kg
SPR00143 | REDU | CONC.REDUCER | 同心大小头 | Sch10SxSch10S | SS | BW | 022Cr17Ni12Mo2 | CP05T3023 | ASME B16.9 | NA | QNCa | 3"x2" | Φ88.9xΦ60.3 | 个 | 0.55 | Kg
SPR00144 | REDU | CONC.REDUCER | 同心大小头 | Sch10SxSch10S | SS | BW | 022Cr19Ni10 | CP05T3023 | ASME B16.9 | NA | QNCa | 3"x2" | Φ88.9xΦ60.3 | 个 | 0.55 | Kg
SPR00145 | REDU | CONC.REDUCER | 同心大小头 | Sch160xSch160 | SS | BW | 022Cr19Ni10 | CP05T3017 | ASME B16.9 | RCC-M 1 | QA1 | 3"x2-1/2" | Φ88.9xΦ73 | 个 | 2.1 | Kg
SPR00146 | REDU | CONC.REDUCER | 同心大小头 | 3.18mmx3.18mm | SS | BW | 20 | CP05T3019 | ASME B16.9 | RCC-M 2 | QA1 | 3"x2-1/2" | Φ88.9xΦ73 | 个 | 1.3 | Kg
SPR00147 | REDU | CONC.REDUCER | 同心大小头 | Sch10SxSch10S | SS | BW | 022Cr19Ni10 | CP05T3017 | ASME B16.9 | RCC-M 2 | QA1 | 3"x2-1/2" | Φ88.9xΦ73 | 个 | 0.59 | Kg
SPR00148 | REDU | CONC.REDUCER | 同心大小头 | Sch160xSch160 | SS | BW | 022Cr19Ni10 | CP05T3017 | ASME B16.9 | RCC-M 2 | QA1 | 3"x2-1/2" | Φ88.9xΦ73 | 个 | 2.1 | Kg
SPR00149 | REDU | CONC.REDUCER | 同心大小头 | Sch160xSch160 | SS | BW | P280GH | CP05T3019 | ASME B16.9 | RCC-M 2 | QA1 | 3"x2-1/2" | Φ88.9xΦ73 | 个 | 2.1 | Kg
SPR00150 | REDU | CONC.REDUCER | 同心大小头 | Sch40xSch40 | SS | BW | 20 | CP05T3019 | ASME B16.9 | RCC-M 2 | QA1 | 3"x2-1/2" | Φ88.9xΦ73 | 个 | 1.05 | Kg
SPR00151 | REDU | CONC.REDUCER | 同心大小头 | Sch40SxSch40S | SS | BW | 022Cr19Ni10 | CP05T3017 | ASME B16.9 | RCC-M 2 | QA1 | 3"x2-1/2" | Φ88.9xΦ73 | 个 | 1.1 | Kg
SPR00152 | REDU | CONC.REDUCER | 同心大小头 | Sch80xSch80 | SS | BW | 20 | CP05T3019 | ASME B16.9 | RCC-M 2 | QA1 | 3"x2-1/2" | Φ88.9xΦ73 | 个 | 1.42 | Kg
SPR00153 | REDU | CONC.REDUCER | 同心大小头 | Sch80xSch80 | SS | BW | P280GH | CP05T3019 | ASME B16.9 | RCC-M 2 | QA1 | 3"x2-1/2" | Φ88.9xΦ73 | 个 | 1.42 | Kg
SPR00154 | REDU | CONC.REDUCER | 同心大小头 | Sch80SxSch80S | SS | BW | 022Cr19Ni10 | CP05T3017 | ASME B16.9 | RCC-M 2 | QA1 | 3"x2-1/2" | Φ88.9xΦ73 | 个 | 1.49 | Kg
SPR00155 | REDU | CONC.REDUCER | 同心大小头 | 3.18mmx3.18mm | SS | BW | 20 | CP05T3019 | ASME B16.9 | RCC-M 3 | QA2 | 3"x2-1/2" | Φ88.9xΦ73 | 个 | 1.3 | Kg
SPR00156 | REDU | CONC.REDUCER | 同心大小头 | Sch10SxSch10S | SS | BW | 022Cr19Ni10 | CP05T3017 | ASME B16.9 | RCC-M 3 | QA2 | 3"x2-1/2" | Φ88.9xΦ73 | 个 | 0.59 | Kg
SPR00157 | REDU | CONC.REDUCER | 同心大小头 | Sch40xSch40 | SS | BW | 20 | CP05T3019 | ASME B16.9 | RCC-M 3 | QA2 | 3"x2-1/2" | Φ88.9xΦ73 | 个 | 1.05 | Kg
SPR00158 | REDU | CONC.REDUCER | 同心大小头 | Sch40SxSch40S | SS | BW | 022Cr19Ni10 | CP05T3017 | ASME B16.9 | RCC-M 3 | QA2 | 3"x2-1/2" | Φ88.9xΦ73 | 个 | 1.1 | Kg
SPR00159 | REDU | CONC.REDUCER | 同心大小头 | 3.18mmx3.18mm | SS | BW | 20 | CP05T3025 | ASME B16.9 | NA | QNCa | 3"x2-1/2" | Φ88.9xΦ73 | 个 | 1 | Kg
SPR00160 | REDU | CONC.REDUCER | 同心大小头 | Sch10SxSch10S | SS | BW | 022Cr17Ni12Mo2 | CP05T3023 | ASME B16.9 | NA | QNCa | 3"x2-1/2" | Φ88.9xΦ73 | 个 | 0.59 | Kg
SPR00161 | REDU | CONC.REDUCER | 同心大小头 | Sch10SxSch10S | SS | BW | 022Cr19Ni10 | CP05T3023 | ASME B16.9 | NA | QNCa | 3"x2-1/2" | Φ88.9xΦ73 | 个 | 0.59 | Kg
SPR00162 | REDU | CONC.REDUCER | 同心大小头 | Sch160xSch160 | SS | BW | 022Cr19Ni10 | CP05T3017 | ASME B16.9 | RCC-M 1 | QA1 | 3-1/2"x1-1/4" | Φ101.6xΦ42.2 | 个 | 3 | Kg
SPR00163 | REDU | CONC.REDUCER | 同心大小头 | Sch10SxSch10S | SS | BW | 022Cr19Ni10 | CP05T3017 | ASME B16.9 | RCC-M 2 | QA1 | 3-1/2"x1-1/4" | Φ101.6xΦ42.2 | 个 | 0.62 | Kg
SPR00164 | REDU | CONC.REDUCER | 同心大小头 | Sch160xSch160 | SS | BW | 022Cr19Ni10 | CP05T3017 | ASME B16.9 | RCC-M 2 | QA1 | 3-1/2"x1-1/4" | Φ101.6xΦ42.2 | 个 | 3 | Kg
SPR00165 | REDU | CONC.REDUCER | 同心大小头 | Sch160xSch160 | SS | BW | P280GH | CP05T3019 | ASME B16.9 | RCC-M 2 | QA1 | 3-1/2"x1-1/4" | Φ101.6xΦ42.2 | 个 | 3 | Kg
SPR00166 | REDU | CONC.REDUCER | 同心大小头 | Sch40xSch40 | SS | BW | 20 | CP05T3019 | ASME B16.9 | RCC-M 2 | QA1 | 3-1/2"x1-1/4" | Φ101.6xΦ42.2 | 个 | 1.36 | Kg
SPR00167 | REDU | CONC.REDUCER | 同心大小头 | Sch40SxSch40S | SS | BW | 022Cr19Ni10 | CP05T3017 | ASME B16.9 | RCC-M 2 | QA1 | 3-1/2"x1-1/4" | Φ101.6xΦ42.2 | 个 | 1.2 | Kg
SPR00168 | REDU | CONC.REDUCER | 同心大小头 | Sch80xSch80 | SS | BW | 20 | CP05T3019 | ASME B16.9 | RCC-M 2 | QA1 | 3-1/2"x1-1/4" | Φ101.6xΦ42.2 | 个 | 1.89 | Kg
SPR00169 | REDU | CONC.REDUCER | 同心大小头 | Sch80xSch80 | SS | BW | P280GH | CP05T3019 | ASME B16.9 | RCC-M 2 | QA1 | 3-1/2"x1-1/4" | Φ101.6xΦ42.2 | 个 | 1.89 | Kg
SPR00170 | REDU | CONC.REDUCER | 同心大小头 | Sch80SxSch80S | SS | BW | 022Cr19Ni10 | CP05T3017 | ASME B16.9 | RCC-M 2 | QA1 | 3-1/2"x1-1/4" | Φ101.6xΦ42.2 | 个 | 1.6 | Kg
SPR00171 | REDU | CONC.REDUCER | 同心大小头 | Sch10SxSch10S | SS | BW | 022Cr19Ni10 | CP05T3017 | ASME B16.9 | RCC-M 3 | QA2 | 3-1/2"x1-1/4" | Φ101.6xΦ42.2 | 个 | 0.62 | Kg
SPR00172 | REDU | CONC.REDUCER | 同心大小头 | Sch40xSch40 | SS | BW | 20 | CP05T3019 | ASME B16.9 | RCC-M 3 | QA2 | 3-1/2"x1-1/4" | Φ101.6xΦ42.2 | 个 | 1.36 | Kg
SPR00173 | REDU | CONC.REDUCER | 同心大小头 | Sch40SxSch40S | SS | BW | 022Cr19Ni10 | CP05T3017 | ASME B16.9 | RCC-M 3 | QA2 | 3-1/2"x1-1/4" | Φ101.6xΦ42.2 | 个 | 1.2 | Kg
SPR00174 | REDU | CONC.REDUCER | 同心大小头 | Sch10SxSch10S | SS | BW | 022Cr17Ni12Mo2 | CP05T3023 | ASME B16.9 | NA | QNCa | 3-1/2"x1-1/4" | Φ101.6xΦ42.2 | 个 | 0.62 | Kg
SPR00175 | REDU | CONC.REDUCER | 同心大小头 | Sch10SxSch10S | SS | BW | 022Cr19Ni10 | CP05T3023 | ASME B16.9 | NA | QNCa | 3-1/2"x1-1/4" | Φ101.6xΦ42.2 | 个 | 0.62 | Kg
SPR00176 | REDU | CONC.REDUCER | 同心大小头 | Sch160xSch160 | SS | BW | 022Cr19Ni10 | CP05T3017 | ASME B16.9 | RCC-M 1 | QA1 | 3-1/2"x1-1/2" | Φ101.6xΦ48.3 | 个 | 3 | Kg
SPR00177 | REDU | CONC.REDUCER | 同心大小头 | Sch10SxSch10S | SS | BW | 022Cr19Ni10 | CP05T3017 | ASME B16.9 | RCC-M 2 | QA1 | 3-1/2"x1-1/2" | Φ101.6xΦ48.3 | 个 | 0.66 | Kg
SPR00178 | REDU | CONC.REDUCER | 同心大小头 | Sch160xSch160 | SS | BW | 022Cr19Ni10 | CP05T3017 | ASME B16.9 | RCC-M 2 | QA1 | 3-1/2"x1-1/2" | Φ101.6xΦ48.3 | 个 | 3 | Kg
SPR00179 | REDU | CONC.REDUCER | 同心大小头 | Sch160xSch160 | SS | BW | P280GH | CP05T3019 | ASME B16.9 | RCC-M 2 | QA1 | 3-1/2"x1-1/2" | Φ101.6xΦ48.3 | 个 | 3 | Kg
SPR00180 | REDU | CONC.REDUCER | 同心大小头 | Sch40xSch40 | SS | BW | 20 | CP05T3019 | ASME B16.9 | RCC-M 2 | QA1 | 3-1/2"x1-1/2" | Φ101.6xΦ48.3 | 个 | 1.36 | Kg
SPR00181 | REDU | CONC.REDUCER | 同心大小头 | Sch40SxSch40S | SS | BW | 022Cr19Ni10 | CP05T3017 | ASME B16.9 | RCC-M 2 | QA1 | 3-1/2"x1-1/2" | Φ101.6xΦ48.3 | 个 | 1.25 | Kg
SPR00182 | REDU | CONC.REDUCER | 同心大小头 | Sch80xSch80 | SS | BW | 20 | CP05T3019 | ASME B16.9 | RCC-M 2 | QA1 | 3-1/2"x1-1/2" | Φ101.6xΦ48.3 | 个 | 1.89 | Kg
SPR00183 | REDU | CONC.REDUCER | 同心大小头 | Sch80xSch80 | SS | BW | P280GH | CP05T3019 | ASME B16.9 | RCC-M 2 | QA1 | 3-1/2"x1-1/2" | Φ101.6xΦ48.3 | 个 | 1.89 | Kg
SPR00184 | REDU | CONC.REDUCER | 同心大小头 | Sch80SxSch80S | SS | BW | 022Cr19Ni10 | CP05T3017 | ASME B16.9 | RCC-M 2 | QA1 | 3-1/2"x1-1/2" | Φ101.6xΦ48.3 | 个 | 1.65 | Kg
SPR00185 | REDU | CONC.REDUCER | 同心大小头 | Sch10SxSch10S | SS | BW | 022Cr19Ni10 | CP05T3017 | ASME B16.9 | RCC-M 3 | QA2 | 3-1/2"x1-1/2" | Φ101.6xΦ48.3 | 个 | 0.66 | Kg
SPR00186 | REDU | CONC.REDUCER | 同心大小头 | Sch40xSch40 | SS | BW | 20 | CP05T3019 | ASME B16.9 | RCC-M 3 | QA2 | 3-1/2"x1-1/2" | Φ101.6xΦ48.3 | 个 | 1.36 | Kg
SPR00187 | REDU | CONC.REDUCER | 同心大小头 | Sch40SxSch40S | SS | BW | 022Cr19Ni10 | CP05T3017 | ASME B16.9 | RCC-M 3 | QA2 | 3-1/2"x1-1/2" | Φ101.6xΦ48.3 | 个 | 1.25 | Kg
SPR00188 | REDU | CONC.REDUCER | 同心大小头 | Sch10SxSch10S | SS | BW | 022Cr17Ni12Mo2 | CP05T3023 | ASME B16.9 | NA | QNCa | 3-1/2"x1-1/2" | Φ101.6xΦ48.3 | 个 | 0.66 | Kg
SPR00189 | REDU | CONC.REDUCER | 同心大小头 | Sch10SxSch10S | SS | BW | 022Cr19Ni10 | CP05T3023 | ASME B16.9 | NA | QNCa | 3-1/2"x1-1/2" | Φ101.6xΦ48.3 | 个 | 0.66 | Kg
SPR00190 | REDU | CONC.REDUCER | 同心大小头 | Sch160xSch160 | SS | BW | 022Cr19Ni10 | CP05T3017 | ASME B16.9 | RCC-M 1 | QA1 | 3-1/2"x2" | Φ101.6xΦ60.3 | 个 | 3 | Kg
SPR00191 | REDU | CONC.REDUCER | 同心大小头 | Sch10SxSch10S | SS | BW | 022Cr19Ni10 | CP05T3017 | ASME B16.9 | RCC-M 2 | QA1 | 3-1/2"x2" | Φ101.6xΦ60.3 | 个 | 0.71 | Kg
SPR00192 | REDU | CONC.REDUCER | 同心大小头 | Sch160xSch160 | SS | BW | 022Cr19Ni10 | CP05T3017 | ASME B16.9 | RCC-M 2 | QA1 | 3-1/2"x2" | Φ101.6xΦ60.3 | 个 | 3 | Kg
SPR00193 | REDU | CONC.REDUCER | 同心大小头 | Sch160xSch160 | SS | BW | P280GH | CP05T3019 | ASME B16.9 | RCC-M 2 | QA1 | 3-1/2"x2" | Φ101.6xΦ60.3 | 个 | 3 | Kg
SPR00194 | REDU | CONC.REDUCER | 同心大小头 | Sch40xSch40 | SS | BW | 20 | CP05T3019 | ASME B16.9 | RCC-M 2 | QA1 | 3-1/2"x2" | Φ101.6xΦ60.3 | 个 | 1.36 | Kg
SPR00195 | REDU | CONC.REDUCER | 同心大小头 | Sch40SxSch40S | SS | BW | 022Cr19Ni10 | CP05T3017 | ASME B16.9 | RCC-M 2 | QA1 | 3-1/2"x2" | Φ101.6xΦ60.3 | 个 | 1.35 | Kg
SPR00196 | REDU | CONC.REDUCER | 同心大小头 | Sch80xSch80 | SS | BW | 20 | CP05T3019 | ASME B16.9 | RCC-M 2 | QA1 | 3-1/2"x2" | Φ101.6xΦ60.3 | 个 | 1.89 | Kg
SPR00197 | REDU | CONC.REDUCER | 同心大小头 | Sch80xSch80 | SS | BW | P280GH | CP05T3019 | ASME B16.9 | RCC-M 2 | QA1 | 3-1/2"x2" | Φ101.6xΦ60.3 | 个 | 1.89 | Kg
SPR00198 | REDU | CONC.REDUCER | 同心大小头 | Sch80SxSch80S | SS | BW | 022Cr19Ni10 | CP05T3017 | ASME B16.9 | RCC-M 2 | QA1 | 3-1/2"x2" | Φ101.6xΦ60.3 | 个 | 1.75 | Kg
SPR00199 | REDU | CONC.REDUCER | 同心大小头 | Sch10SxSch10S | SS | BW | 022Cr19Ni10 | CP05T3017 | ASME B16.9 | RCC-M 3 | QA2 | 3-1/2"x2" | Φ101.6xΦ60.3 | 个 | 0.71 | Kg
SPR00200 | REDU | CONC.REDUCER | 同心大小头 | Sch40xSch40 | SS | BW | 20 | CP05T3019 | ASME B16.9 | RCC-M 3 | QA2 | 3-1/2"x2" | Φ101.6xΦ60.3 | 个 | 1.36 | Kg
SPR00201 | REDU | CONC.REDUCER | 同心大小头 | Sch40SxSch40S | SS | BW | 022Cr19Ni10 | CP05T3017 | ASME B16.9 | RCC-M 3 | QA2 | 3-1/2"x2" | Φ101.6xΦ60.3 | 个 | 1.35 | Kg
SPR00202 | REDU | CONC.REDUCER | 同心大小头 | Sch10SxSch10S | SS | BW | 022Cr17Ni12Mo2 | CP05T3023 | ASME B16.9 | NA | QNCa | 3-1/2"x2" | Φ101.6xΦ60.3 | 个 | 0.71 | Kg
SPR00203 | REDU | CONC.REDUCER | 同心大小头 | Sch10SxSch10S | SS | BW | 022Cr19Ni10 | CP05T3023 | ASME B16.9 | NA | QNCa | 3-1/2"x2" | Φ101.6xΦ60.3 | 个 | 0.71 | Kg
SPR00204 | REDU | CONC.REDUCER | 同心大小头 | Sch160xSch160 | SS | BW | 022Cr19Ni10 | CP05T3017 | ASME B16.9 | RCC-M 1 | QA1 | 3-1/2"x2-1/2" | Φ101.6xΦ73 | 个 | 3 | Kg
SPR00205 | REDU | CONC.REDUCER | 同心大小头 | Sch10SxSch10S | SS | BW | 022Cr19Ni10 | CP05T3017 | ASME B16.9 | RCC-M 2 | QA1 | 3-1/2"x2-1/2" | Φ101.6xΦ73 | 个 | 0.77 | Kg
SPR00206 | REDU | CONC.REDUCER | 同心大小头 | Sch160xSch160 | SS | BW | 022Cr19Ni10 | CP05T3017 | ASME B16.9 | RCC-M 2 | QA1 | 3-1/2"x2-1/2" | Φ101.6xΦ73 | 个 | 3 | Kg
SPR00207 | REDU | CONC.REDUCER | 同心大小头 | Sch160xSch160 | SS | BW | P280GH | CP05T3019 | ASME B16.9 | RCC-M 2 | QA1 | 3-1/2"x2-1/2" | Φ101.6xΦ73 | 个 | 3 | Kg
SPR00208 | REDU | CONC.REDUCER | 同心大小头 | Sch40xSch40 | SS | BW | 20 | CP05T3019 | ASME B16.9 | RCC-M 2 | QA1 | 3-1/2"x2-1/2" | Φ101.6xΦ73 | 个 | 1.36 | Kg
SPR00209 | REDU | CONC.REDUCER | 同心大小头 | Sch40SxSch40S | SS | BW | 022Cr19Ni10 | CP05T3017 | ASME B16.9 | RCC-M 2 | QA1 | 3-1/2"x2-1/2" | Φ101.6xΦ73 | 个 | 1.46 | Kg
SPR00210 | REDU | CONC.REDUCER | 同心大小头 | Sch80xSch80 | SS | BW | 20 | CP05T3019 | ASME B16.9 | RCC-M 2 | QA1 | 3-1/2"x2-1/2" | Φ101.6xΦ73 | 个 | 1.89 | Kg
SPR00211 | REDU | CONC.REDUCER | 同心大小头 | Sch80xSch80 | SS | BW | P280GH | CP05T3019 | ASME B16.9 | RCC-M 2 | QA1 | 3-1/2"x2-1/2" | Φ101.6xΦ73 | 个 | 1.89 | Kg
SPR00212 | REDU | CONC.REDUCER | 同心大小头 | Sch80SxSch80S | SS | BW | 022Cr19Ni10 | CP05T3017 | ASME B16.9 | RCC-M 2 | QA1 | 3-1/2"x2-1/2" | Φ101.6xΦ73 | 个 | 1.9 | Kg
SPR00213 | REDU | CONC.REDUCER | 同心大小头 | Sch10SxSch10S | SS | BW | 022Cr19Ni10 | CP05T3017 | ASME B16.9 | RCC-M 3 | QA2 | 3-1/2"x2-1/2" | Φ101.6xΦ73 | 个 | 0.77 | Kg
SPR00214 | REDU | CONC.REDUCER | 同心大小头 | Sch40xSch40 | SS | BW | 20 | CP05T3019 | ASME B16.9 | RCC-M 3 | QA2 | 3-1/2"x2-1/2" | Φ101.6xΦ73 | 个 | 1.36 | Kg
SPR00215 | REDU | CONC.REDUCER | 同心大小头 | Sch40SxSch40S | SS | BW | 022Cr19Ni10 | CP05T3017 | ASME B16.9 | RCC-M 3 | QA2 | 3-1/2"x2-1/2" | Φ101.6xΦ73 | 个 | 1.46 | Kg
SPR00216 | REDU | CONC.REDUCER | 同心大小头 | Sch10SxSch10S | SS | BW | 022Cr17Ni12Mo2 | CP05T3023 | ASME B16.9 | NA | QNCa | 3-1/2"x2-1/2" | Φ101.6xΦ73 | 个 | 0.77 | Kg
SPR00217 | REDU | CONC.REDUCER | 同心大小头 | Sch10SxSch10S | SS | BW | 022Cr19Ni10 | CP05T3023 | ASME B16.9 | NA | QNCa | 3-1/2"x2-1/2" | Φ101.6xΦ73 | 个 | 0.77 | Kg
SPR00218 | REDU | CONC.REDUCER | 同心大小头 | Sch160xSch160 | SS | BW | 022Cr19Ni10 | CP05T3017 | ASME B16.9 | RCC-M 1 | QA1 | 3-1/2"x3" | Φ101.6xΦ88.9 | 个 | 3 | Kg
SPR00219 | REDU | CONC.REDUCER | 同心大小头 | Sch10SxSch10S | SS | BW | 022Cr19Ni10 | CP05T3017 | ASME B16.9 | RCC-M 2 | QA1 | 3-1/2"x3" | Φ101.6xΦ88.9 | 个 | 0.8 | Kg
SPR00220 | REDU | CONC.REDUCER | 同心大小头 | Sch160xSch160 | SS | BW | 022Cr19Ni10 | CP05T3017 | ASME B16.9 | RCC-M 2 | QA1 | 3-1/2"x3" | Φ101.6xΦ88.9 | 个 | 3 | Kg
SPR00221 | REDU | CONC.REDUCER | 同心大小头 | Sch160xSch160 | SS | BW | P280GH | CP05T3019 | ASME B16.9 | RCC-M 2 | QA1 | 3-1/2"x3" | Φ101.6xΦ88.9 | 个 | 3 | Kg
SPR00222 | REDU | CONC.REDUCER | 同心大小头 | Sch40xSch40 | SS | BW | 20 | CP05T3019 | ASME B16.9 | RCC-M 2 | QA1 | 3-1/2"x3" | Φ101.6xΦ88.9 | 个 | 1.36 | Kg
SPR00223 | REDU | CONC.REDUCER | 同心大小头 | Sch40SxSch40S | SS | BW | 022Cr19Ni10 | CP05T3017 | ASME B16.9 | RCC-M 2 | QA1 | 3-1/2"x3" | Φ101.6xΦ88.9 | 个 | 1.5 | Kg
SPR00224 | REDU | CONC.REDUCER | 同心大小头 | Sch80xSch80 | SS | BW | 20 | CP05T3019 | ASME B16.9 | RCC-M 2 | QA1 | 3-1/2"x3" | Φ101.6xΦ88.9 | 个 | 1.89 | Kg
SPR00225 | REDU | CONC.REDUCER | 同心大小头 | Sch80xSch80 | SS | BW | P280GH | CP05T3019 | ASME B16.9 | RCC-M 2 | QA1 | 3-1/2"x3" | Φ101.6xΦ88.9 | 个 | 1.89 | Kg
SPR00226 | REDU | CONC.REDUCER | 同心大小头 | Sch80SxSch80S | SS | BW | 022Cr19Ni10 | CP05T3017 | ASME B16.9 | RCC-M 2 | QA1 | 3-1/2"x3" | Φ101.6xΦ88.9 | 个 | 2 | Kg
SPR00227 | REDU | CONC.REDUCER | 同心大小头 | Sch10SxSch10S | SS | BW | 022Cr19Ni10 | CP05T3017 | ASME B16.9 | RCC-M 3 | QA2 | 3-1/2"x3" | Φ101.6xΦ88.9 | 个 | 0.8 | Kg
SPR00228 | REDU | CONC.REDUCER | 同心大小头 | Sch40xSch40 | SS | BW | 20 | CP05T3019 | ASME B16.9 | RCC-M 3 | QA2 | 3-1/2"x3" | Φ101.6xΦ88.9 | 个 | 1.36 | Kg
SPR00229 | REDU | CONC.REDUCER | 同心大小头 | Sch40SxSch40S | SS | BW | 022Cr19Ni10 | CP05T3017 | ASME B16.9 | RCC-M 3 | QA2 | 3-1/2"x3" | Φ101.6xΦ88.9 | 个 | 1.5 | Kg
SPR00230 | REDU | CONC.REDUCER | 同心大小头 | Sch10SxSch10S | SS | BW | 022Cr17Ni12Mo2 | CP05T3023 | ASME B16.9 | NA | QNCa | 3-1/2"x3" | Φ101.6xΦ88.9 | 个 | 0.8 | Kg
SPR00231 | REDU | CONC.REDUCER | 同心大小头 | Sch10SxSch10S | SS | BW | 022Cr19Ni10 | CP05T3023 | ASME B16.9 | NA | QNCa | 3-1/2"x3" | Φ101.6xΦ88.9 | 个 | 0.8 | Kg
SPR00232 | REDU | CONC.REDUCER | 同心大小头 | Sch160xSch160 | SS | BW | 022Cr19Ni10 | CP05T3017 | ASME B16.9 | RCC-M 1 | QA1 | 4"x1-1/2" | Φ114.3xΦ48.3 | 个 | 3.7 | Kg
SPR00233 | REDU | CONC.REDUCER | 同心大小头 | 3.58mmxSch40 | SS | BW | 20 | CP05T3019 | ASME B16.9 | RCC-M 2 | QA1 | 4"x1-1/2" | Φ114.3xΦ48.3 | 个 |  | Kg
SPR00234 | REDU | CONC.REDUCER | 同心大小头 | Sch10SxSch10S | SS | BW | 022Cr19Ni10 | CP05T3017 | ASME B16.9 | RCC-M 2 | QA1 | 4"x1-1/2" | Φ114.3xΦ48.3 | 个 | 0.68 | Kg
SPR00235 | REDU | CONC.REDUCER | 同心大小头 | Sch160xSch160 | SS | BW | 022Cr19Ni10 | CP05T3017 | ASME B16.9 | RCC-M 2 | QA1 | 4"x1-1/2" | Φ114.3xΦ48.3 | 个 | 3.7 | Kg
SPR00236 | REDU | CONC.REDUCER | 同心大小头 | Sch160xSch160 | SS | BW | P280GH | CP05T3019 | ASME B16.9 | RCC-M 2 | QA1 | 4"x1-1/2" | Φ114.3xΦ48.3 | 个 | 3.7 | Kg
SPR00237 | REDU | CONC.REDUCER | 同心大小头 | Sch40xSch40 | SS | BW | 20 | CP05T3019 | ASME B16.9 | RCC-M 2 | QA1 | 4"x1-1/2" | Φ114.3xΦ48.3 | 个 | 1.63 | Kg
SPR00238 | REDU | CONC.REDUCER | 同心大小头 | Sch40SxSch40S | SS | BW | 022Cr19Ni10 | CP05T3017 | ASME B16.9 | RCC-M 2 | QA1 | 4"x1-1/2" | Φ114.3xΦ48.3 | 个 | 1.35 | Kg
SPR00239 | REDU | CONC.REDUCER | 同心大小头 | Sch80xSch80 | SS | BW | 20 | CP05T3019 | ASME B16.9 | RCC-M 2 | QA1 | 4"x1-1/2" | Φ114.3xΦ48.3 | 个 | 2.27 | Kg
SPR00240 | REDU | CONC.REDUCER | 同心大小头 | Sch80xSch80 | SS | BW | P280GH | CP05T3019 | ASME B16.9 | RCC-M 2 | QA1 | 4"x1-1/2" | Φ114.3xΦ48.3 | 个 | 2.27 | Kg
SPR00241 | REDU | CONC.REDUCER | 同心大小头 | Sch80SxSch80S | SS | BW | 022Cr19Ni10 | CP05T3017 | ASME B16.9 | RCC-M 2 | QA1 | 4"x1-1/2" | Φ114.3xΦ48.3 | 个 | 1.9 | Kg
SPR00242 | REDU | CONC.REDUCER | 同心大小头 | 3.58mmxSch40 | SS | BW | 20 | CP05T3019 | ASME B16.9 | RCC-M 3 | QA2 | 4"x1-1/2" | Φ114.3xΦ48.3 | 个 | 2.4 | Kg
SPR00243 | REDU | CONC.REDUCER | 同心大小头 | Sch10SxSch10S | SS | BW | 022Cr19Ni10 | CP05T3017 | ASME B16.9 | RCC-M 3 | QA2 | 4"x1-1/2" | Φ114.3xΦ48.3 | 个 | 0.68 | Kg
SPR00244 | REDU | CONC.REDUCER | 同心大小头 | Sch40xSch40 | SS | BW | 20 | CP05T3019 | ASME B16.9 | RCC-M 3 | QA2 | 4"x1-1/2" | Φ114.3xΦ48.3 | 个 | 1.63 | Kg
SPR00245 | REDU | CONC.REDUCER | 同心大小头 | Sch40SxSch40S | SS | BW | 022Cr19Ni10 | CP05T3017 | ASME B16.9 | RCC-M 3 | QA2 | 4"x1-1/2" | Φ114.3xΦ48.3 | 个 | 1.35 | Kg
SPR00246 | REDU | CONC.REDUCER | 同心大小头 | 3.58mmxSch40 | SS | BW | 20 | CP05T3025 | ASME B16.9 | NA | QNCa | 4"x1-1/2" | Φ114.3xΦ48.3 | 个 | 2.5 | Kg
SPR00247 | REDU | CONC.REDUCER | 同心大小头 | Sch10SxSch10S | SS | BW | 022Cr17Ni12Mo2 | CP05T3023 | ASME B16.9 | NA | QNCa | 4"x1-1/2" | Φ114.3xΦ48.3 | 个 | 0.68 | Kg
SPR00248 | REDU | CONC.REDUCER | 同心大小头 | Sch10SxSch10S | SS | BW | 022Cr19Ni10 | CP05T3023 | ASME B16.9 | NA | QNCa | 4"x1-1/2" | Φ114.3xΦ48.3 | 个 | 0.68 | Kg
SPR00249 | REDU | CONC.REDUCER | 同心大小头 | Sch160xSch160 | SS | BW | 022Cr19Ni10 | CP05T3017 | ASME B16.9 | RCC-M 1 | QA1 | 4"x2" | Φ114.3xΦ60.3 | 个 | 3.7 | Kg
SPR00250 | REDU | CONC.REDUCER | 同心大小头 | 3.58mmx3.18mm | SS | BW | 20 | CP05T3019 | ASME B16.9 | RCC-M 2 | QA1 | 4"x2" | Φ114.3xΦ60.3 | 个 |  | Kg
SPR00251 | REDU | CONC.REDUCER | 同心大小头 | Sch10SxSch10S | SS | BW | 022Cr19Ni10 | CP05T3017 | ASME B16.9 | RCC-M 2 | QA1 | 4"x2" | Φ114.3xΦ60.3 | 个 | 0.78 | Kg
SPR00252 | REDU | CONC.REDUCER | 同心大小头 | Sch160xSch160 | SS | BW | 022Cr19Ni10 | CP05T3017 | ASME B16.9 | RCC-M 2 | QA1 | 4"x2" | Φ114.3xΦ60.3 | 个 | 3.7 | Kg
SPR00253 | REDU | CONC.REDUCER | 同心大小头 | Sch160xSch160 | SS | BW | P280GH | CP05T3019 | ASME B16.9 | RCC-M 2 | QA1 | 4"x2" | Φ114.3xΦ60.3 | 个 | 3.7 | Kg
SPR00254 | REDU | CONC.REDUCER | 同心大小头 | Sch40xSch40 | SS | BW | 20 | CP05T3019 | ASME B16.9 | RCC-M 2 | QA1 | 4"x2" | Φ114.3xΦ60.3 | 个 | 1.63 | Kg
SPR00255 | REDU | CONC.REDUCER | 同心大小头 | Sch40SxSch40S | SS | BW | 022Cr19Ni10 | CP05T3017 | ASME B16.9 | RCC-M 2 | QA1 | 4"x2" | Φ114.3xΦ60.3 | 个 | 1.6 | Kg
SPR00256 | REDU | CONC.REDUCER | 同心大小头 | Sch80xSch80 | SS | BW | 20 | CP05T3019 | ASME B16.9 | RCC-M 2 | QA1 | 4"x2" | Φ114.3xΦ60.3 | 个 | 2.27 | Kg
SPR00257 | REDU | CONC.REDUCER | 同心大小头 | Sch80xSch80 | SS | BW | P280GH | CP05T3019 | ASME B16.9 | RCC-M 2 | QA1 | 4"x2" | Φ114.3xΦ60.3 | 个 | 2.27 | Kg
SPR00258 | REDU | CONC.REDUCER | 同心大小头 | Sch80SxSch80S | SS | BW | 022Cr19Ni10 | CP05T3017 | ASME B16.9 | RCC-M 2 | QA1 | 4"x2" | Φ114.3xΦ60.3 | 个 | 1.95 | Kg
SPR00259 | REDU | CONC.REDUCER | 同心大小头 | 3.58mmx3.18mm | SS | BW | 20 | CP05T3019 | ASME B16.9 | RCC-M 3 | QA2 | 4"x2" | Φ114.3xΦ60.3 | 个 | 2.4 | Kg
SPR00260 | REDU | CONC.REDUCER | 同心大小头 | Sch10SxSch10S | SS | BW | 022Cr19Ni10 | CP05T3017 | ASME B16.9 | RCC-M 3 | QA2 | 4"x2" | Φ114.3xΦ60.3 | 个 | 0.78 | Kg
SPR00261 | REDU | CONC.REDUCER | 同心大小头 | Sch40xSch40 | SS | BW | 20 | CP05T3019 | ASME B16.9 | RCC-M 3 | QA2 | 4"x2" | Φ114.3xΦ60.3 | 个 | 1.63 | Kg
SPR00262 | REDU | CONC.REDUCER | 同心大小头 | Sch40SxSch40S | SS | BW | 022Cr19Ni10 | CP05T3017 | ASME B16.9 | RCC-M 3 | QA2 | 4"x2" | Φ114.3xΦ60.3 | 个 | 1.6 | Kg
SPR00263 | REDU | CONC.REDUCER | 同心大小头 | 3.58mmx3.18mm | SS | BW | 20 | CP05T3025 | ASME B16.9 | NA | QNCa | 4"x2" | Φ114.3xΦ60.3 | 个 | 2.5 | Kg
SPR00264 | REDU | CONC.REDUCER | 同心大小头 | Sch10SxSch10S | SS | BW | 022Cr17Ni12Mo2 | CP05T3023 | ASME B16.9 | NA | QNCa | 4"x2" | Φ114.3xΦ60.3 | 个 | 0.78 | Kg
SPR00265 | REDU | CONC.REDUCER | 同心大小头 | Sch10SxSch10S | SS | BW | 022Cr19Ni10 | CP05T3023 | ASME B16.9 | NA | QNCa | 4"x2" | Φ114.3xΦ60.3 | 个 | 0.78 | Kg
SPR00266 | REDU | CONC.REDUCER | 同心大小头 | Sch160xSch160 | SS | BW | 022Cr19Ni10 | CP05T3017 | ASME B16.9 | RCC-M 1 | QA1 | 4"x2-1/2" | Φ114.3xΦ73 | 个 | 3.7 | Kg
SPR00267 | REDU | CONC.REDUCER | 同心大小头 | 3.58mmx3.18mm | SS | BW | 20 | CP05T3019 | ASME B16.9 | RCC-M 2 | QA1 | 4"x2-1/2" | Φ114.3xΦ73 | 个 |  | Kg
SPR00268 | REDU | CONC.REDUCER | 同心大小头 | Sch10SxSch10S | SS | BW | 022Cr19Ni10 | CP05T3017 | ASME B16.9 | RCC-M 2 | QA1 | 4"x2-1/2" | Φ114.3xΦ73 | 个 | 0.83 | Kg
SPR00269 | REDU | CONC.REDUCER | 同心大小头 | Sch160xSch160 | SS | BW | 022Cr19Ni10 | CP05T3017 | ASME B16.9 | RCC-M 2 | QA1 | 4"x2-1/2" | Φ114.3xΦ73 | 个 | 3.7 | Kg
SPR00270 | REDU | CONC.REDUCER | 同心大小头 | Sch160xSch160 | SS | BW | P280GH | CP05T3019 | ASME B16.9 | RCC-M 2 | QA1 | 4"x2-1/2" | Φ114.3xΦ73 | 个 | 3.7 | Kg
SPR00271 | REDU | CONC.REDUCER | 同心大小头 | Sch40xSch40 | SS | BW | 20 | CP05T3019 | ASME B16.9 | RCC-M 2 | QA1 | 4"x2-1/2" | Φ114.3xΦ73 | 个 | 1.63 | Kg
SPR00272 | REDU | CONC.REDUCER | 同心大小头 | Sch40SxSch40S | SS | BW | 022Cr19Ni10 | CP05T3017 | ASME B16.9 | RCC-M 2 | QA1 | 4"x2-1/2" | Φ114.3xΦ73 | 个 | 1.65 | Kg
SPR00273 | REDU | CONC.REDUCER | 同心大小头 | Sch80xSch80 | SS | BW | 20 | CP05T3019 | ASME B16.9 | RCC-M 2 | QA1 | 4"x2-1/2" | Φ114.3xΦ73 | 个 | 2.27 | Kg
SPR00274 | REDU | CONC.REDUCER | 同心大小头 | Sch80xSch80 | SS | BW | P280GH | CP05T3019 | ASME B16.9 | RCC-M 2 | QA1 | 4"x2-1/2" | Φ114.3xΦ73 | 个 | 2.27 | Kg
SPR00275 | REDU | CONC.REDUCER | 同心大小头 | Sch80SxSch80S | SS | BW | 022Cr19Ni10 | CP05T3017 | ASME B16.9 | RCC-M 2 | QA1 | 4"x2-1/2" | Φ114.3xΦ73 | 个 | 2.2 | Kg
SPR00276 | REDU | CONC.REDUCER | 同心大小头 | 3.58mmx3.18mm | SS | BW | 20 | CP05T3019 | ASME B16.9 | RCC-M 3 | QA2 | 4"x2-1/2" | Φ114.3xΦ73 | 个 | 2.4 | Kg
SPR00277 | REDU | CONC.REDUCER | 同心大小头 | Sch10SxSch10S | SS | BW | 022Cr19Ni10 | CP05T3017 | ASME B16.9 | RCC-M 3 | QA2 | 4"x2-1/2" | Φ114.3xΦ73 | 个 | 0.83 | Kg
SPR00278 | REDU | CONC.REDUCER | 同心大小头 | Sch40xSch40 | SS | BW | 20 | CP05T3019 | ASME B16.9 | RCC-M 3 | QA2 | 4"x2-1/2" | Φ114.3xΦ73 | 个 | 1.63 | Kg
SPR00279 | REDU | CONC.REDUCER | 同心大小头 | Sch40SxSch40S | SS | BW | 022Cr19Ni10 | CP05T3017 | ASME B16.9 | RCC-M 3 | QA2 | 4"x2-1/2" | Φ114.3xΦ73 | 个 | 1.65 | Kg
SPR00280 | REDU | CONC.REDUCER | 同心大小头 | 3.58mmx3.18mm | SS | BW | 20 | CP05T3025 | ASME B16.9 | NA | QNCa | 4"x2-1/2" | Φ114.3xΦ73 | 个 | 2.5 | Kg
SPR00281 | REDU | CONC.REDUCER | 同心大小头 | Sch10SxSch10S | SS | BW | 022Cr17Ni12Mo2 | CP05T3023 | ASME B16.9 | NA | QNCa | 4"x2-1/2" | Φ114.3xΦ73 | 个 | 0.83 | Kg
SPR00282 | REDU | CONC.REDUCER | 同心大小头 | Sch10SxSch10S | SS | BW | 022Cr19Ni10 | CP05T3023 | ASME B16.9 | NA | QNCa | 4"x2-1/2" | Φ114.3xΦ73 | 个 | 0.83 | Kg
SPR00283 | REDU | CONC.REDUCER | 同心大小头 | Sch160xSch160 | SS | BW | 022Cr19Ni10 | CP05T3017 | ASME B16.9 | RCC-M 1 | QA1 | 4"x3" | Φ114.3xΦ88.9 | 个 | 3.7 | Kg
SPR00284 | REDU | CONC.REDUCER | 同心大小头 | 3.58mmx3.18mm | SS | BW | 20 | CP05T3019 | ASME B16.9 | RCC-M 2 | QA1 | 4"x3" | Φ114.3xΦ88.9 | 个 |  | Kg
SPR00285 | REDU | CONC.REDUCER | 同心大小头 | Sch10SxSch10S | SS | BW | 022Cr19Ni10 | CP05T3017 | ASME B16.9 | RCC-M 2 | QA1 | 4"x3" | Φ114.3xΦ88.9 | 个 | 0.87 | Kg
SPR00286 | REDU | CONC.REDUCER | 同心大小头 | Sch160xSch160 | SS | BW | 022Cr19Ni10 | CP05T3017 | ASME B16.9 | RCC-M 2 | QA1 | 4"x3" | Φ114.3xΦ88.9 | 个 | 3.7 | Kg
SPR00287 | REDU | CONC.REDUCER | 同心大小头 | Sch160xSch160 | SS | BW | P280GH | CP05T3019 | ASME B16.9 | RCC-M 2 | QA1 | 4"x3" | Φ114.3xΦ88.9 | 个 | 3.7 | Kg
SPR00288 | REDU | CONC.REDUCER | 同心大小头 | Sch40xSch40 | SS | BW | 20 | CP05T3019 | ASME B16.9 | RCC-M 2 | QA1 | 4"x3" | Φ114.3xΦ88.9 | 个 | 1.63 | Kg
SPR00289 | REDU | CONC.REDUCER | 同心大小头 | Sch40SxSch40S | SS | BW | 022Cr19Ni10 | CP05T3017 | ASME B16.9 | RCC-M 2 | QA1 | 4"x3" | Φ114.3xΦ88.9 | 个 | 1.75 | Kg
SPR00290 | REDU | CONC.REDUCER | 同心大小头 | Sch80xSch80 | SS | BW | 20 | CP05T3019 | ASME B16.9 | RCC-M 2 | QA1 | 4"x3" | Φ114.3xΦ88.9 | 个 | 2.27 | Kg
SPR00291 | REDU | CONC.REDUCER | 同心大小头 | Sch80xSch80 | SS | BW | P280GH | CP05T3019 | ASME B16.9 | RCC-M 2 | QA1 | 4"x3" | Φ114.3xΦ88.9 | 个 | 2.27 | Kg
SPR00292 | REDU | CONC.REDUCER | 同心大小头 | Sch80SxSch80S | SS | BW | 022Cr19Ni10 | CP05T3017 | ASME B16.9 | RCC-M 2 | QA1 | 4"x3" | Φ114.3xΦ88.9 | 个 | 2.3 | Kg
SPR00293 | REDU | CONC.REDUCER | 同心大小头 | 3.58mmx3.18mm | SS | BW | 20 | CP05T3019 | ASME B16.9 | RCC-M 3 | QA2 | 4"x3" | Φ114.3xΦ88.9 | 个 | 2.4 | Kg
SPR00294 | REDU | CONC.REDUCER | 同心大小头 | Sch10SxSch10S | SS | BW | 022Cr19Ni10 | CP05T3017 | ASME B16.9 | RCC-M 3 | QA2 | 4"x3" | Φ114.3xΦ88.9 | 个 | 0.87 | Kg
SPR00295 | REDU | CONC.REDUCER | 同心大小头 | Sch40xSch40 | SS | BW | 20 | CP05T3019 | ASME B16.9 | RCC-M 3 | QA2 | 4"x3" | Φ114.3xΦ88.9 | 个 | 1.63 | Kg
SPR00296 | REDU | CONC.REDUCER | 同心大小头 | Sch40SxSch40S | SS | BW | 022Cr19Ni10 | CP05T3017 | ASME B16.9 | RCC-M 3 | QA2 | 4"x3" | Φ114.3xΦ88.9 | 个 | 1.75 | Kg
SPR00297 | REDU | CONC.REDUCER | 同心大小头 | 3.58mmx3.18mm | SS | BW | 20 | CP05T3025 | ASME B16.9 | NA | QNCa | 4"x3" | Φ114.3xΦ88.9 | 个 | 2.5 | Kg
SPR00298 | REDU | CONC.REDUCER | 同心大小头 | Sch10SxSch10S | SS | BW | 022Cr17Ni12Mo2 | CP05T3023 | ASME B16.9 | NA | QNCa | 4"x3" | Φ114.3xΦ88.9 | 个 | 0.87 | Kg
SPR00299 | REDU | CONC.REDUCER | 同心大小头 | Sch10SxSch10S | SS | BW | 022Cr19Ni10 | CP05T3023 | ASME B16.9 | NA | QNCa | 4"x3" | Φ114.3xΦ88.9 | 个 | 0.87 | Kg
SPR00300 | REDU | CONC.REDUCER | 同心大小头 | Sch160xSch160 | SS | BW | 022Cr19Ni10 | CP05T3017 | ASME B16.9 | RCC-M 1 | QA1 | 4"x3-1/2" | Φ114.3xΦ101.6 | 个 | 3.7 | Kg
SPR00301 | REDU | CONC.REDUCER | 同心大小头 | 3.58mmx3.58mm | SS | BW | 20 | CP05T3019 | ASME B16.9 | RCC-M 2 | QA1 | 4"x3-1/2" | Φ114.3xΦ101.6 | 个 |  | Kg
SPR00302 | REDU | CONC.REDUCER | 同心大小头 | Sch10SxSch10S | SS | BW | 022Cr19Ni10 | CP05T3017 | ASME B16.9 | RCC-M 2 | QA1 | 4"x3-1/2" | Φ114.3xΦ101.6 | 个 | 0.9 | Kg
SPR00303 | REDU | CONC.REDUCER | 同心大小头 | Sch160xSch160 | SS | BW | 022Cr19Ni10 | CP05T3017 | ASME B16.9 | RCC-M 2 | QA1 | 4"x3-1/2" | Φ114.3xΦ101.6 | 个 | 3.7 | Kg
SPR00304 | REDU | CONC.REDUCER | 同心大小头 | Sch160xSch160 | SS | BW | P280GH | CP05T3019 | ASME B16.9 | RCC-M 2 | QA1 | 4"x3-1/2" | Φ114.3xΦ101.6 | 个 | 3.7 | Kg
SPR00305 | REDU | CONC.REDUCER | 同心大小头 | Sch40xSch40 | SS | BW | 20 | CP05T3019 | ASME B16.9 | RCC-M 2 | QA1 | 4"x3-1/2" | Φ114.3xΦ101.6 | 个 | 1.63 | Kg
SPR00306 | REDU | CONC.REDUCER | 同心大小头 | Sch40SxSch40S | SS | BW | 022Cr19Ni10 | CP05T3017 | ASME B16.9 | RCC-M 2 | QA1 | 4"x3-1/2" | Φ114.3xΦ101.6 | 个 | 1.8 | Kg
SPR00307 | REDU | CONC.REDUCER | 同心大小头 | Sch80xSch80 | SS | BW | 20 | CP05T3019 | ASME B16.9 | RCC-M 2 | QA1 | 4"x3-1/2" | Φ114.3xΦ101.6 | 个 | 2.27 | Kg
SPR00308 | REDU | CONC.REDUCER | 同心大小头 | Sch80xSch80 | SS | BW | P280GH | CP05T3019 | ASME B16.9 | RCC-M 2 | QA1 | 4"x3-1/2" | Φ114.3xΦ101.6 | 个 | 2.27 | Kg
SPR00309 | REDU | CONC.REDUCER | 同心大小头 | Sch80SxSch80S | SS | BW | 022Cr19Ni10 | CP05T3017 | ASME B16.9 | RCC-M 2 | QA1 | 4"x3-1/2" | Φ114.3xΦ101.6 | 个 | 2.4 | Kg
SPR00310 | REDU | CONC.REDUCER | 同心大小头 | 3.58mmx3.58mm | SS | BW | 20 | CP05T3019 | ASME B16.9 | RCC-M 3 | QA2 | 4"x3-1/2" | Φ114.3xΦ101.6 | 个 |  | Kg
SPR00311 | REDU | CONC.REDUCER | 同心大小头 | Sch10SxSch10S | SS | BW | 022Cr19Ni10 | CP05T3017 | ASME B16.9 | RCC-M 3 | QA2 | 4"x3-1/2" | Φ114.3xΦ101.6 | 个 | 0.9 | Kg
SPR00312 | REDU | CONC.REDUCER | 同心大小头 | Sch40xSch40 | SS | BW | 20 | CP05T3019 | ASME B16.9 | RCC-M 3 | QA2 | 4"x3-1/2" | Φ114.3xΦ101.6 | 个 | 1.63 | Kg
SPR00313 | REDU | CONC.REDUCER | 同心大小头 | Sch40SxSch40S | SS | BW | 022Cr19Ni10 | CP05T3017 | ASME B16.9 | RCC-M 3 | QA2 | 4"x3-1/2" | Φ114.3xΦ101.6 | 个 | 1.8 | Kg
SPR00314 | REDU | CONC.REDUCER | 同心大小头 | 3.58mmx3.58mm | SS | BW | 20 | CP05T3025 | ASME B16.9 | NA | QNCa | 4"x3-1/2" | Φ114.3xΦ101.6 | 个 |  | Kg
SPR00315 | REDU | CONC.REDUCER | 同心大小头 | Sch10SxSch10S | SS | BW | 022Cr17Ni12Mo2 | CP05T3023 | ASME B16.9 | NA | QNCa | 4"x3-1/2" | Φ114.3xΦ101.6 | 个 | 0.9 | Kg
SPR00316 | REDU | CONC.REDUCER | 同心大小头 | Sch10SxSch10S | SS | BW | 022Cr19Ni10 | CP05T3023 | ASME B16.9 | NA | QNCa | 4"x3-1/2" | Φ114.3xΦ101.6 | 个 | 0.9 | Kg
SPR00317 | REDU | CONC.REDUCER | 同心大小头 | Sch160xSch160 | SS | BW | 022Cr19Ni10 | CP05T3017 | ASME B16.9 | RCC-M 1 | QA1 | 5"x2" | Φ141.3xΦ60.3 | 个 | 6.8 | Kg
SPR00318 | REDU | CONC.REDUCER | 同心大小头 | Sch10SxSch10S | SS | BW | 022Cr19Ni10 | CP05T3017 | ASME B16.9 | RCC-M 2 | QA1 | 5"x2" | Φ141.3xΦ60.3 | 个 | 1.3 | Kg
SPR00319 | REDU | CONC.REDUCER | 同心大小头 | Sch160xSch160 | SS | BW | 022Cr19Ni10 | CP05T3017 | ASME B16.9 | RCC-M 2 | QA1 | 5"x2" | Φ141.3xΦ60.3 | 个 | 6.8 | Kg
SPR00320 | REDU | CONC.REDUCER | 同心大小头 | Sch160xSch160 | SS | BW | P280GH | CP05T3019 | ASME B16.9 | RCC-M 2 | QA1 | 5"x2" | Φ141.3xΦ60.3 | 个 | 6.8 | Kg
SPR00321 | REDU | CONC.REDUCER | 同心大小头 | Sch40xSch40 | SS | BW | 20 | CP05T3019 | ASME B16.9 | RCC-M 2 | QA1 | 5"x2" | Φ141.3xΦ60.3 | 个 | 2.77 | Kg
SPR00322 | REDU | CONC.REDUCER | 同心大小头 | Sch40SxSch40S | SS | BW | 022Cr19Ni10 | CP05T3017 | ASME B16.9 | RCC-M 2 | QA1 | 5"x2" | Φ141.3xΦ60.3 | 个 | 2.5 | Kg
SPR00323 | REDU | CONC.REDUCER | 同心大小头 | Sch80xSch80 | SS | BW | 20 | CP05T3019 | ASME B16.9 | RCC-M 2 | QA1 | 5"x2" | Φ141.3xΦ60.3 | 个 | 3.93 | Kg
SPR00324 | REDU | CONC.REDUCER | 同心大小头 | Sch80SxSch80S | SS | BW | 022Cr19Ni10 | CP05T3017 | ASME B16.9 | RCC-M 2 | QA1 | 5"x2" | Φ141.3xΦ60.3 | 个 | 3.3 | Kg
SPR00325 | REDU | CONC.REDUCER | 同心大小头 | Sch10SxSch10S | SS | BW | 022Cr19Ni10 | CP05T3017 | ASME B16.9 | RCC-M 3 | QA2 | 5"x2" | Φ141.3xΦ60.3 | 个 | 1.3 | Kg
SPR00326 | REDU | CONC.REDUCER | 同心大小头 | Sch40xSch40 | SS | BW | 20 | CP05T3019 | ASME B16.9 | RCC-M 3 | QA2 | 5"x2" | Φ141.3xΦ60.3 | 个 | 2.77 | Kg
SPR00327 | REDU | CONC.REDUCER | 同心大小头 | Sch40SxSch40S | SS | BW | 022Cr19Ni10 | CP05T3017 | ASME B16.9 | RCC-M 3 | QA2 | 5"x2" | Φ141.3xΦ60.3 | 个 | 2.5 | Kg
SPR00328 | REDU | CONC.REDUCER | 同心大小头 | Sch10SxSch10S | SS | BW | 022Cr17Ni12Mo2 | CP05T3023 | ASME B16.9 | NA | QNCa | 5"x2" | Φ141.3xΦ60.3 | 个 | 1.3 | Kg
SPR00329 | REDU | CONC.REDUCER | 同心大小头 | Sch10SxSch10S | SS | BW | 022Cr19Ni10 | CP05T3023 | ASME B16.9 | NA | QNCa | 5"x2" | Φ141.3xΦ60.3 | 个 | 1.3 | Kg
SPR00330 | REDU | CONC.REDUCER | 同心大小头 | Sch160xSch160 | SS | BW | 022Cr19Ni10 | CP05T3017 | ASME B16.9 | RCC-M 1 | QA1 | 5"x2-1/2" | Φ141.3xΦ73 | 个 | 6.8 | Kg
SPR00331 | REDU | CONC.REDUCER | 同心大小头 | Sch10SxSch10S | SS | BW | 022Cr19Ni10 | CP05T3017 | ASME B16.9 | RCC-M 2 | QA1 | 5"x2-1/2" | Φ141.3xΦ73 | 个 | 1.4 | Kg
SPR00332 | REDU | CONC.REDUCER | 同心大小头 | Sch160xSch160 | SS | BW | 022Cr19Ni10 | CP05T3017 | ASME B16.9 | RCC-M 2 | QA1 | 5"x2-1/2" | Φ141.3xΦ73 | 个 | 6.8 | Kg
SPR00333 | REDU | CONC.REDUCER | 同心大小头 | Sch160xSch160 | SS | BW | P280GH | CP05T3019 | ASME B16.9 | RCC-M 2 | QA1 | 5"x2-1/2" | Φ141.3xΦ73 | 个 | 6.8 | Kg
SPR00334 | REDU | CONC.REDUCER | 同心大小头 | Sch40xSch40 | SS | BW | 20 | CP05T3019 | ASME B16.9 | RCC-M 2 | QA1 | 5"x2-1/2" | Φ141.3xΦ73 | 个 | 2.77 | Kg
SPR00335 | REDU | CONC.REDUCER | 同心大小头 | Sch40SxSch40S | SS | BW | 022Cr19Ni10 | CP05T3017 | ASME B16.9 | RCC-M 2 | QA1 | 5"x2-1/2" | Φ141.3xΦ73 | 个 | 2.7 | Kg
SPR00336 | REDU | CONC.REDUCER | 同心大小头 | Sch80xSch80 | SS | BW | 20 | CP05T3019 | ASME B16.9 | RCC-M 2 | QA1 | 5"x2-1/2" | Φ141.3xΦ73 | 个 | 3.93 | Kg
SPR00337 | REDU | CONC.REDUCER | 同心大小头 | Sch80SxSch80S | SS | BW | 022Cr19Ni10 | CP05T3017 | ASME B16.9 | RCC-M 2 | QA1 | 5"x2-1/2" | Φ141.3xΦ73 | 个 | 3.6 | Kg
SPR00338 | REDU | CONC.REDUCER | 同心大小头 | Sch10SxSch10S | SS | BW | 022Cr19Ni10 | CP05T3017 | ASME B16.9 | RCC-M 3 | QA2 | 5"x2-1/2" | Φ141.3xΦ73 | 个 | 1.4 | Kg
SPR00339 | REDU | CONC.REDUCER | 同心大小头 | Sch40xSch40 | SS | BW | 20 | CP05T3019 | ASME B16.9 | RCC-M 3 | QA2 | 5"x2-1/2" | Φ141.3xΦ73 | 个 | 2.77 | Kg
SPR00340 | REDU | CONC.REDUCER | 同心大小头 | Sch40SxSch40S | SS | BW | 022Cr19Ni10 | CP05T3017 | ASME B16.9 | RCC-M 3 | QA2 | 5"x2-1/2" | Φ141.3xΦ73 | 个 | 2.7 | Kg
SPR00341 | REDU | CONC.REDUCER | 同心大小头 | Sch10SxSch10S | SS | BW | 022Cr17Ni12Mo2 | CP05T3023 | ASME B16.9 | NA | QNCa | 5"x2-1/2" | Φ141.3xΦ73 | 个 | 1.4 | Kg
SPR00342 | REDU | CONC.REDUCER | 同心大小头 | Sch10SxSch10S | SS | BW | 022Cr19Ni10 | CP05T3023 | ASME B16.9 | NA | QNCa | 5"x2-1/2" | Φ141.3xΦ73 | 个 | 1.4 | Kg
SPR00343 | REDU | CONC.REDUCER | 同心大小头 | Sch160xSch160 | SS | BW | 022Cr19Ni10 | CP05T3017 | ASME B16.9 | RCC-M 1 | QA1 | 5"x3" | Φ141.3xΦ88.9 | 个 | 6.8 | Kg
SPR00344 | REDU | CONC.REDUCER | 同心大小头 | Sch10SxSch10S | SS | BW | 022Cr19Ni10 | CP05T3017 | ASME B16.9 | RCC-M 2 | QA1 | 5"x3" | Φ141.3xΦ88.9 | 个 | 1.45 | Kg
SPR00345 | REDU | CONC.REDUCER | 同心大小头 | Sch160xSch160 | SS | BW | 022Cr19Ni10 | CP05T3017 | ASME B16.9 | RCC-M 2 | QA1 | 5"x3" | Φ141.3xΦ88.9 | 个 | 6.8 | Kg
SPR00346 | REDU | CONC.REDUCER | 同心大小头 | Sch160xSch160 | SS | BW | P280GH | CP05T3019 | ASME B16.9 | RCC-M 2 | QA1 | 5"x3" | Φ141.3xΦ88.9 | 个 | 6.8 | Kg
SPR00347 | REDU | CONC.REDUCER | 同心大小头 | Sch40xSch40 | SS | BW | 20 | CP05T3019 | ASME B16.9 | RCC-M 2 | QA1 | 5"x3" | Φ141.3xΦ88.9 | 个 | 2.77 | Kg
SPR00348 | REDU | CONC.REDUCER | 同心大小头 | Sch40SxSch40S | SS | BW | 022Cr19Ni10 | CP05T3017 | ASME B16.9 | RCC-M 2 | QA1 | 5"x3" | Φ141.3xΦ88.9 | 个 | 2.8 | Kg
SPR00349 | REDU | CONC.REDUCER | 同心大小头 | Sch80xSch80 | SS | BW | 20 | CP05T3019 | ASME B16.9 | RCC-M 2 | QA1 | 5"x3" | Φ141.3xΦ88.9 | 个 | 3.93 | Kg
SPR00350 | REDU | CONC.REDUCER | 同心大小头 | Sch80SxSch80S | SS | BW | 022Cr19Ni10 | CP05T3017 | ASME B16.9 | RCC-M 2 | QA1 | 5"x3" | Φ141.3xΦ88.9 | 个 | 3.9 | Kg
SPR00351 | REDU | CONC.REDUCER | 同心大小头 | Sch10SxSch10S | SS | BW | 022Cr19Ni10 | CP05T3017 | ASME B16.9 | RCC-M 3 | QA2 | 5"x3" | Φ141.3xΦ88.9 | 个 | 1.45 | Kg
SPR00352 | REDU | CONC.REDUCER | 同心大小头 | Sch40xSch40 | SS | BW | 20 | CP05T3019 | ASME B16.9 | RCC-M 3 | QA2 | 5"x3" | Φ141.3xΦ88.9 | 个 | 2.77 | Kg
SPR00353 | REDU | CONC.REDUCER | 同心大小头 | Sch40SxSch40S | SS | BW | 022Cr19Ni10 | CP05T3017 | ASME B16.9 | RCC-M 3 | QA2 | 5"x3" | Φ141.3xΦ88.9 | 个 | 2.8 | Kg
SPR00354 | REDU | CONC.REDUCER | 同心大小头 | Sch10SxSch10S | SS | BW | 022Cr17Ni12Mo2 | CP05T3023 | ASME B16.9 | NA | QNCa | 5"x3" | Φ141.3xΦ88.9 | 个 | 1.45 | Kg
SPR00355 | REDU | CONC.REDUCER | 同心大小头 | Sch10SxSch10S | SS | BW | 022Cr19Ni10 | CP05T3023 | ASME B16.9 | NA | QNCa | 5"x3" | Φ141.3xΦ88.9 | 个 | 1.45 | Kg
SPR00356 | REDU | CONC.REDUCER | 同心大小头 | Sch160xSch160 | SS | BW | 022Cr19Ni10 | CP05T3017 | ASME B16.9 | RCC-M 1 | QA1 | 5"x3-1/2" | Φ141.3xΦ101.6 | 个 |  | Kg
SPR00357 | REDU | CONC.REDUCER | 同心大小头 | Sch10SxSch10S | SS | BW | 022Cr19Ni10 | CP05T3017 | ASME B16.9 | RCC-M 2 | QA1 | 5"x3-1/2" | Φ141.3xΦ101.6 | 个 | 1.48 | Kg
SPR00358 | REDU | CONC.REDUCER | 同心大小头 | Sch160xSch160 | SS | BW | 022Cr19Ni10 | CP05T3017 | ASME B16.9 | RCC-M 2 | QA1 | 5"x3-1/2" | Φ141.3xΦ101.6 | 个 |  | Kg
SPR00359 | REDU | CONC.REDUCER | 同心大小头 | Sch160xSch160 | SS | BW | P280GH | CP05T3019 | ASME B16.9 | RCC-M 2 | QA1 | 5"x3-1/2" | Φ141.3xΦ101.6 | 个 |  | Kg
SPR00360 | REDU | CONC.REDUCER | 同心大小头 | Sch40xSch40 | SS | BW | 20 | CP05T3019 | ASME B16.9 | RCC-M 2 | QA1 | 5"x3-1/2" | Φ141.3xΦ101.6 | 个 | 2.8 | Kg
SPR00361 | REDU | CONC.REDUCER | 同心大小头 | Sch40SxSch40S | SS | BW | 022Cr19Ni10 | CP05T3017 | ASME B16.9 | RCC-M 2 | QA1 | 5"x3-1/2" | Φ141.3xΦ101.6 | 个 | 2.9 | Kg
SPR00362 | REDU | CONC.REDUCER | 同心大小头 | Sch80xSch80 | SS | BW | 20 | CP05T3019 | ASME B16.9 | RCC-M 2 | QA1 | 5"x3-1/2" | Φ141.3xΦ101.6 | 个 | 3.93 | Kg
SPR00363 | REDU | CONC.REDUCER | 同心大小头 | Sch80SxSch80S | SS | BW | 022Cr19Ni10 | CP05T3017 | ASME B16.9 | RCC-M 2 | QA1 | 5"x3-1/2" | Φ141.3xΦ101.6 | 个 | 4 | Kg
SPR00364 | REDU | CONC.REDUCER | 同心大小头 | Sch10SxSch10S | SS | BW | 022Cr19Ni10 | CP05T3017 | ASME B16.9 | RCC-M 3 | QA2 | 5"x3-1/2" | Φ141.3xΦ101.6 | 个 | 1.48 | Kg
SPR00365 | REDU | CONC.REDUCER | 同心大小头 | Sch40xSch40 | SS | BW | 20 | CP05T3019 | ASME B16.9 | RCC-M 3 | QA2 | 5"x3-1/2" | Φ141.3xΦ101.6 | 个 | 2.8 | Kg
SPR00366 | REDU | CONC.REDUCER | 同心大小头 | Sch40SxSch40S | SS | BW | 022Cr19Ni10 | CP05T3017 | ASME B16.9 | RCC-M 3 | QA2 | 5"x3-1/2" | Φ141.3xΦ101.6 | 个 | 2.9 | Kg
SPR00367 | REDU | CONC.REDUCER | 同心大小头 | Sch10SxSch10S | SS | BW | 022Cr17Ni12Mo2 | CP05T3023 | ASME B16.9 | NA | QNCa | 5"x3-1/2" | Φ141.3xΦ101.6 | 个 | 1.48 | Kg
SPR00368 | REDU | CONC.REDUCER | 同心大小头 | Sch10SxSch10S | SS | BW | 022Cr19Ni10 | CP05T3023 | ASME B16.9 | NA | QNCa | 5"x3-1/2" | Φ141.3xΦ101.6 | 个 | 1.48 | Kg
SPR00369 | REDU | CONC.REDUCER | 同心大小头 | Sch160xSch160 | SS | BW | 022Cr19Ni10 | CP05T3017 | ASME B16.9 | RCC-M 1 | QA1 | 5"x4" | Φ141.3xΦ114.3 | 个 | 6.8 | Kg
SPR00370 | REDU | CONC.REDUCER | 同心大小头 | Sch10SxSch10S | SS | BW | 022Cr19Ni10 | CP05T3017 | ASME B16.9 | RCC-M 2 | QA1 | 5"x4" | Φ141.3xΦ114.3 | 个 | 1.5 | Kg
SPR00371 | REDU | CONC.REDUCER | 同心大小头 | Sch160xSch160 | SS | BW | 022Cr19Ni10 | CP05T3017 | ASME B16.9 | RCC-M 2 | QA1 | 5"x4" | Φ141.3xΦ114.3 | 个 | 6.8 | Kg
SPR00372 | REDU | CONC.REDUCER | 同心大小头 | Sch160xSch160 | SS | BW | P280GH | CP05T3019 | ASME B16.9 | RCC-M 2 | QA1 | 5"x4" | Φ141.3xΦ114.3 | 个 | 6.8 | Kg
SPR00373 | REDU | CONC.REDUCER | 同心大小头 | Sch40xSch40 | SS | BW | 20 | CP05T3019 | ASME B16.9 | RCC-M 2 | QA1 | 5"x4" | Φ141.3xΦ114.3 | 个 | 2.77 | Kg
SPR00374 | REDU | CONC.REDUCER | 同心大小头 | Sch40SxSch40S | SS | BW | 022Cr19Ni10 | CP05T3017 | ASME B16.9 | RCC-M 2 | QA1 | 5"x4" | Φ141.3xΦ114.3 | 个 | 3 | Kg
SPR00375 | REDU | CONC.REDUCER | 同心大小头 | Sch80xSch80 | SS | BW | 20 | CP05T3019 | ASME B16.9 | RCC-M 2 | QA1 | 5"x4" | Φ141.3xΦ114.3 | 个 | 3.93 | Kg
SPR00376 | REDU | CONC.REDUCER | 同心大小头 | Sch80SxSch80S | SS | BW | 022Cr19Ni10 | CP05T3017 | ASME B16.9 | RCC-M 2 | QA1 | 5"x4" | Φ141.3xΦ114.3 | 个 | 4.1 | Kg
SPR00377 | REDU | CONC.REDUCER | 同心大小头 | Sch10SxSch10S | SS | BW | 022Cr19Ni10 | CP05T3017 | ASME B16.9 | RCC-M 3 | QA2 | 5"x4" | Φ141.3xΦ114.3 | 个 | 1.5 | Kg
SPR00378 | REDU | CONC.REDUCER | 同心大小头 | Sch40xSch40 | SS | BW | 20 | CP05T3019 | ASME B16.9 | RCC-M 3 | QA2 | 5"x4" | Φ141.3xΦ114.3 | 个 | 2.77 | Kg
SPR00379 | REDU | CONC.REDUCER | 同心大小头 | Sch40SxSch40S | SS | BW | 022Cr19Ni10 | CP05T3017 | ASME B16.9 | RCC-M 3 | QA2 | 5"x4" | Φ141.3xΦ114.3 | 个 | 3 | Kg
SPR00380 | REDU | CONC.REDUCER | 同心大小头 | Sch10SxSch10S | SS | BW | 022Cr17Ni12Mo2 | CP05T3023 | ASME B16.9 | NA | QNCa | 5"x4" | Φ141.3xΦ114.3 | 个 | 1.5 | Kg
SPR00381 | REDU | CONC.REDUCER | 同心大小头 | Sch10SxSch10S | SS | BW | 022Cr19Ni10 | CP05T3023 | ASME B16.9 | NA | QNCa | 5"x4" | Φ141.3xΦ114.3 | 个 | 1.5 | Kg
SPR00382 | REDU | CONC.REDUCER | 同心大小头 | Sch160xSch160 | SS | BW | 022Cr19Ni10 | CP05T3017 | ASME B16.9 | RCC-M 1 | QA1 | 6"x2" | Φ168.3xΦ60.3 | 个 |  | Kg
SPR00383 | REDU | CONC.REDUCER | 同心大小头 | 4.37mmx3.18mm | SS | BW | 20 | CP05T3019 | ASME B16.9 | RCC-M 2 | QA1 | 6"x2" | Φ168.3xΦ60.3 | 个 |  | Kg
SPR00384 | REDU | CONC.REDUCER | 同心大小头 | Sch10SxSch10S | SS | BW | 022Cr19Ni10 | CP05T3017 | ASME B16.9 | RCC-M 2 | QA1 | 6"x2" | Φ168.3xΦ60.3 | 个 |  | Kg
SPR00385 | REDU | CONC.REDUCER | 同心大小头 | Sch120xSch80 | SS | BW | P280GH | CP05T3019 | ASME B16.9 | RCC-M 2 | QA1 | 6"x2" | Φ168.3xΦ60.3 | 个 |  | Kg
SPR00386 | REDU | CONC.REDUCER | 同心大小头 | Sch160xSch160 | SS | BW | 022Cr19Ni10 | CP05T3017 | ASME B16.9 | RCC-M 2 | QA1 | 6"x2" | Φ168.3xΦ60.3 | 个 |  | Kg
SPR00387 | REDU | CONC.REDUCER | 同心大小头 | Sch160xSch160 | SS | BW | P280GH | CP05T3019 | ASME B16.9 | RCC-M 2 | QA1 | 6"x2" | Φ168.3xΦ60.3 | 个 |  | Kg
SPR00388 | REDU | CONC.REDUCER | 同心大小头 | Sch40xSch40 | SS | BW | 20 | CP05T3019 | ASME B16.9 | RCC-M 2 | QA1 | 6"x2" | Φ168.3xΦ60.3 | 个 |  | Kg
SPR00389 | REDU | CONC.REDUCER | 同心大小头 | Sch40SxSch40S | SS | BW | 022Cr19Ni10 | CP05T3017 | ASME B16.9 | RCC-M 2 | QA1 | 6"x2" | Φ168.3xΦ60.3 | 个 |  | Kg
SPR00390 | REDU | CONC.REDUCER | 同心大小头 | Sch80xSch80 | SS | BW | 20 | CP05T3019 | ASME B16.9 | RCC-M 2 | QA1 | 6"x2" | Φ168.3xΦ60.3 | 个 |  | Kg
SPR00391 | REDU | CONC.REDUCER | 同心大小头 | Sch80SxSch80S | SS | BW | 022Cr19Ni10 | CP05T3017 | ASME B16.9 | RCC-M 2 | QA1 | 6"x2" | Φ168.3xΦ60.3 | 个 |  | Kg
SPR00392 | REDU | CONC.REDUCER | 同心大小头 | 4.37mmx3.18mm | SS | BW | 20 | CP05T3019 | ASME B16.9 | RCC-M 3 | QA2 | 6"x2" | Φ168.3xΦ60.3 | 个 |  | Kg
SPR00393 | REDU | CONC.REDUCER | 同心大小头 | Sch10SxSch10S | SS | BW | 022Cr19Ni10 | CP05T3017 | ASME B16.9 | RCC-M 3 | QA2 | 6"x2" | Φ168.3xΦ60.3 | 个 |  | Kg
SPR00394 | REDU | CONC.REDUCER | 同心大小头 | Sch40xSch40 | SS | BW | 20 | CP05T3019 | ASME B16.9 | RCC-M 3 | QA2 | 6"x2" | Φ168.3xΦ60.3 | 个 |  | Kg
SPR00395 | REDU | CONC.REDUCER | 同心大小头 | Sch40SxSch40S | SS | BW | 022Cr19Ni10 | CP05T3017 | ASME B16.9 | RCC-M 3 | QA2 | 6"x2" | Φ168.3xΦ60.3 | 个 |  | Kg
SPR00396 | REDU | CONC.REDUCER | 同心大小头 | 4.37mmx3.18mm | SS | BW | 20 | CP05T3025 | ASME B16.9 | NA | QNCa | 6"x2" | Φ168.3xΦ60.3 | 个 |  | Kg
SPR00397 | REDU | CONC.REDUCER | 同心大小头 | Sch10SxSch10S | SS | BW | 022Cr17Ni12Mo2 | CP05T3023 | ASME B16.9 | NA | QNCa | 6"x2" | Φ168.3xΦ60.3 | 个 |  | Kg
SPR00398 | REDU | CONC.REDUCER | 同心大小头 | Sch10SxSch10S | SS | BW | 022Cr19Ni10 | CP05T3023 | ASME B16.9 | NA | QNCa | 6"x2" | Φ168.3xΦ60.3 | 个 |  | Kg
SPR00399 | REDU | CONC.REDUCER | 同心大小头 | Sch160xSch160 | SS | BW | 022Cr19Ni10 | CP05T3017 | ASME B16.9 | RCC-M 1 | QA1 | 6"x2-1/2" | Φ168.3xΦ73 | 个 | 10.4 | Kg
SPR00400 | REDU | CONC.REDUCER | 同心大小头 | 4.37mmx3.18mm | SS | BW | 20 | CP05T3019 | ASME B16.9 | RCC-M 2 | QA1 | 6"x2-1/2" | Φ168.3xΦ73 | 个 |  | Kg
SPR00401 | REDU | CONC.REDUCER | 同心大小头 | Sch10SxSch10S | SS | BW | 022Cr19Ni10 | CP05T3017 | ASME B16.9 | RCC-M 2 | QA1 | 6"x2-1/2" | Φ168.3xΦ73 | 个 | 1.55 | Kg
SPR00402 | REDU | CONC.REDUCER | 同心大小头 | Sch120xSch80 | SS | BW | P280GH | CP05T3019 | ASME B16.9 | RCC-M 2 | QA1 | 6"x2-1/2" | Φ168.3xΦ73 | 个 | 8.4 | Kg
SPR00403 | REDU | CONC.REDUCER | 同心大小头 | Sch160xSch160 | SS | BW | 022Cr19Ni10 | CP05T3017 | ASME B16.9 | RCC-M 2 | QA1 | 6"x2-1/2" | Φ168.3xΦ73 | 个 | 10.4 | Kg
SPR00404 | REDU | CONC.REDUCER | 同心大小头 | Sch160xSch160 | SS | BW | P280GH | CP05T3019 | ASME B16.9 | RCC-M 2 | QA1 | 6"x2-1/2" | Φ168.3xΦ73 | 个 | 10.4 | Kg
SPR00405 | REDU | CONC.REDUCER | 同心大小头 | Sch40xSch40 | SS | BW | 20 | CP05T3019 | ASME B16.9 | RCC-M 2 | QA1 | 6"x2-1/2" | Φ168.3xΦ73 | 个 | 3.96 | Kg
SPR00406 | REDU | CONC.REDUCER | 同心大小头 | Sch40SxSch40S | SS | BW | 022Cr19Ni10 | CP05T3017 | ASME B16.9 | RCC-M 2 | QA1 | 6"x2-1/2" | Φ168.3xΦ73 | 个 | 3.8 | Kg
SPR00407 | REDU | CONC.REDUCER | 同心大小头 | Sch80xSch80 | SS | BW | 20 | CP05T3019 | ASME B16.9 | RCC-M 2 | QA1 | 6"x2-1/2" | Φ168.3xΦ73 | 个 | 5.95 | Kg
SPR00408 | REDU | CONC.REDUCER | 同心大小头 | Sch80SxSch80S | SS | BW | 022Cr19Ni10 | CP05T3017 | ASME B16.9 | RCC-M 2 | QA1 | 6"x2-1/2" | Φ168.3xΦ73 | 个 | 4.9 | Kg
SPR00409 | REDU | CONC.REDUCER | 同心大小头 | 4.37mmx3.18mm | SS | BW | 20 | CP05T3019 | ASME B16.9 | RCC-M 3 | QA2 | 6"x2-1/2" | Φ168.3xΦ73 | 个 | 4.5 | Kg
SPR00410 | REDU | CONC.REDUCER | 同心大小头 | Sch10SxSch10S | SS | BW | 022Cr19Ni10 | CP05T3017 | ASME B16.9 | RCC-M 3 | QA2 | 6"x2-1/2" | Φ168.3xΦ73 | 个 | 1.55 | Kg
SPR00411 | REDU | CONC.REDUCER | 同心大小头 | Sch40xSch40 | SS | BW | 20 | CP05T3019 | ASME B16.9 | RCC-M 3 | QA2 | 6"x2-1/2" | Φ168.3xΦ73 | 个 | 3.96 | Kg
SPR00412 | REDU | CONC.REDUCER | 同心大小头 | Sch40SxSch40S | SS | BW | 022Cr19Ni10 | CP05T3017 | ASME B16.9 | RCC-M 3 | QA2 | 6"x2-1/2" | Φ168.3xΦ73 | 个 | 3.8 | Kg
SPR00413 | REDU | CONC.REDUCER | 同心大小头 | 4.37mmx3.18mm | SS | BW | 20 | CP05T3025 | ASME B16.9 | NA | QNCa | 6"x2-1/2" | Φ168.3xΦ73 | 个 |  | Kg
SPR00414 | REDU | CONC.REDUCER | 同心大小头 | Sch10SxSch10S | SS | BW | 022Cr17Ni12Mo2 | CP05T3023 | ASME B16.9 | NA | QNCa | 6"x2-1/2" | Φ168.3xΦ73 | 个 | 1.55 | Kg
SPR00415 | REDU | CONC.REDUCER | 同心大小头 | Sch10SxSch10S | SS | BW | 022Cr19Ni10 | CP05T3023 | ASME B16.9 | NA | QNCa | 6"x2-1/2" | Φ168.3xΦ73 | 个 | 1.55 | Kg
SPR00416 | REDU | CONC.REDUCER | 同心大小头 | Sch160xSch160 | SS | BW | 022Cr19Ni10 | CP05T3017 | ASME B16.9 | RCC-M 1 | QA1 | 6"x3" | Φ168.3xΦ88.9 | 个 | 10.4 | Kg
SPR00417 | REDU | CONC.REDUCER | 同心大小头 | 4.37mmx3.18mm | SS | BW | 20 | CP05T3019 | ASME B16.9 | RCC-M 2 | QA1 | 6"x3" | Φ168.3xΦ88.9 | 个 |  | Kg
SPR00418 | REDU | CONC.REDUCER | 同心大小头 | Sch10SxSch10S | SS | BW | 022Cr19Ni10 | CP05T3017 | ASME B16.9 | RCC-M 2 | QA1 | 6"x3" | Φ168.3xΦ88.9 | 个 | 1.8 | Kg
SPR00419 | REDU | CONC.REDUCER | 同心大小头 | Sch120xSch80 | SS | BW | P280GH | CP05T3019 | ASME B16.9 | RCC-M 2 | QA1 | 6"x3" | Φ168.3xΦ88.9 | 个 | 8.4 | Kg
SPR00420 | REDU | CONC.REDUCER | 同心大小头 | Sch160xSch160 | SS | BW | 022Cr19Ni10 | CP05T3017 | ASME B16.9 | RCC-M 2 | QA1 | 6"x3" | Φ168.3xΦ88.9 | 个 | 10.4 | Kg
SPR00421 | REDU | CONC.REDUCER | 同心大小头 | Sch160xSch160 | SS | BW | P280GH | CP05T3019 | ASME B16.9 | RCC-M 2 | QA1 | 6"x3" | Φ168.3xΦ88.9 | 个 | 10.4 | Kg
SPR00422 | REDU | CONC.REDUCER | 同心大小头 | Sch40xSch40 | SS | BW | 20 | CP05T3019 | ASME B16.9 | RCC-M 2 | QA1 | 6"x3" | Φ168.3xΦ88.9 | 个 | 3.96 | Kg
SPR00423 | REDU | CONC.REDUCER | 同心大小头 | Sch40SxSch40S | SS | BW | 022Cr19Ni10 | CP05T3017 | ASME B16.9 | RCC-M 2 | QA1 | 6"x3" | Φ168.3xΦ88.9 | 个 | 4 | Kg
SPR00424 | REDU | CONC.REDUCER | 同心大小头 | Sch80xSch80 | SS | BW | 20 | CP05T3019 | ASME B16.9 | RCC-M 2 | QA1 | 6"x3" | Φ168.3xΦ88.9 | 个 | 5.95 | Kg
SPR00425 | REDU | CONC.REDUCER | 同心大小头 | Sch80SxSch80S | SS | BW | 022Cr19Ni10 | CP05T3017 | ASME B16.9 | RCC-M 2 | QA1 | 6"x3" | Φ168.3xΦ88.9 | 个 | 5.5 | Kg
SPR00426 | REDU | CONC.REDUCER | 同心大小头 | 4.37mmx3.18mm | SS | BW | 20 | CP05T3019 | ASME B16.9 | RCC-M 3 | QA2 | 6"x3" | Φ168.3xΦ88.9 | 个 | 4.5 | Kg
SPR00427 | REDU | CONC.REDUCER | 同心大小头 | Sch10SxSch10S | SS | BW | 022Cr19Ni10 | CP05T3017 | ASME B16.9 | RCC-M 3 | QA2 | 6"x3" | Φ168.3xΦ88.9 | 个 | 1.8 | Kg
SPR00428 | REDU | CONC.REDUCER | 同心大小头 | Sch40xSch40 | SS | BW | 20 | CP05T3019 | ASME B16.9 | RCC-M 3 | QA2 | 6"x3" | Φ168.3xΦ88.9 | 个 | 3.96 | Kg
SPR00429 | REDU | CONC.REDUCER | 同心大小头 | Sch40SxSch40S | SS | BW | 022Cr19Ni10 | CP05T3017 | ASME B16.9 | RCC-M 3 | QA2 | 6"x3" | Φ168.3xΦ88.9 | 个 | 4 | Kg
SPR00430 | REDU | CONC.REDUCER | 同心大小头 | 4.37mmx3.18mm | SS | BW | 20 | CP05T3025 | ASME B16.9 | NA | QNCa | 6"x3" | Φ168.3xΦ88.9 | 个 | 3.9 | Kg
SPR00431 | REDU | CONC.REDUCER | 同心大小头 | Sch10SxSch10S | SS | BW | 022Cr17Ni12Mo2 | CP05T3023 | ASME B16.9 | NA | QNCa | 6"x3" | Φ168.3xΦ88.9 | 个 | 1.8 | Kg
SPR00432 | REDU | CONC.REDUCER | 同心大小头 | Sch10SxSch10S | SS | BW | 022Cr19Ni10 | CP05T3023 | ASME B16.9 | NA | QNCa | 6"x3" | Φ168.3xΦ88.9 | 个 | 1.8 | Kg
SPR00433 | REDU | CONC.REDUCER | 同心大小头 | Sch160xSch160 | SS | BW | 022Cr19Ni10 | CP05T3017 | ASME B16.9 | RCC-M 1 | QA1 | 6"x3-1/2" | Φ168.3xΦ101.6 | 个 | 10.4 | Kg
SPR00434 | REDU | CONC.REDUCER | 同心大小头 | 4.37mmx3.58mm | SS | BW | 20 | CP05T3019 | ASME B16.9 | RCC-M 2 | QA1 | 6"x3-1/2" | Φ168.3xΦ101.6 | 个 |  | Kg
SPR00435 | REDU | CONC.REDUCER | 同心大小头 | Sch10SxSch10S | SS | BW | 022Cr19Ni10 | CP05T3017 | ASME B16.9 | RCC-M 2 | QA1 | 6"x3-1/2" | Φ168.3xΦ101.6 | 个 | 1.9 | Kg
SPR00436 | REDU | CONC.REDUCER | 同心大小头 | Sch120xSch80 | SS | BW | P280GH | CP05T3019 | ASME B16.9 | RCC-M 2 | QA1 | 6"x3-1/2" | Φ168.3xΦ101.6 | 个 | 8.4 | Kg
SPR00437 | REDU | CONC.REDUCER | 同心大小头 | Sch160xSch160 | SS | BW | 022Cr19Ni10 | CP05T3017 | ASME B16.9 | RCC-M 2 | QA1 | 6"x3-1/2" | Φ168.3xΦ101.6 | 个 | 10.4 | Kg
SPR00438 | REDU | CONC.REDUCER | 同心大小头 | Sch160xSch160 | SS | BW | P280GH | CP05T3019 | ASME B16.9 | RCC-M 2 | QA1 | 6"x3-1/2" | Φ168.3xΦ101.6 | 个 | 10.4 | Kg
SPR00439 | REDU | CONC.REDUCER | 同心大小头 | Sch40xSch40 | SS | BW | 20 | CP05T3019 | ASME B16.9 | RCC-M 2 | QA1 | 6"x3-1/2" | Φ168.3xΦ101.6 | 个 | 3.96 | Kg
SPR00440 | REDU | CONC.REDUCER | 同心大小头 | Sch40SxSch40S | SS | BW | 022Cr19Ni10 | CP05T3017 | ASME B16.9 | RCC-M 2 | QA1 | 6"x3-1/2" | Φ168.3xΦ101.6 | 个 | 4.05 | Kg
SPR00441 | REDU | CONC.REDUCER | 同心大小头 | Sch80xSch80 | SS | BW | 20 | CP05T3019 | ASME B16.9 | RCC-M 2 | QA1 | 6"x3-1/2" | Φ168.3xΦ101.6 | 个 | 5.95 | Kg
SPR00442 | REDU | CONC.REDUCER | 同心大小头 | Sch80SxSch80S | SS | BW | 022Cr19Ni10 | CP05T3017 | ASME B16.9 | RCC-M 2 | QA1 | 6"x3-1/2" | Φ168.3xΦ101.6 | 个 | 5.75 | Kg
SPR00443 | REDU | CONC.REDUCER | 同心大小头 | 4.37mmx3.58mm | SS | BW | 20 | CP05T3019 | ASME B16.9 | RCC-M 3 | QA2 | 6"x3-1/2" | Φ168.3xΦ101.6 | 个 |  | Kg
SPR00444 | REDU | CONC.REDUCER | 同心大小头 | Sch10SxSch10S | SS | BW | 022Cr19Ni10 | CP05T3017 | ASME B16.9 | RCC-M 3 | QA2 | 6"x3-1/2" | Φ168.3xΦ101.6 | 个 | 1.9 | Kg
SPR00445 | REDU | CONC.REDUCER | 同心大小头 | Sch40xSch40 | SS | BW | 20 | CP05T3019 | ASME B16.9 | RCC-M 3 | QA2 | 6"x3-1/2" | Φ168.3xΦ101.6 | 个 | 3.96 | Kg
SPR00446 | REDU | CONC.REDUCER | 同心大小头 | Sch40SxSch40S | SS | BW | 022Cr19Ni10 | CP05T3017 | ASME B16.9 | RCC-M 3 | QA2 | 6"x3-1/2" | Φ168.3xΦ101.6 | 个 | 4.05 | Kg
SPR00447 | REDU | CONC.REDUCER | 同心大小头 | 4.37mmx3.58mm | SS | BW | 20 | CP05T3025 | ASME B16.9 | NA | QNCa | 6"x3-1/2" | Φ168.3xΦ101.6 | 个 |  | Kg
SPR00448 | REDU | CONC.REDUCER | 同心大小头 | Sch10SxSch10S | SS | BW | 022Cr17Ni12Mo2 | CP05T3023 | ASME B16.9 | NA | QNCa | 6"x3-1/2" | Φ168.3xΦ101.6 | 个 | 1.9 | Kg
SPR00449 | REDU | CONC.REDUCER | 同心大小头 | Sch10SxSch10S | SS | BW | 022Cr19Ni10 | CP05T3023 | ASME B16.9 | NA | QNCa | 6"x3-1/2" | Φ168.3xΦ101.6 | 个 | 1.9 | Kg
SPR00450 | REDU | CONC.REDUCER | 同心大小头 | Sch160xSch160 | SS | BW | 022Cr19Ni10 | CP05T3017 | ASME B16.9 | RCC-M 1 | QA1 | 6"x4" | Φ168.3xΦ114.3 | 个 | 10.4 | Kg
SPR00451 | REDU | CONC.REDUCER | 同心大小头 | 4.37mmx3.58mm | SS | BW | 20 | CP05T3019 | ASME B16.9 | RCC-M 2 | QA1 | 6"x4" | Φ168.3xΦ114.3 | 个 |  | Kg
SPR00452 | REDU | CONC.REDUCER | 同心大小头 | Sch10SxSch10S | SS | BW | 022Cr19Ni10 | CP05T3017 | ASME B16.9 | RCC-M 2 | QA1 | 6"x4" | Φ168.3xΦ114.3 | 个 | 1.95 | Kg
SPR00453 | REDU | CONC.REDUCER | 同心大小头 | Sch120xSch80 | SS | BW | P280GH | CP05T3019 | ASME B16.9 | RCC-M 2 | QA1 | 6"x4" | Φ168.3xΦ114.3 | 个 | 8.4 | Kg
SPR00454 | REDU | CONC.REDUCER | 同心大小头 | Sch160xSch160 | SS | BW | 022Cr19Ni10 | CP05T3017 | ASME B16.9 | RCC-M 2 | QA1 | 6"x4" | Φ168.3xΦ114.3 | 个 | 10.4 | Kg
SPR00455 | REDU | CONC.REDUCER | 同心大小头 | Sch160xSch160 | SS | BW | P280GH | CP05T3019 | ASME B16.9 | RCC-M 2 | QA1 | 6"x4" | Φ168.3xΦ114.3 | 个 | 10.4 | Kg
SPR00456 | REDU | CONC.REDUCER | 同心大小头 | Sch40xSch40 | SS | BW | 20 | CP05T3019 | ASME B16.9 | RCC-M 2 | QA1 | 6"x4" | Φ168.3xΦ114.3 | 个 | 3.96 | Kg
SPR00457 | REDU | CONC.REDUCER | 同心大小头 | Sch40SxSch40S | SS | BW | 022Cr19Ni10 | CP05T3017 | ASME B16.9 | RCC-M 2 | QA1 | 6"x4" | Φ168.3xΦ114.3 | 个 | 4.1 | Kg
SPR00458 | REDU | CONC.REDUCER | 同心大小头 | Sch80xSch80 | SS | BW | 20 | CP05T3019 | ASME B16.9 | RCC-M 2 | QA1 | 6"x4" | Φ168.3xΦ114.3 | 个 | 5.95 | Kg
SPR00459 | REDU | CONC.REDUCER | 同心大小头 | Sch80SxSch80S | SS | BW | 022Cr19Ni10 | CP05T3017 | ASME B16.9 | RCC-M 2 | QA1 | 6"x4" | Φ168.3xΦ114.3 | 个 | 5.95 | Kg
SPR00460 | REDU | CONC.REDUCER | 同心大小头 | 4.37mmx3.58mm | SS | BW | 20 | CP05T3019 | ASME B16.9 | RCC-M 3 | QA2 | 6"x4" | Φ168.3xΦ114.3 | 个 | 4.5 | Kg
SPR00461 | REDU | CONC.REDUCER | 同心大小头 | Sch10SxSch10S | SS | BW | 022Cr19Ni10 | CP05T3017 | ASME B16.9 | RCC-M 3 | QA2 | 6"x4" | Φ168.3xΦ114.3 | 个 | 1.95 | Kg
SPR00462 | REDU | CONC.REDUCER | 同心大小头 | Sch40xSch40 | SS | BW | 20 | CP05T3019 | ASME B16.9 | RCC-M 3 | QA2 | 6"x4" | Φ168.3xΦ114.3 | 个 | 3.96 | Kg
SPR00463 | REDU | CONC.REDUCER | 同心大小头 | Sch40SxSch40S | SS | BW | 022Cr19Ni10 | CP05T3017 | ASME B16.9 | RCC-M 3 | QA2 | 6"x4" | Φ168.3xΦ114.3 | 个 | 4.1 | Kg
SPR00464 | REDU | CONC.REDUCER | 同心大小头 | 4.37mmx3.58mm | SS | BW | 20 | CP05T3025 | ASME B16.9 | NA | QNCa | 6"x4" | Φ168.3xΦ114.3 | 个 | 3.9 | Kg
SPR00465 | REDU | CONC.REDUCER | 同心大小头 | Sch10SxSch10S | SS | BW | 022Cr17Ni12Mo2 | CP05T3023 | ASME B16.9 | NA | QNCa | 6"x4" | Φ168.3xΦ114.3 | 个 | 1.95 | Kg
SPR00466 | REDU | CONC.REDUCER | 同心大小头 | Sch10SxSch10S | SS | BW | 022Cr19Ni10 | CP05T3023 | ASME B16.9 | NA | QNCa | 6"x4" | Φ168.3xΦ114.3 | 个 | 2 | Kg
SPR00467 | REDU | CONC.REDUCER | 同心大小头 | Sch160xSch160 | SS | BW | 022Cr19Ni10 | CP05T3017 | ASME B16.9 | RCC-M 1 | QA1 | 6"x5" | Φ168.3xΦ141.3 | 个 | 10.4 | Kg
SPR00468 | REDU | CONC.REDUCER | 同心大小头 | 4.37mmx4.37mm | SS | BW | 20 | CP05T3019 | ASME B16.9 | RCC-M 2 | QA1 | 6"x5" | Φ168.3xΦ141.3 | 个 |  | Kg
SPR00469 | REDU | CONC.REDUCER | 同心大小头 | Sch10SxSch10S | SS | BW | 022Cr19Ni10 | CP05T3017 | ASME B16.9 | RCC-M 2 | QA1 | 6"x5" | Φ168.3xΦ141.3 | 个 | 2 | Kg
SPR00470 | REDU | CONC.REDUCER | 同心大小头 | Sch120xSch120 | SS | BW | P280GH | CP05T3019 | ASME B16.9 | RCC-M 2 | QA1 | 6"x5" | Φ168.3xΦ141.3 | 个 | 8.4 | Kg
SPR00471 | REDU | CONC.REDUCER | 同心大小头 | Sch160xSch160 | SS | BW | 022Cr19Ni10 | CP05T3017 | ASME B16.9 | RCC-M 2 | QA1 | 6"x5" | Φ168.3xΦ141.3 | 个 | 10.4 | Kg
SPR00472 | REDU | CONC.REDUCER | 同心大小头 | Sch160xSch160 | SS | BW | P280GH | CP05T3019 | ASME B16.9 | RCC-M 2 | QA1 | 6"x5" | Φ168.3xΦ141.3 | 个 | 10.4 | Kg
SPR00473 | REDU | CONC.REDUCER | 同心大小头 | Sch40xSch40 | SS | BW | 20 | CP05T3019 | ASME B16.9 | RCC-M 2 | QA1 | 6"x5" | Φ168.3xΦ141.3 | 个 | 3.96 | Kg
SPR00474 | REDU | CONC.REDUCER | 同心大小头 | Sch40SxSch40S | SS | BW | 022Cr19Ni10 | CP05T3017 | ASME B16.9 | RCC-M 2 | QA1 | 6"x5" | Φ168.3xΦ141.3 | 个 | 4.3 | Kg
SPR00475 | REDU | CONC.REDUCER | 同心大小头 | Sch80xSch80 | SS | BW | 20 | CP05T3019 | ASME B16.9 | RCC-M 2 | QA1 | 6"x5" | Φ168.3xΦ141.3 | 个 | 5.95 | Kg
SPR00476 | REDU | CONC.REDUCER | 同心大小头 | Sch80SxSch80S | SS | BW | 022Cr19Ni10 | CP05T3017 | ASME B16.9 | RCC-M 2 | QA1 | 6"x5" | Φ168.3xΦ141.3 | 个 | 6.2 | Kg
SPR00477 | REDU | CONC.REDUCER | 同心大小头 | 4.37mmx4.37mm | SS | BW | 20 | CP05T3019 | ASME B16.9 | RCC-M 3 | QA2 | 6"x5" | Φ168.3xΦ141.3 | 个 |  | Kg
SPR00478 | REDU | CONC.REDUCER | 同心大小头 | Sch10SxSch10S | SS | BW | 022Cr19Ni10 | CP05T3017 | ASME B16.9 | RCC-M 3 | QA2 | 6"x5" | Φ168.3xΦ141.3 | 个 | 2 | Kg
SPR00479 | REDU | CONC.REDUCER | 同心大小头 | Sch40xSch40 | SS | BW | 20 | CP05T3019 | ASME B16.9 | RCC-M 3 | QA2 | 6"x5" | Φ168.3xΦ141.3 | 个 | 3.96 | Kg
SPR00480 | REDU | CONC.REDUCER | 同心大小头 | Sch40SxSch40S | SS | BW | 022Cr19Ni10 | CP05T3017 | ASME B16.9 | RCC-M 3 | QA2 | 6"x5" | Φ168.3xΦ141.3 | 个 | 4.3 | Kg
SPR00481 | REDU | CONC.REDUCER | 同心大小头 | 4.37mmx3.96mm | SS | BW | 20 | CP05T3025 | ASME B16.9 | NA | QNCa | 6"x5" | Φ168.3xΦ141.3 | 个 |  | Kg
SPR00482 | REDU | CONC.REDUCER | 同心大小头 | Sch10SxSch10S | SS | BW | 022Cr17Ni12Mo2 | CP05T3023 | ASME B16.9 | NA | QNCa | 6"x5" | Φ168.3xΦ141.3 | 个 | 2 | Kg
SPR00483 | REDU | CONC.REDUCER | 同心大小头 | Sch10SxSch10S | SS | BW | 022Cr19Ni10 | CP05T3023 | ASME B16.9 | NA | QNCa | 6"x5" | Φ168.3xΦ141.3 | 个 | 2 | Kg
SPR00484 | REDU | CONC.REDUCER | 同心大小头 | Sch160xSch160 | SS | BW | 022Cr19Ni10 | CP05T3017 | ASME B16.9 | RCC-M 1 | QA1 | 8"x3-1/2" | Φ219.1xΦ101.6 | 个 | 18.9 | Kg
SPR00485 | REDU | CONC.REDUCER | 同心大小头 | Sch10SxSch10S | SS | BW | 022Cr19Ni10 | CP05T3017 | ASME B16.9 | RCC-M 2 | QA1 | 8"x3-1/2" | Φ219.1xΦ101.6 | 个 | 2.95 | Kg
SPR00486 | REDU | CONC.REDUCER | 同心大小头 | Sch120xSch80 | SS | BW | P280GH | CP05T3019 | ASME B16.9 | RCC-M 2 | QA1 | 8"x3-1/2" | Φ219.1xΦ101.6 | 个 | 15.3 | Kg
SPR00487 | REDU | CONC.REDUCER | 同心大小头 | Sch160xSch160 | SS | BW | 022Cr19Ni10 | CP05T3017 | ASME B16.9 | RCC-M 2 | QA1 | 8"x3-1/2" | Φ219.1xΦ101.6 | 个 | 18.9 | Kg
SPR00488 | REDU | CONC.REDUCER | 同心大小头 | Sch160xSch160 | SS | BW | P280GH | CP05T3019 | ASME B16.9 | RCC-M 2 | QA1 | 8"x3-1/2" | Φ219.1xΦ101.6 | 个 | 18.9 | Kg
SPR00489 | REDU | CONC.REDUCER | 同心大小头 | Sch20x3.58mm | SS | BW | 20 | CP05T3019 | ASME B16.9 | RCC-M 2 | QA1 | 8"x3-1/2" | Φ219.1xΦ101.6 | 个 |  | Kg
SPR00490 | REDU | CONC.REDUCER | 同心大小头 | Sch40xSch40 | SS | BW | 20 | CP05T3019 | ASME B16.9 | RCC-M 2 | QA1 | 8"x3-1/2" | Φ219.1xΦ101.6 | 个 | 6.31 | Kg
SPR00491 | REDU | CONC.REDUCER | 同心大小头 | Sch40SxSch40S | SS | BW | 022Cr19Ni10 | CP05T3017 | ASME B16.9 | RCC-M 2 | QA1 | 8"x3-1/2" | Φ219.1xΦ101.6 | 个 | 6.4 | Kg
SPR00492 | REDU | CONC.REDUCER | 同心大小头 | Sch80xSch80 | SS | BW | 20 | CP05T3019 | ASME B16.9 | RCC-M 2 | QA1 | 8"x3-1/2" | Φ219.1xΦ101.6 | 个 | 9.26 | Kg
SPR00493 | REDU | CONC.REDUCER | 同心大小头 | Sch80SxSch80S | SS | BW | 022Cr19Ni10 | CP05T3017 | ASME B16.9 | RCC-M 2 | QA1 | 8"x3-1/2" | Φ219.1xΦ101.6 | 个 | 8 | Kg
SPR00494 | REDU | CONC.REDUCER | 同心大小头 | Sch10SxSch10S | SS | BW | 022Cr19Ni10 | CP05T3017 | ASME B16.9 | RCC-M 3 | QA2 | 8"x3-1/2" | Φ219.1xΦ101.6 | 个 | 2.95 | Kg
SPR00495 | REDU | CONC.REDUCER | 同心大小头 | Sch20x3.58mm | SS | BW | 20 | CP05T3019 | ASME B16.9 | RCC-M 3 | QA2 | 8"x3-1/2" | Φ219.1xΦ101.6 | 个 |  | Kg
SPR00496 | REDU | CONC.REDUCER | 同心大小头 | Sch40xSch40 | SS | BW | 20 | CP05T3019 | ASME B16.9 | RCC-M 3 | QA2 | 8"x3-1/2" | Φ219.1xΦ101.6 | 个 | 6.31 | Kg
SPR00497 | REDU | CONC.REDUCER | 同心大小头 | Sch40SxSch40S | SS | BW | 022Cr19Ni10 | CP05T3017 | ASME B16.9 | RCC-M 3 | QA2 | 8"x3-1/2" | Φ219.1xΦ101.6 | 个 | 6.4 | Kg
SPR00498 | REDU | CONC.REDUCER | 同心大小头 | Sch10SxSch10S | SS | BW | 022Cr17Ni12Mo2 | CP05T3023 | ASME B16.9 | NA | QNCa | 8"x3-1/2" | Φ219.1xΦ101.6 | 个 | 2.95 | Kg
SPR00499 | REDU | CONC.REDUCER | 同心大小头 | Sch10SxSch10S | SS | BW | 022Cr19Ni10 | CP05T3023 | ASME B16.9 | NA | QNCa | 8"x3-1/2" | Φ219.1xΦ101.6 | 个 | 2.95 | Kg
SPR00500 | REDU | CONC.REDUCER | 同心大小头 | Sch20x3.58mm | SS | BW | 20 | CP05T3025 | ASME B16.9 | NA | QNCa | 8"x3-1/2" | Φ219.1xΦ101.6 | 个 |  | Kg
SPR00501 | REDU | CONC.REDUCER | 同心大小头 | Sch160xSch160 | SS | BW | 022Cr19Ni10 | CP05T3017 | ASME B16.9 | RCC-M 1 | QA1 | 8"x4" | Φ219.1xΦ114.3 | 个 | 18.9 | Kg
SPR00502 | REDU | CONC.REDUCER | 同心大小头 | Sch10SxSch10S | SS | BW | 022Cr19Ni10 | CP05T3017 | ASME B16.9 | RCC-M 2 | QA1 | 8"x4" | Φ219.1xΦ114.3 | 个 | 3 | Kg
SPR00503 | REDU | CONC.REDUCER | 同心大小头 | Sch120xSch80 | SS | BW | P280GH | CP05T3019 | ASME B16.9 | RCC-M 2 | QA1 | 8"x4" | Φ219.1xΦ114.3 | 个 | 15.3 | Kg
SPR00504 | REDU | CONC.REDUCER | 同心大小头 | Sch160xSch160 | SS | BW | 022Cr19Ni10 | CP05T3017 | ASME B16.9 | RCC-M 2 | QA1 | 8"x4" | Φ219.1xΦ114.3 | 个 | 18.9 | Kg
SPR00505 | REDU | CONC.REDUCER | 同心大小头 | Sch160xSch160 | SS | BW | P280GH | CP05T3019 | ASME B16.9 | RCC-M 2 | QA1 | 8"x4" | Φ219.1xΦ114.3 | 个 | 18.9 | Kg
SPR00506 | REDU | CONC.REDUCER | 同心大小头 | Sch20x3.58mm | SS | BW | 20 | CP05T3019 | ASME B16.9 | RCC-M 2 | QA1 | 8"x4" | Φ219.1xΦ114.3 | 个 |  | Kg
SPR00507 | REDU | CONC.REDUCER | 同心大小头 | Sch40xSch40 | SS | BW | 20 | CP05T3019 | ASME B16.9 | RCC-M 2 | QA1 | 8"x4" | Φ219.1xΦ114.3 | 个 | 6.31 | Kg
SPR00508 | REDU | CONC.REDUCER | 同心大小头 | Sch40SxSch40S | SS | BW | 022Cr19Ni10 | CP05T3017 | ASME B16.9 | RCC-M 2 | QA1 | 8"x4" | Φ219.1xΦ114.3 | 个 | 3.2 | Kg
SPR00509 | REDU | CONC.REDUCER | 同心大小头 | Sch80xSch80 | SS | BW | 20 | CP05T3019 | ASME B16.9 | RCC-M 2 | QA1 | 8"x4" | Φ219.1xΦ114.3 | 个 | 9.26 | Kg
SPR00510 | REDU | CONC.REDUCER | 同心大小头 | Sch80SxSch80S | SS | BW | 022Cr19Ni10 | CP05T3017 | ASME B16.9 | RCC-M 2 | QA1 | 8"x4" | Φ219.1xΦ114.3 | 个 | 9.2 | Kg
SPR00511 | REDU | CONC.REDUCER | 同心大小头 | Sch10SxSch10S | SS | BW | 022Cr19Ni10 | CP05T3017 | ASME B16.9 | RCC-M 3 | QA2 | 8"x4" | Φ219.1xΦ114.3 | 个 | 3 | Kg
SPR00512 | REDU | CONC.REDUCER | 同心大小头 | Sch20x3.58mm | SS | BW | 20 | CP05T3019 | ASME B16.9 | RCC-M 3 | QA2 | 8"x4" | Φ219.1xΦ114.3 | 个 | 7.7 | Kg
SPR00513 | REDU | CONC.REDUCER | 同心大小头 | Sch40xSch40 | SS | BW | 20 | CP05T3019 | ASME B16.9 | RCC-M 3 | QA2 | 8"x4" | Φ219.1xΦ114.3 | 个 | 6.31 | Kg
SPR00514 | REDU | CONC.REDUCER | 同心大小头 | Sch40SxSch40S | SS | BW | 022Cr19Ni10 | CP05T3017 | ASME B16.9 | RCC-M 3 | QA2 | 8"x4" | Φ219.1xΦ114.3 | 个 | 6.5 | Kg
SPR00515 | REDU | CONC.REDUCER | 同心大小头 | Sch10SxSch10S | SS | BW | 022Cr17Ni12Mo2 | CP05T3023 | ASME B16.9 | NA | QNCa | 8"x4" | Φ219.1xΦ114.3 | 个 | 3 | Kg
SPR00516 | REDU | CONC.REDUCER | 同心大小头 | Sch10SxSch10S | SS | BW | 022Cr19Ni10 | CP05T3023 | ASME B16.9 | NA | QNCa | 8"x4" | Φ219.1xΦ114.3 | 个 | 3 | Kg
SPR00517 | REDU | CONC.REDUCER | 同心大小头 | Sch20x3.58mm | SS | BW | 20 | CP05T3025 | ASME B16.9 | NA | QNCa | 8"x4" | Φ219.1xΦ114.3 | 个 | 6.5 | Kg
SPR00518 | REDU | CONC.REDUCER | 同心大小头 | Sch160xSch160 | SS | BW | 022Cr19Ni10 | CP05T3017 | ASME B16.9 | RCC-M 1 | QA1 | 8"x5" | Φ219.1xΦ141.3 | 个 | 18.9 | Kg
SPR00519 | REDU | CONC.REDUCER | 同心大小头 | Sch10SxSch10S | SS | BW | 022Cr19Ni10 | CP05T3017 | ASME B16.9 | RCC-M 2 | QA1 | 8"x5" | Φ219.1xΦ141.3 | 个 | 3.1 | Kg
SPR00520 | REDU | CONC.REDUCER | 同心大小头 | Sch120xSch120 | SS | BW | P280GH | CP05T3019 | ASME B16.9 | RCC-M 2 | QA1 | 8"x5" | Φ219.1xΦ141.3 | 个 | 15.3 | Kg
SPR00521 | REDU | CONC.REDUCER | 同心大小头 | Sch160xSch160 | SS | BW | 022Cr19Ni10 | CP05T3017 | ASME B16.9 | RCC-M 2 | QA1 | 8"x5" | Φ219.1xΦ141.3 | 个 | 18.9 | Kg
SPR00522 | REDU | CONC.REDUCER | 同心大小头 | Sch160xSch160 | SS | BW | P280GH | CP05T3019 | ASME B16.9 | RCC-M 2 | QA1 | 8"x5" | Φ219.1xΦ141.3 | 个 | 18.9 | Kg
SPR00523 | REDU | CONC.REDUCER | 同心大小头 | Sch20x4.37mm | SS | BW | 20 | CP05T3019 | ASME B16.9 | RCC-M 2 | QA1 | 8"x5" | Φ219.1xΦ141.3 | 个 |  | Kg
SPR00524 | REDU | CONC.REDUCER | 同心大小头 | Sch40xSch40 | SS | BW | 20 | CP05T3019 | ASME B16.9 | RCC-M 2 | QA1 | 8"x5" | Φ219.1xΦ141.3 | 个 | 6.31 | Kg
SPR00525 | REDU | CONC.REDUCER | 同心大小头 | Sch40SxSch40S | SS | BW | 022Cr19Ni10 | CP05T3017 | ASME B16.9 | RCC-M 2 | QA1 | 8"x5" | Φ219.1xΦ141.3 | 个 | 6.7 | Kg
SPR00526 | REDU | CONC.REDUCER | 同心大小头 | Sch80xSch80 | SS | BW | 20 | CP05T3019 | ASME B16.9 | RCC-M 2 | QA1 | 8"x5" | Φ219.1xΦ141.3 | 个 | 9.26 | Kg
SPR00527 | REDU | CONC.REDUCER | 同心大小头 | Sch80SxSch80S | SS | BW | 022Cr19Ni10 | CP05T3017 | ASME B16.9 | RCC-M 2 | QA1 | 8"x5" | Φ219.1xΦ141.3 | 个 | 9.7 | Kg
SPR00528 | REDU | CONC.REDUCER | 同心大小头 | Sch10SxSch10S | SS | BW | 022Cr19Ni10 | CP05T3017 | ASME B16.9 | RCC-M 3 | QA2 | 8"x5" | Φ219.1xΦ141.3 | 个 | 3.1 | Kg
SPR00529 | REDU | CONC.REDUCER | 同心大小头 | Sch20x4.37mm | SS | BW | 20 | CP05T3019 | ASME B16.9 | RCC-M 3 | QA2 | 8"x5" | Φ219.1xΦ141.3 | 个 |  | Kg
SPR00530 | REDU | CONC.REDUCER | 同心大小头 | Sch40xSch40 | SS | BW | 20 | CP05T3019 | ASME B16.9 | RCC-M 3 | QA2 | 8"x5" | Φ219.1xΦ141.3 | 个 | 6.31 | Kg
SPR00531 | REDU | CONC.REDUCER | 同心大小头 | Sch40SxSch40S | SS | BW | 022Cr19Ni10 | CP05T3017 | ASME B16.9 | RCC-M 3 | QA2 | 8"x5" | Φ219.1xΦ141.3 | 个 | 6.7 | Kg
SPR00532 | REDU | CONC.REDUCER | 同心大小头 | Sch10SxSch10S | SS | BW | 022Cr17Ni12Mo2 | CP05T3023 | ASME B16.9 | NA | QNCa | 8"x5" | Φ219.1xΦ141.3 | 个 | 3.1 | Kg
SPR00533 | REDU | CONC.REDUCER | 同心大小头 | Sch10SxSch10S | SS | BW | 022Cr19Ni10 | CP05T3023 | ASME B16.9 | NA | QNCa | 8"x5" | Φ219.1xΦ141.3 | 个 | 3.1 | Kg
SPR00534 | REDU | CONC.REDUCER | 同心大小头 | Sch20x3.96mm | SS | BW | 20 | CP05T3025 | ASME B16.9 | NA | QNCa | 8"x5" | Φ219.1xΦ141.3 | 个 |  | Kg
SPR00535 | REDU | CONC.REDUCER | 同心大小头 | Sch160xSch160 | SS | BW | 022Cr19Ni10 | CP05T3017 | ASME B16.9 | RCC-M 1 | QA1 | 8"x6" | Φ219.1xΦ168.3 | 个 | 18.9 | Kg
SPR00536 | REDU | CONC.REDUCER | 同心大小头 | Sch10SxSch10S | SS | BW | 022Cr19Ni10 | CP05T3017 | ASME B16.9 | RCC-M 2 | QA1 | 8"x6" | Φ219.1xΦ168.3 | 个 | 3.2 | Kg
SPR00537 | REDU | CONC.REDUCER | 同心大小头 | Sch120xSch120 | SS | BW | P280GH | CP05T3019 | ASME B16.9 | RCC-M 2 | QA1 | 8"x6" | Φ219.1xΦ168.3 | 个 | 15.3 | Kg
SPR00538 | REDU | CONC.REDUCER | 同心大小头 | Sch160xSch160 | SS | BW | 022Cr19Ni10 | CP05T3017 | ASME B16.9 | RCC-M 2 | QA1 | 8"x6" | Φ219.1xΦ168.3 | 个 | 18.9 | Kg
SPR00539 | REDU | CONC.REDUCER | 同心大小头 | Sch160xSch160 | SS | BW | P280GH | CP05T3019 | ASME B16.9 | RCC-M 2 | QA1 | 8"x6" | Φ219.1xΦ168.3 | 个 | 18.9 | Kg
SPR00540 | REDU | CONC.REDUCER | 同心大小头 | Sch20x4.37mm | SS | BW | 20 | CP05T3019 | ASME B16.9 | RCC-M 2 | QA1 | 8"x6" | Φ219.1xΦ168.3 | 个 |  | Kg
SPR00541 | REDU | CONC.REDUCER | 同心大小头 | Sch40xSch40 | SS | BW | 20 | CP05T3019 | ASME B16.9 | RCC-M 2 | QA1 | 8"x6" | Φ219.1xΦ168.3 | 个 | 6.31 | Kg
SPR00542 | REDU | CONC.REDUCER | 同心大小头 | Sch40SxSch40S | SS | BW | 022Cr19Ni10 | CP05T3017 | ASME B16.9 | RCC-M 2 | QA1 | 8"x6" | Φ219.1xΦ168.3 | 个 | 6.9 | Kg
SPR00543 | REDU | CONC.REDUCER | 同心大小头 | Sch80xSch80 | SS | BW | 20 | CP05T3019 | ASME B16.9 | RCC-M 2 | QA1 | 8"x6" | Φ219.1xΦ168.3 | 个 | 9.26 | Kg
SPR00544 | REDU | CONC.REDUCER | 同心大小头 | Sch80SxSch80S | SS | BW | 022Cr19Ni10 | CP05T3017 | ASME B16.9 | RCC-M 2 | QA1 | 8"x6" | Φ219.1xΦ168.3 | 个 | 10.1 | Kg
SPR00545 | REDU | CONC.REDUCER | 同心大小头 | Sch10SxSch10S | SS | BW | 022Cr19Ni10 | CP05T3017 | ASME B16.9 | RCC-M 3 | QA2 | 8"x6" | Φ219.1xΦ168.3 | 个 | 3.2 | Kg
SPR00546 | REDU | CONC.REDUCER | 同心大小头 | Sch20x4.37mm | SS | BW | 20 | CP05T3019 | ASME B16.9 | RCC-M 3 | QA2 | 8"x6" | Φ219.1xΦ168.3 | 个 | 7.2 | Kg
SPR00547 | REDU | CONC.REDUCER | 同心大小头 | Sch40xSch40 | SS | BW | 20 | CP05T3019 | ASME B16.9 | RCC-M 3 | QA2 | 8"x6" | Φ219.1xΦ168.3 | 个 | 6.31 | Kg
SPR00548 | REDU | CONC.REDUCER | 同心大小头 | Sch40SxSch40S | SS | BW | 022Cr19Ni10 | CP05T3017 | ASME B16.9 | RCC-M 3 | QA2 | 8"x6" | Φ219.1xΦ168.3 | 个 | 6.9 | Kg
SPR00549 | REDU | CONC.REDUCER | 同心大小头 | Sch10SxSch10S | SS | BW | 022Cr17Ni12Mo2 | CP05T3023 | ASME B16.9 | NA | QNCa | 8"x6" | Φ219.1xΦ168.3 | 个 | 3.2 | Kg
SPR00550 | REDU | CONC.REDUCER | 同心大小头 | Sch10SxSch10S | SS | BW | 022Cr19Ni10 | CP05T3023 | ASME B16.9 | NA | QNCa | 8"x6" | Φ219.1xΦ168.3 | 个 | 3.2 | Kg
SPR00551 | REDU | CONC.REDUCER | 同心大小头 | Sch20x4.37mm | SS | BW | 20 | CP05T3025 | ASME B16.9 | NA | QNCa | 8"x6" | Φ219.1xΦ168.3 | 个 | 6.5 | Kg
SPR00552 | REDU | CONC.REDUCER | 同心大小头 | Sch140xSch160 | SS | BW | 026Cr18Ni12Mo2N | CP05T3017 | ASME B16.9 | RCC-M 1 | QA1 | 10"x4" | Φ273xΦ114.3 | 个 | 30.5 | Kg
SPR00553 | REDU | CONC.REDUCER | 同心大小头 | Sch10SxSch10S | SS | BW | 022Cr19Ni10 | CP05T3017 | ASME B16.9 | RCC-M 2 | QA1 | 10"x4" | Φ273xΦ114.3 | 个 | 4.7 | Kg
SPR00554 | REDU | CONC.REDUCER | 同心大小头 | Sch140xSch160 | SS | BW | 022Cr19Ni10 | CP05T3017 | ASME B16.9 | RCC-M 2 | QA1 | 10"x4" | Φ273xΦ114.3 | 个 | 30.5 | Kg
SPR00555 | REDU | CONC.REDUCER | 同心大小头 | Sch160xSch160 | SS | BW | P280GH | CP05T3019 | ASME B16.9 | RCC-M 2 | QA1 | 10"x4" | Φ273xΦ114.3 | 个 | 33.9 | Kg
SPR00556 | REDU | CONC.REDUCER | 同心大小头 | Sch20x3.58mm | SS | BW | 20 | CP05T3019 | ASME B16.9 | RCC-M 2 | QA1 | 10"x4" | Φ273xΦ114.3 | 个 | 7.85 | Kg
SPR00557 | REDU | CONC.REDUCER | 同心大小头 | Sch40xSch40 | SS | BW | 20 | CP05T3019 | ASME B16.9 | RCC-M 2 | QA1 | 10"x4" | Φ273xΦ114.3 | 个 | 10.7 | Kg
SPR00558 | REDU | CONC.REDUCER | 同心大小头 | Sch60xSch80 | SS | BW | P280GH | CP05T3019 | ASME B16.9 | RCC-M 2 | QA1 | 10"x4" | Φ273xΦ114.3 | 个 |  | Kg
SPR00559 | REDU | CONC.REDUCER | 同心大小头 | Sch80xSch80 | SS | BW | 20 | CP05T3019 | ASME B16.9 | RCC-M 2 | QA1 | 10"x4" | Φ273xΦ114.3 | 个 | 17.5 | Kg
SPR00560 | REDU | CONC.REDUCER | 同心大小头 | Sch80SxSch40S | SS | BW | 022Cr19Ni10 | CP05T3017 | ASME B16.9 | RCC-M 2 | QA1 | 10"x4" | Φ273xΦ114.3 | 个 | 12.5 | Kg
SPR00561 | REDU | CONC.REDUCER | 同心大小头 | Sch10SxSch10S | SS | BW | 022Cr19Ni10 | CP05T3017 | ASME B16.9 | RCC-M 3 | QA2 | 10"x4" | Φ273xΦ114.3 | 个 | 4.7 | Kg
SPR00562 | REDU | CONC.REDUCER | 同心大小头 | Sch20x3.58mm | SS | BW | 20 | CP05T3019 | ASME B16.9 | RCC-M 3 | QA2 | 10"x4" | Φ273xΦ114.3 | 个 | 7.85 | Kg
SPR00563 | REDU | CONC.REDUCER | 同心大小头 | Sch40xSch40 | SS | BW | 20 | CP05T3019 | ASME B16.9 | RCC-M 3 | QA2 | 10"x4" | Φ273xΦ114.3 | 个 | 10.7 | Kg
SPR00564 | REDU | CONC.REDUCER | 同心大小头 | Sch80SxSch40S | SS | BW | 022Cr19Ni10 | CP05T3017 | ASME B16.9 | RCC-M 3 | QA2 | 10"x4" | Φ273xΦ114.3 | 个 | 12.5 | Kg
SPR00565 | REDU | CONC.REDUCER | 同心大小头 | Sch10SxSch10S | SS | BW | 022Cr17Ni12Mo2 | CP05T3023 | ASME B16.9 | NA | QNCa | 10"x4" | Φ273xΦ114.3 | 个 | 4.7 | Kg
SPR00566 | REDU | CONC.REDUCER | 同心大小头 | Sch10SxSch10S | SS | BW | 022Cr19Ni10 | CP05T3023 | ASME B16.9 | NA | QNCa | 10"x4" | Φ273xΦ114.3 | 个 | 4.7 | Kg
SPR00567 | REDU | CONC.REDUCER | 同心大小头 | Sch20x3.58mm | SS | BW | 20 | CP05T3025 | ASME B16.9 | NA | QNCa | 10"x4" | Φ273xΦ114.3 | 个 | 7.85 | Kg
SPR00568 | REDU | CONC.REDUCER | 同心大小头 | Sch140xSch160 | SS | BW | 026Cr18Ni12Mo2N | CP05T3017 | ASME B16.9 | RCC-M 1 | QA1 | 10"x5" | Φ273xΦ141.3 | 个 | 30.5 | Kg
SPR00569 | REDU | CONC.REDUCER | 同心大小头 | Sch10SxSch10S | SS | BW | 022Cr19Ni10 | CP05T3017 | ASME B16.9 | RCC-M 2 | QA1 | 10"x5" | Φ273xΦ141.3 | 个 | 4.9 | Kg
SPR00570 | REDU | CONC.REDUCER | 同心大小头 | Sch140xSch160 | SS | BW | 022Cr19Ni10 | CP05T3017 | ASME B16.9 | RCC-M 2 | QA1 | 10"x5" | Φ273xΦ141.3 | 个 | 30.5 | Kg
SPR00571 | REDU | CONC.REDUCER | 同心大小头 | Sch160xSch160 | SS | BW | P280GH | CP05T3019 | ASME B16.9 | RCC-M 2 | QA1 | 10"x5" | Φ273xΦ141.3 | 个 | 33.9 | Kg
SPR00572 | REDU | CONC.REDUCER | 同心大小头 | Sch20x4.37mm | SS | BW | 20 | CP05T3019 | ASME B16.9 | RCC-M 2 | QA1 | 10"x5" | Φ273xΦ141.3 | 个 | 7.85 | Kg
SPR00573 | REDU | CONC.REDUCER | 同心大小头 | Sch40xSch40 | SS | BW | 20 | CP05T3019 | ASME B16.9 | RCC-M 2 | QA1 | 10"x5" | Φ273xΦ141.3 | 个 | 10.7 | Kg
SPR00574 | REDU | CONC.REDUCER | 同心大小头 | Sch60xSch120 | SS | BW | P280GH | CP05T3019 | ASME B16.9 | RCC-M 2 | QA1 | 10"x5" | Φ273xΦ141.3 | 个 |  | Kg
SPR00575 | REDU | CONC.REDUCER | 同心大小头 | Sch80xSch80 | SS | BW | 20 | CP05T3019 | ASME B16.9 | RCC-M 2 | QA1 | 10"x5" | Φ273xΦ141.3 | 个 | 17.5 | Kg
SPR00576 | REDU | CONC.REDUCER | 同心大小头 | Sch80SxSch40S | SS | BW | 022Cr19Ni10 | CP05T3017 | ASME B16.9 | RCC-M 2 | QA1 | 10"x5" | Φ273xΦ141.3 | 个 | 14.2 | Kg
SPR00577 | REDU | CONC.REDUCER | 同心大小头 | Sch10SxSch10S | SS | BW | 022Cr19Ni10 | CP05T3017 | ASME B16.9 | RCC-M 3 | QA2 | 10"x5" | Φ273xΦ141.3 | 个 | 4.9 | Kg
SPR00578 | REDU | CONC.REDUCER | 同心大小头 | Sch20x4.37mm | SS | BW | 20 | CP05T3019 | ASME B16.9 | RCC-M 3 | QA2 | 10"x5" | Φ273xΦ141.3 | 个 | 7.85 | Kg
SPR00579 | REDU | CONC.REDUCER | 同心大小头 | Sch40xSch40 | SS | BW | 20 | CP05T3019 | ASME B16.9 | RCC-M 3 | QA2 | 10"x5" | Φ273xΦ141.3 | 个 | 10.7 | Kg
SPR00580 | REDU | CONC.REDUCER | 同心大小头 | Sch80SxSch40S | SS | BW | 022Cr19Ni10 | CP05T3017 | ASME B16.9 | RCC-M 3 | QA2 | 10"x5" | Φ273xΦ141.3 | 个 | 14.2 | Kg
SPR00581 | REDU | CONC.REDUCER | 同心大小头 | Sch10SxSch10S | SS | BW | 022Cr17Ni12Mo2 | CP05T3023 | ASME B16.9 | NA | QNCa | 10"x5" | Φ273xΦ141.3 | 个 | 4.9 | Kg
SPR00582 | REDU | CONC.REDUCER | 同心大小头 | Sch10SxSch10S | SS | BW | 022Cr19Ni10 | CP05T3023 | ASME B16.9 | NA | QNCa | 10"x5" | Φ273xΦ141.3 | 个 | 4.9 | Kg
SPR00583 | REDU | CONC.REDUCER | 同心大小头 | Sch20x3.96mm | SS | BW | 20 | CP05T3025 | ASME B16.9 | NA | QNCa | 10"x5" | Φ273xΦ141.3 | 个 | 7.85 | Kg
SPR00584 | REDU | CONC.REDUCER | 同心大小头 | Sch140xSch160 | SS | BW | 026Cr18Ni12Mo2N | CP05T3017 | ASME B16.9 | RCC-M 1 | QA1 | 10"x6" | Φ273xΦ168.3 | 个 | 30.5 | Kg
SPR00585 | REDU | CONC.REDUCER | 同心大小头 | Sch10SxSch10S | SS | BW | 022Cr19Ni10 | CP05T3017 | ASME B16.9 | RCC-M 2 | QA1 | 10"x6" | Φ273xΦ168.3 | 个 | 5 | Kg
SPR00586 | REDU | CONC.REDUCER | 同心大小头 | Sch140xSch160 | SS | BW | 022Cr19Ni10 | CP05T3017 | ASME B16.9 | RCC-M 2 | QA1 | 10"x6" | Φ273xΦ168.3 | 个 | 30.5 | Kg
SPR00587 | REDU | CONC.REDUCER | 同心大小头 | Sch160xSch160 | SS | BW | P280GH | CP05T3019 | ASME B16.9 | RCC-M 2 | QA1 | 10"x6" | Φ273xΦ168.3 | 个 | 33.9 | Kg
SPR00588 | REDU | CONC.REDUCER | 同心大小头 | Sch20x4.37mm | SS | BW | 20 | CP05T3019 | ASME B16.9 | RCC-M 2 | QA1 | 10"x6" | Φ273xΦ168.3 | 个 | 7.85 | Kg
SPR00589 | REDU | CONC.REDUCER | 同心大小头 | Sch40xSch40 | SS | BW | 20 | CP05T3019 | ASME B16.9 | RCC-M 2 | QA1 | 10"x6" | Φ273xΦ168.3 | 个 | 10.7 | Kg
SPR00590 | REDU | CONC.REDUCER | 同心大小头 | Sch60xSch120 | SS | BW | P280GH | CP05T3019 | ASME B16.9 | RCC-M 2 | QA1 | 10"x6" | Φ273xΦ168.3 | 个 | 23.6 | Kg
SPR00591 | REDU | CONC.REDUCER | 同心大小头 | Sch80xSch80 | SS | BW | 20 | CP05T3019 | ASME B16.9 | RCC-M 2 | QA1 | 10"x6" | Φ273xΦ168.3 | 个 | 17.5 | Kg
SPR00592 | REDU | CONC.REDUCER | 同心大小头 | Sch80SxSch40S | SS | BW | 022Cr19Ni10 | CP05T3017 | ASME B16.9 | RCC-M 2 | QA1 | 10"x6" | Φ273xΦ168.3 | 个 | 14.8 | Kg
SPR00593 | REDU | CONC.REDUCER | 同心大小头 | Sch10SxSch10S | SS | BW | 022Cr19Ni10 | CP05T3017 | ASME B16.9 | RCC-M 3 | QA2 | 10"x6" | Φ273xΦ168.3 | 个 | 5 | Kg
SPR00594 | REDU | CONC.REDUCER | 同心大小头 | Sch20x4.37mm | SS | BW | 20 | CP05T3019 | ASME B16.9 | RCC-M 3 | QA2 | 10"x6" | Φ273xΦ168.3 | 个 | 11.7 | Kg
SPR00595 | REDU | CONC.REDUCER | 同心大小头 | Sch40xSch40 | SS | BW | 20 | CP05T3019 | ASME B16.9 | RCC-M 3 | QA2 | 10"x6" | Φ273xΦ168.3 | 个 | 10.7 | Kg
SPR00596 | REDU | CONC.REDUCER | 同心大小头 | Sch80SxSch40S | SS | BW | 022Cr19Ni10 | CP05T3017 | ASME B16.9 | RCC-M 3 | QA2 | 10"x6" | Φ273xΦ168.3 | 个 | 14.8 | Kg
SPR00597 | REDU | CONC.REDUCER | 同心大小头 | Sch10SxSch10S | SS | BW | 022Cr17Ni12Mo2 | CP05T3023 | ASME B16.9 | NA | QNCa | 10"x6" | Φ273xΦ168.3 | 个 | 5 | Kg
SPR00598 | REDU | CONC.REDUCER | 同心大小头 | Sch10SxSch10S | SS | BW | 022Cr19Ni10 | CP05T3023 | ASME B16.9 | NA | QNCa | 10"x6" | Φ273xΦ168.3 | 个 | 5 | Kg
SPR00599 | REDU | CONC.REDUCER | 同心大小头 | Sch20x4.37mm | SS | BW | 20 | CP05T3025 | ASME B16.9 | NA | QNCa | 10"x6" | Φ273xΦ168.3 | 个 | 7.5 | Kg
SPR00600 | REDU | CONC.REDUCER | 同心大小头 | Sch140xSch160 | SS | BW | 026Cr18Ni12Mo2N | CP05T3017 | ASME B16.9 | RCC-M 1 | QA1 | 10"x8" | Φ273xΦ219.1 | 个 | 30.5 | Kg
SPR00601 | REDU | CONC.REDUCER | 同心大小头 | Sch10SxSch10S | SS | BW | 022Cr19Ni10 | CP05T3017 | ASME B16.9 | RCC-M 2 | QA1 | 10"x8" | Φ273xΦ219.1 | 个 | 5.2 | Kg
SPR00602 | REDU | CONC.REDUCER | 同心大小头 | Sch140xSch160 | SS | BW | 022Cr19Ni10 | CP05T3017 | ASME B16.9 | RCC-M 2 | QA1 | 10"x8" | Φ273xΦ219.1 | 个 | 30.5 | Kg
SPR00603 | REDU | CONC.REDUCER | 同心大小头 | Sch160xSch160 | SS | BW | P280GH | CP05T3019 | ASME B16.9 | RCC-M 2 | QA1 | 10"x8" | Φ273xΦ219.1 | 个 | 33.9 | Kg
SPR00604 | REDU | CONC.REDUCER | 同心大小头 | Sch20xSch20 | SS | BW | 20 | CP05T3019 | ASME B16.9 | RCC-M 2 | QA1 | 10"x8" | Φ273xΦ219.1 | 个 | 11.1 | Kg
SPR00605 | REDU | CONC.REDUCER | 同心大小头 | Sch40xSch40 | SS | BW | 20 | CP05T3019 | ASME B16.9 | RCC-M 2 | QA1 | 10"x8" | Φ273xΦ219.1 | 个 | 10.7 | Kg
SPR00606 | REDU | CONC.REDUCER | 同心大小头 | Sch60xSch120 | SS | BW | P280GH | CP05T3019 | ASME B16.9 | RCC-M 2 | QA1 | 10"x8" | Φ273xΦ219.1 | 个 | 23.6 | Kg
SPR00607 | REDU | CONC.REDUCER | 同心大小头 | Sch80xSch80 | SS | BW | 20 | CP05T3019 | ASME B16.9 | RCC-M 2 | QA1 | 10"x8" | Φ273xΦ219.1 | 个 | 17.5 | Kg
SPR00608 | REDU | CONC.REDUCER | 同心大小头 | Sch80SxSch40S | SS | BW | 022Cr19Ni10 | CP05T3017 | ASME B16.9 | RCC-M 2 | QA1 | 10"x8" | Φ273xΦ219.1 | 个 | 15.6 | Kg
SPR00609 | REDU | CONC.REDUCER | 同心大小头 | Sch10SxSch10S | SS | BW | 022Cr19Ni10 | CP05T3017 | ASME B16.9 | RCC-M 3 | QA2 | 10"x8" | Φ273xΦ219.1 | 个 | 5.2 | Kg
SPR00610 | REDU | CONC.REDUCER | 同心大小头 | Sch20xSch20 | SS | BW | 20 | CP05T3019 | ASME B16.9 | RCC-M 3 | QA2 | 10"x8" | Φ273xΦ219.1 | 个 | 11.1 | Kg
SPR00611 | REDU | CONC.REDUCER | 同心大小头 | Sch40xSch40 | SS | BW | 20 | CP05T3019 | ASME B16.9 | RCC-M 3 | QA2 | 10"x8" | Φ273xΦ219.1 | 个 | 10.7 | Kg
SPR00612 | REDU | CONC.REDUCER | 同心大小头 | Sch80SxSch40S | SS | BW | 022Cr19Ni10 | CP05T3017 | ASME B16.9 | RCC-M 3 | QA2 | 10"x8" | Φ273xΦ219.1 | 个 | 15.6 | Kg
SPR00613 | REDU | CONC.REDUCER | 同心大小头 | Sch10SxSch10S | SS | BW | 022Cr17Ni12Mo2 | CP05T3023 | ASME B16.9 | NA | QNCa | 10"x8" | Φ273xΦ219.1 | 个 | 5.2 | Kg
SPR00614 | REDU | CONC.REDUCER | 同心大小头 | Sch10SxSch10S | SS | BW | 022Cr19Ni10 | CP05T3023 | ASME B16.9 | NA | QNCa | 10"x8" | Φ273xΦ219.1 | 个 | 5.2 | Kg
SPR00615 | REDU | CONC.REDUCER | 同心大小头 | Sch20xSch20 | SS | BW | 20 | CP05T3025 | ASME B16.9 | NA | QNCa | 10"x8" | Φ273xΦ219.1 | 个 | 7.5 | Kg
SPR00616 | REDU | CONC.REDUCER | 同心大小头 | Sch140xSch160 | SS | BW | 026Cr18Ni12Mo2N | CP05T3017 | ASME B16.9 | RCC-M 1 | QA1 | 12"x5" | Φ323.8xΦ141.3 | 个 | 44.2 | Kg
SPR00617 | REDU | CONC.REDUCER | 同心大小头 | 7.14mmx4.37mm | SS | BW | 20 | CP05T3019 | ASME B16.9 | RCC-M 2 | QA1 | 12"x5" | Φ323.8xΦ141.3 | 个 |  | Kg
SPR00618 | REDU | CONC.REDUCER | 同心大小头 | Sch10SxSch10S | SS | BW | 022Cr19Ni10 | CP05T3017 | ASME B16.9 | RCC-M 2 | QA1 | 12"x5" | Φ323.8xΦ141.3 | 个 | 7.3 | Kg
SPR00619 | REDU | CONC.REDUCER | 同心大小头 | Sch140xSch160 | SS | BW | 022Cr19Ni10 | CP05T3017 | ASME B16.9 | RCC-M 2 | QA1 | 12"x5" | Φ323.8xΦ141.3 | 个 | 44.2 | Kg
SPR00620 | REDU | CONC.REDUCER | 同心大小头 | Sch160xSch160 | SS | BW | P280GH | CP05T3019 | ASME B16.9 | RCC-M 2 | QA1 | 12"x5" | Φ323.8xΦ141.3 | 个 | 50.6 | Kg
SPR00621 | REDU | CONC.REDUCER | 同心大小头 | Sch40xSch40 | SS | BW | 20 | CP05T3019 | ASME B16.9 | RCC-M 2 | QA1 | 12"x5" | Φ323.8xΦ141.3 | 个 | 16.3 | Kg
SPR00622 | REDU | CONC.REDUCER | 同心大小头 | Sch80xSch80 | SS | BW | 20 | CP05T3019 | ASME B16.9 | RCC-M 2 | QA1 | 12"x5" | Φ323.8xΦ141.3 | 个 | 25.1 | Kg
SPR00623 | REDU | CONC.REDUCER | 同心大小头 | Sch80SxSch40S | SS | BW | 022Cr19Ni10 | CP05T3017 | ASME B16.9 | RCC-M 2 | QA1 | 12"x5" | Φ323.8xΦ141.3 | 个 | 19.4 | Kg
SPR00624 | REDU | CONC.REDUCER | 同心大小头 | 7.14mmx4.37mm | SS | BW | 20 | CP05T3019 | ASME B16.9 | RCC-M 3 | QA2 | 12"x5" | Φ323.8xΦ141.3 | 个 |  | Kg
SPR00625 | REDU | CONC.REDUCER | 同心大小头 | Sch10SxSch10S | SS | BW | 022Cr19Ni10 | CP05T3017 | ASME B16.9 | RCC-M 3 | QA2 | 12"x5" | Φ323.8xΦ141.3 | 个 | 7.3 | Kg
SPR00626 | REDU | CONC.REDUCER | 同心大小头 | Sch40xSch40 | SS | BW | 20 | CP05T3019 | ASME B16.9 | RCC-M 3 | QA2 | 12"x5" | Φ323.8xΦ141.3 | 个 | 16.3 | Kg
SPR00627 | REDU | CONC.REDUCER | 同心大小头 | Sch80SxSch40S | SS | BW | 022Cr19Ni10 | CP05T3017 | ASME B16.9 | RCC-M 3 | QA2 | 12"x5" | Φ323.8xΦ141.3 | 个 | 19.4 | Kg
SPR00628 | REDU | CONC.REDUCER | 同心大小头 | 7.14mmx3.96mm | SS | BW | 20 | CP05T3025 | ASME B16.9 | NA | QNCa | 12"x5" | Φ323.8xΦ141.3 | 个 |  | Kg
SPR00629 | REDU | CONC.REDUCER | 同心大小头 | Sch10SxSch10S | SS | BW | 022Cr17Ni12Mo2 | CP05T3023 | ASME B16.9 | NA | QNCa | 12"x5" | Φ323.8xΦ141.3 | 个 | 7.3 | Kg
SPR00630 | REDU | CONC.REDUCER | 同心大小头 | Sch10SxSch10S | SS | BW | 022Cr19Ni10 | CP05T3023 | ASME B16.9 | NA | QNCa | 12"x5" | Φ323.8xΦ141.3 | 个 | 7.3 | Kg
SPR00631 | REDU | CONC.REDUCER | 同心大小头 | Sch20x3.96mm | SS | BW | 20 | CP05T3025 | ASME B16.9 | NA | QNCa | 12"x5" | Φ323.8xΦ141.3 | 个 | 11.2 | Kg
SPR00632 | REDU | CONC.REDUCER | 同心大小头 | Sch140xSch160 | SS | BW | 026Cr18Ni12Mo2N | CP05T3017 | ASME B16.9 | RCC-M 1 | QA1 | 12"x6" | Φ323.8xΦ168.3 | 个 | 44.2 | Kg
SPR00633 | REDU | CONC.REDUCER | 同心大小头 | 7.14mmx4.37mm | SS | BW | 20 | CP05T3019 | ASME B16.9 | RCC-M 2 | QA1 | 12"x6" | Φ323.8xΦ168.3 | 个 |  | Kg
SPR00634 | REDU | CONC.REDUCER | 同心大小头 | Sch10SxSch10S | SS | BW | 022Cr19Ni10 | CP05T3017 | ASME B16.9 | RCC-M 2 | QA1 | 12"x6" | Φ323.8xΦ168.3 | 个 | 7.4 | Kg
SPR00635 | REDU | CONC.REDUCER | 同心大小头 | Sch140xSch160 | SS | BW | 022Cr19Ni10 | CP05T3017 | ASME B16.9 | RCC-M 2 | QA1 | 12"x6" | Φ323.8xΦ168.3 | 个 | 44.2 | Kg
SPR00636 | REDU | CONC.REDUCER | 同心大小头 | Sch160xSch160 | SS | BW | P280GH | CP05T3019 | ASME B16.9 | RCC-M 2 | QA1 | 12"x6" | Φ323.8xΦ168.3 | 个 | 50.6 | Kg
SPR00637 | REDU | CONC.REDUCER | 同心大小头 | Sch40xSch40 | SS | BW | 20 | CP05T3019 | ASME B16.9 | RCC-M 2 | QA1 | 12"x6" | Φ323.8xΦ168.3 | 个 | 16.3 | Kg
SPR00638 | REDU | CONC.REDUCER | 同心大小头 | Sch80xSch80 | SS | BW | 20 | CP05T3019 | ASME B16.9 | RCC-M 2 | QA1 | 12"x6" | Φ323.8xΦ168.3 | 个 | 25.1 | Kg
SPR00639 | REDU | CONC.REDUCER | 同心大小头 | Sch80SxSch40S | SS | BW | 022Cr19Ni10 | CP05T3017 | ASME B16.9 | RCC-M 2 | QA1 | 12"x6" | Φ323.8xΦ168.3 | 个 | 20.1 | Kg
SPR00640 | REDU | CONC.REDUCER | 同心大小头 | 7.14mmx4.37mm | SS | BW | 20 | CP05T3019 | ASME B16.9 | RCC-M 3 | QA2 | 12"x6" | Φ323.8xΦ168.3 | 个 | 12 | Kg
SPR00641 | REDU | CONC.REDUCER | 同心大小头 | Sch10SxSch10S | SS | BW | 022Cr19Ni10 | CP05T3017 | ASME B16.9 | RCC-M 3 | QA2 | 12"x6" | Φ323.8xΦ168.3 | 个 | 7.4 | Kg
SPR00642 | REDU | CONC.REDUCER | 同心大小头 | Sch40xSch40 | SS | BW | 20 | CP05T3019 | ASME B16.9 | RCC-M 3 | QA2 | 12"x6" | Φ323.8xΦ168.3 | 个 | 16.3 | Kg
SPR00643 | REDU | CONC.REDUCER | 同心大小头 | Sch80SxSch40S | SS | BW | 022Cr19Ni10 | CP05T3017 | ASME B16.9 | RCC-M 3 | QA2 | 12"x6" | Φ323.8xΦ168.3 | 个 | 20.1 | Kg
SPR00644 | REDU | CONC.REDUCER | 同心大小头 | 7.14mmx4.37mm | SS | BW | 20 | CP05T3025 | ASME B16.9 | NA | QNCa | 12"x6" | Φ323.8xΦ168.3 | 个 | 15 | Kg
SPR00645 | REDU | CONC.REDUCER | 同心大小头 | Sch10SxSch10S | SS | BW | 022Cr17Ni12Mo2 | CP05T3023 | ASME B16.9 | NA | QNCa | 12"x6" | Φ323.8xΦ168.3 | 个 | 7.4 | Kg
SPR00646 | REDU | CONC.REDUCER | 同心大小头 | Sch10SxSch10S | SS | BW | 022Cr19Ni10 | CP05T3023 | ASME B16.9 | NA | QNCa | 12"x6" | Φ323.8xΦ168.3 | 个 | 7.4 | Kg
SPR00647 | REDU | CONC.REDUCER | 同心大小头 | Sch20x4.37mm | SS | BW | 20 | CP05T3025 | ASME B16.9 | NA | QNCa | 12"x6" | Φ323.8xΦ168.3 | 个 | 11.2 | Kg
SPR00648 | REDU | CONC.REDUCER | 同心大小头 | Sch140xSch160 | SS | BW | 026Cr18Ni12Mo2N | CP05T3017 | ASME B16.9 | RCC-M 1 | QA1 | 12"x8" | Φ323.8xΦ219.1 | 个 | 44.2 | Kg
SPR00649 | REDU | CONC.REDUCER | 同心大小头 | 7.14mmxSch20 | SS | BW | 20 | CP05T3019 | ASME B16.9 | RCC-M 2 | QA1 | 12"x8" | Φ323.8xΦ219.1 | 个 |  | Kg
SPR00650 | REDU | CONC.REDUCER | 同心大小头 | Sch10SxSch10S | SS | BW | 022Cr19Ni10 | CP05T3017 | ASME B16.9 | RCC-M 2 | QA1 | 12"x8" | Φ323.8xΦ219.1 | 个 | 7.7 | Kg
SPR00651 | REDU | CONC.REDUCER | 同心大小头 | Sch140xSch160 | SS | BW | 022Cr19Ni10 | CP05T3017 | ASME B16.9 | RCC-M 2 | QA1 | 12"x8" | Φ323.8xΦ219.1 | 个 | 44.2 | Kg
SPR00652 | REDU | CONC.REDUCER | 同心大小头 | Sch160xSch160 | SS | BW | P280GH | CP05T3019 | ASME B16.9 | RCC-M 2 | QA1 | 12"x8" | Φ323.8xΦ219.1 | 个 | 50.6 | Kg
SPR00653 | REDU | CONC.REDUCER | 同心大小头 | Sch40xSch40 | SS | BW | 20 | CP05T3019 | ASME B16.9 | RCC-M 2 | QA1 | 12"x8" | Φ323.8xΦ219.1 | 个 | 16.3 | Kg
SPR00654 | REDU | CONC.REDUCER | 同心大小头 | Sch80xSch80 | SS | BW | 20 | CP05T3019 | ASME B16.9 | RCC-M 2 | QA1 | 12"x8" | Φ323.8xΦ219.1 | 个 | 25.1 | Kg
SPR00655 | REDU | CONC.REDUCER | 同心大小头 | Sch80SxSch40S | SS | BW | 022Cr19Ni10 | CP05T3017 | ASME B16.9 | RCC-M 2 | QA1 | 12"x8" | Φ323.8xΦ219.1 | 个 | 20.9 | Kg
SPR00656 | REDU | CONC.REDUCER | 同心大小头 | 7.14mmxSch20 | SS | BW | 20 | CP05T3019 | ASME B16.9 | RCC-M 3 | QA2 | 12"x8" | Φ323.8xΦ219.1 | 个 |  | Kg
SPR00657 | REDU | CONC.REDUCER | 同心大小头 | Sch10SxSch10S | SS | BW | 022Cr19Ni10 | CP05T3017 | ASME B16.9 | RCC-M 3 | QA2 | 12"x8" | Φ323.8xΦ219.1 | 个 | 7.7 | Kg
SPR00658 | REDU | CONC.REDUCER | 同心大小头 | Sch40xSch40 | SS | BW | 20 | CP05T3019 | ASME B16.9 | RCC-M 3 | QA2 | 12"x8" | Φ323.8xΦ219.1 | 个 | 16.3 | Kg
SPR00659 | REDU | CONC.REDUCER | 同心大小头 | Sch80SxSch40S | SS | BW | 022Cr19Ni10 | CP05T3017 | ASME B16.9 | RCC-M 3 | QA2 | 12"x8" | Φ323.8xΦ219.1 | 个 | 20.9 | Kg
SPR00660 | REDU | CONC.REDUCER | 同心大小头 | 7.14mmxSch20 | SS | BW | 20 | CP05T3025 | ASME B16.9 | NA | QNCa | 12"x8" | Φ323.8xΦ219.1 | 个 | 13.2 | Kg
SPR00661 | REDU | CONC.REDUCER | 同心大小头 | Sch10SxSch10S | SS | BW | 022Cr17Ni12Mo2 | CP05T3023 | ASME B16.9 | NA | QNCa | 12"x8" | Φ323.8xΦ219.1 | 个 | 7.7 | Kg
SPR00662 | REDU | CONC.REDUCER | 同心大小头 | Sch10SxSch10S | SS | BW | 022Cr19Ni10 | CP05T3023 | ASME B16.9 | NA | QNCa | 12"x8" | Φ323.8xΦ219.1 | 个 | 7.7 | Kg
SPR00663 | REDU | CONC.REDUCER | 同心大小头 | Sch20xSch20 | SS | BW | 20 | CP05T3025 | ASME B16.9 | NA | QNCa | 12"x8" | Φ323.8xΦ219.1 | 个 | 11.2 | Kg
SPR00664 | REDU | CONC.REDUCER | 同心大小头 | Sch140xSch140 | SS | BW | 026Cr18Ni12Mo2N | CP05T3017 | ASME B16.9 | RCC-M 1 | QA1 | 12"x10" | Φ323.8xΦ273 | 个 | 44.2 | Kg
SPR00665 | REDU | CONC.REDUCER | 同心大小头 | 7.14mmxSch20 | SS | BW | 20 | CP05T3019 | ASME B16.9 | RCC-M 2 | QA1 | 12"x10" | Φ323.8xΦ273 | 个 |  | Kg
SPR00666 | REDU | CONC.REDUCER | 同心大小头 | Sch10SxSch10S | SS | BW | 022Cr19Ni10 | CP05T3017 | ASME B16.9 | RCC-M 2 | QA1 | 12"x10" | Φ323.8xΦ273 | 个 | 8 | Kg
SPR00667 | REDU | CONC.REDUCER | 同心大小头 | Sch140xSch140 | SS | BW | 022Cr19Ni10 | CP05T3017 | ASME B16.9 | RCC-M 2 | QA1 | 12"x10" | Φ323.8xΦ273 | 个 | 44.2 | Kg
SPR00668 | REDU | CONC.REDUCER | 同心大小头 | Sch160xSch160 | SS | BW | P280GH | CP05T3019 | ASME B16.9 | RCC-M 2 | QA1 | 12"x10" | Φ323.8xΦ273 | 个 | 50.6 | Kg
SPR00669 | REDU | CONC.REDUCER | 同心大小头 | Sch40xSch40 | SS | BW | 20 | CP05T3019 | ASME B16.9 | RCC-M 2 | QA1 | 12"x10" | Φ323.8xΦ273 | 个 | 16.3 | Kg
SPR00670 | REDU | CONC.REDUCER | 同心大小头 | Sch80xSch80 | SS | BW | 20 | CP05T3019 | ASME B16.9 | RCC-M 2 | QA1 | 12"x10" | Φ323.8xΦ273 | 个 | 25.1 | Kg
SPR00671 | REDU | CONC.REDUCER | 同心大小头 | Sch80SxSch80S | SS | BW | 022Cr19Ni10 | CP05T3017 | ASME B16.9 | RCC-M 2 | QA1 | 12"x10" | Φ323.8xΦ273 | 个 | 21.6 | Kg
SPR00672 | REDU | CONC.REDUCER | 同心大小头 | 7.14mmxSch20 | SS | BW | 20 | CP05T3019 | ASME B16.9 | RCC-M 3 | QA2 | 12"x10" | Φ323.8xΦ273 | 个 | 12 | Kg
SPR00673 | REDU | CONC.REDUCER | 同心大小头 | Sch10SxSch10S | SS | BW | 022Cr19Ni10 | CP05T3017 | ASME B16.9 | RCC-M 3 | QA2 | 12"x10" | Φ323.8xΦ273 | 个 | 8 | Kg
SPR00674 | REDU | CONC.REDUCER | 同心大小头 | Sch40xSch40 | SS | BW | 20 | CP05T3019 | ASME B16.9 | RCC-M 3 | QA2 | 12"x10" | Φ323.8xΦ273 | 个 | 16.3 | Kg
SPR00675 | REDU | CONC.REDUCER | 同心大小头 | Sch80SxSch80S | SS | BW | 022Cr19Ni10 | CP05T3017 | ASME B16.9 | RCC-M 3 | QA2 | 12"x10" | Φ323.8xΦ273 | 个 | 21.6 | Kg
SPR00676 | REDU | CONC.REDUCER | 同心大小头 | 7.14mmxSch20 | SS | BW | 20 | CP05T3025 | ASME B16.9 | NA | QNCa | 12"x10" | Φ323.8xΦ273 | 个 |  | Kg
SPR00677 | REDU | CONC.REDUCER | 同心大小头 | Sch10SxSch10S | SS | BW | 022Cr17Ni12Mo2 | CP05T3023 | ASME B16.9 | NA | QNCa | 12"x10" | Φ323.8xΦ273 | 个 | 7.97 | Kg
SPR00678 | REDU | CONC.REDUCER | 同心大小头 | Sch10SxSch10S | SS | BW | 022Cr19Ni10 | CP05T3023 | ASME B16.9 | NA | QNCa | 12"x10" | Φ323.8xΦ273 | 个 | 8 | Kg
SPR00679 | REDU | CONC.REDUCER | 同心大小头 | Sch20xSch20 | SS | BW | 20 | CP05T3025 | ASME B16.9 | NA | QNCa | 12"x10" | Φ323.8xΦ273 | 个 | 10.2 | Kg
SPR00680 | REDU | CONC.REDUCER | 同心大小头 | Sch140xSch160 | SS | BW | 026Cr18Ni12Mo2N | CP05T3017 | ASME B16.9 | RCC-M 1 | QA1 | 14"x6" | Φ355.6xΦ168.3 | 个 | 88.4 | Kg
SPR00681 | REDU | CONC.REDUCER | 同心大小头 | Sch10SxSch10S | SS | BW | 022Cr19Ni10 | CP05T3017 | ASME B16.9 | RCC-M 2 | QA1 | 14"x6" | Φ355.6xΦ168.3 | 个 | 13.1 | Kg
SPR00682 | REDU | CONC.REDUCER | 同心大小头 | Sch140xSch160 | SS | BW | 022Cr19Ni10 | CP05T3017 | ASME B16.9 | RCC-M 2 | QA1 | 14"x6" | Φ355.6xΦ168.3 | 个 | 88.4 | Kg
SPR00683 | REDU | CONC.REDUCER | 同心大小头 | Sch160xSch160 | SS | BW | P280GH | CP05T3019 | ASME B16.9 | RCC-M 2 | QA1 | 14"x6" | Φ355.6xΦ168.3 | 个 | 98.2 | Kg
SPR00684 | REDU | CONC.REDUCER | 同心大小头 | Sch20x4.37mm | SS | BW | 20 | CP05T3019 | ASME B16.9 | RCC-M 2 | QA1 | 14"x6" | Φ355.6xΦ168.3 | 个 | 25.6 | Kg
SPR00685 | REDU | CONC.REDUCER | 同心大小头 | Sch40xSch40 | SS | BW | 20 | CP05T3019 | ASME B16.9 | RCC-M 2 | QA1 | 14"x6" | Φ355.6xΦ168.3 | 个 | 32.1 | Kg
SPR00686 | REDU | CONC.REDUCER | 同心大小头 | Sch60xSch40S | SS | BW | 022Cr19Ni10 | CP05T3017 | ASME B16.9 | RCC-M 2 | QA1 | 14"x6" | Φ355.6xΦ168.3 | 个 |  | Kg
SPR00687 | REDU | CONC.REDUCER | 同心大小头 | Sch80xSch80 | SS | BW | 20 | CP05T3019 | ASME B16.9 | RCC-M 2 | QA1 | 14"x6" | Φ355.6xΦ168.3 | 个 | 56.5 | Kg
SPR00688 | REDU | CONC.REDUCER | 同心大小头 | Sch80SxSch80S | SS | BW | 022Cr19Ni10 | CP05T3017 | ASME B16.9 | RCC-M 2 | QA1 | 14"x6" | Φ355.6xΦ168.3 | 个 |  | Kg
SPR00689 | REDU | CONC.REDUCER | 同心大小头 | Sch20x4.37mm | SS | BW | 20 | CP05T3019 | ASME B16.9 | RCC-M 3 | QA2 | 14"x6" | Φ355.6xΦ168.3 | 个 | 25.6 | Kg
SPR00690 | REDU | CONC.REDUCER | 同心大小头 | Sch40xSch40 | SS | BW | 20 | CP05T3019 | ASME B16.9 | RCC-M 3 | QA2 | 14"x6" | Φ355.6xΦ168.3 | 个 | 32.1 | Kg
SPR00691 | REDU | CONC.REDUCER | 同心大小头 | Sch60xSch40S | SS | BW | 022Cr19Ni10 | CP05T3017 | ASME B16.9 | RCC-M 3 | QA2 | 14"x6" | Φ355.6xΦ168.3 | 个 |  | Kg
SPR00692 | REDU | CONC.REDUCER | 同心大小头 | Sch10SxSch10S | SS | BW | 022Cr17Ni12Mo2 | CP05T3023 | ASME B16.9 | NA | QNCa | 14"x6" | Φ355.6xΦ168.3 | 个 | 13.1 | Kg
SPR00693 | REDU | CONC.REDUCER | 同心大小头 | Sch10SxSch10S | SS | BW | 022Cr19Ni10 | CP05T3023 | ASME B16.9 | NA | QNCa | 14"x6" | Φ355.6xΦ168.3 | 个 | 13.1 | Kg
SPR00694 | REDU | CONC.REDUCER | 同心大小头 | Sch20x4.37mm | SS | BW | 20 | CP05T3025 | ASME B16.9 | NA | QNCa | 14"x6" | Φ355.6xΦ168.3 | 个 | 25.6 | Kg
SPR00695 | REDU | CONC.REDUCER | 同心大小头 | Sch140xSch160 | SS | BW | 026Cr18Ni12Mo2N | CP05T3017 | ASME B16.9 | RCC-M 1 | QA1 | 14"x8" | Φ355.6xΦ219.1 | 个 | 88.4 | Kg
SPR00696 | REDU | CONC.REDUCER | 同心大小头 | Sch10SxSch10S | SS | BW | 022Cr19Ni10 | CP05T3017 | ASME B16.9 | RCC-M 2 | QA1 | 14"x8" | Φ355.6xΦ219.1 | 个 | 13.9 | Kg
SPR00697 | REDU | CONC.REDUCER | 同心大小头 | Sch140xSch160 | SS | BW | 022Cr19Ni10 | CP05T3017 | ASME B16.9 | RCC-M 2 | QA1 | 14"x8" | Φ355.6xΦ219.1 | 个 | 88.4 | Kg
SPR00698 | REDU | CONC.REDUCER | 同心大小头 | Sch160xSch160 | SS | BW | P280GH | CP05T3019 | ASME B16.9 | RCC-M 2 | QA1 | 14"x8" | Φ355.6xΦ219.1 | 个 | 98.2 | Kg
SPR00699 | REDU | CONC.REDUCER | 同心大小头 | Sch20xSch20 | SS | BW | 20 | CP05T3019 | ASME B16.9 | RCC-M 2 | QA1 | 14"x8" | Φ355.6xΦ219.1 | 个 | 25.6 | Kg
SPR00700 | REDU | CONC.REDUCER | 同心大小头 | Sch40xSch40 | SS | BW | 20 | CP05T3019 | ASME B16.9 | RCC-M 2 | QA1 | 14"x8" | Φ355.6xΦ219.1 | 个 | 32.1 | Kg
SPR00701 | REDU | CONC.REDUCER | 同心大小头 | Sch60xSch40S | SS | BW | 022Cr19Ni10 | CP05T3017 | ASME B16.9 | RCC-M 2 | QA1 | 14"x8" | Φ355.6xΦ219.1 | 个 | 42 | Kg
SPR00702 | REDU | CONC.REDUCER | 同心大小头 | Sch80xSch80 | SS | BW | 20 | CP05T3019 | ASME B16.9 | RCC-M 2 | QA1 | 14"x8" | Φ355.6xΦ219.1 | 个 | 56.5 | Kg
SPR00703 | REDU | CONC.REDUCER | 同心大小头 | Sch80SxSch80S | SS | BW | 022Cr19Ni10 | CP05T3017 | ASME B16.9 | RCC-M 2 | QA1 | 14"x8" | Φ355.6xΦ219.1 | 个 |  | Kg
SPR00704 | REDU | CONC.REDUCER | 同心大小头 | Sch20xSch20 | SS | BW | 20 | CP05T3019 | ASME B16.9 | RCC-M 3 | QA2 | 14"x8" | Φ355.6xΦ219.1 | 个 | 25.6 | Kg
SPR00705 | REDU | CONC.REDUCER | 同心大小头 | Sch40xSch40 | SS | BW | 20 | CP05T3019 | ASME B16.9 | RCC-M 3 | QA2 | 14"x8" | Φ355.6xΦ219.1 | 个 | 32.1 | Kg
SPR00706 | REDU | CONC.REDUCER | 同心大小头 | Sch60xSch40S | SS | BW | 022Cr19Ni10 | CP05T3017 | ASME B16.9 | RCC-M 3 | QA2 | 14"x8" | Φ355.6xΦ219.1 | 个 | 42 | Kg
SPR00707 | REDU | CONC.REDUCER | 同心大小头 | Sch10SxSch10S | SS | BW | 022Cr17Ni12Mo2 | CP05T3023 | ASME B16.9 | NA | QNCa | 14"x8" | Φ355.6xΦ219.1 | 个 | 13.9 | Kg
SPR00708 | REDU | CONC.REDUCER | 同心大小头 | Sch10SxSch10S | SS | BW | 022Cr19Ni10 | CP05T3023 | ASME B16.9 | NA | QNCa | 14"x8" | Φ355.6xΦ219.1 | 个 | 13.9 | Kg
SPR00709 | REDU | CONC.REDUCER | 同心大小头 | Sch20xSch20 | SS | BW | 20 | CP05T3025 | ASME B16.9 | NA | QNCa | 14"x8" | Φ355.6xΦ219.1 | 个 | 25.6 | Kg
SPR00710 | REDU | CONC.REDUCER | 同心大小头 | Sch140xSch140 | SS | BW | 026Cr18Ni12Mo2N | CP05T3017 | ASME B16.9 | RCC-M 1 | QA1 | 14"x10" | Φ355.6xΦ273 | 个 | 88.4 | Kg
SPR00711 | REDU | CONC.REDUCER | 同心大小头 | Sch10SxSch10S | SS | BW | 022Cr19Ni10 | CP05T3017 | ASME B16.9 | RCC-M 2 | QA1 | 14"x10" | Φ355.6xΦ273 | 个 | 14.4 | Kg
SPR00712 | REDU | CONC.REDUCER | 同心大小头 | Sch140xSch140 | SS | BW | 022Cr19Ni10 | CP05T3017 | ASME B16.9 | RCC-M 2 | QA1 | 14"x10" | Φ355.6xΦ273 | 个 | 88.4 | Kg
SPR00713 | REDU | CONC.REDUCER | 同心大小头 | Sch160xSch160 | SS | BW | P280GH | CP05T3019 | ASME B16.9 | RCC-M 2 | QA1 | 14"x10" | Φ355.6xΦ273 | 个 | 98.2 | Kg
SPR00714 | REDU | CONC.REDUCER | 同心大小头 | Sch20xSch20 | SS | BW | 20 | CP05T3019 | ASME B16.9 | RCC-M 2 | QA1 | 14"x10" | Φ355.6xΦ273 | 个 | 25.6 | Kg
SPR00715 | REDU | CONC.REDUCER | 同心大小头 | Sch40xSch40 | SS | BW | 20 | CP05T3019 | ASME B16.9 | RCC-M 2 | QA1 | 14"x10" | Φ355.6xΦ273 | 个 | 32.1 | Kg
SPR00716 | REDU | CONC.REDUCER | 同心大小头 | Sch60xSch80S | SS | BW | 022Cr19Ni10 | CP05T3017 | ASME B16.9 | RCC-M 2 | QA1 | 14"x10" | Φ355.6xΦ273 | 个 | 42 | Kg
SPR00717 | REDU | CONC.REDUCER | 同心大小头 | Sch80xSch80 | SS | BW | 20 | CP05T3019 | ASME B16.9 | RCC-M 2 | QA1 | 14"x10" | Φ355.6xΦ273 | 个 | 56.5 | Kg
SPR00718 | REDU | CONC.REDUCER | 同心大小头 | Sch80SxSch80S | SS | BW | 022Cr19Ni10 | CP05T3017 | ASME B16.9 | RCC-M 2 | QA1 | 14"x10" | Φ355.6xΦ273 | 个 |  | Kg
SPR00719 | REDU | CONC.REDUCER | 同心大小头 | Sch20xSch20 | SS | BW | 20 | CP05T3019 | ASME B16.9 | RCC-M 3 | QA2 | 14"x10" | Φ355.6xΦ273 | 个 | 28.5 | Kg
SPR00720 | REDU | CONC.REDUCER | 同心大小头 | Sch40xSch40 | SS | BW | 20 | CP05T3019 | ASME B16.9 | RCC-M 3 | QA2 | 14"x10" | Φ355.6xΦ273 | 个 | 32.1 | Kg
SPR00721 | REDU | CONC.REDUCER | 同心大小头 | Sch60xSch80S | SS | BW | 022Cr19Ni10 | CP05T3017 | ASME B16.9 | RCC-M 3 | QA2 | 14"x10" | Φ355.6xΦ273 | 个 | 42 | Kg
SPR00722 | REDU | CONC.REDUCER | 同心大小头 | Sch10SxSch10S | SS | BW | 022Cr17Ni12Mo2 | CP05T3023 | ASME B16.9 | NA | QNCa | 14"x10" | Φ355.6xΦ273 | 个 | 14.4 | Kg
SPR00723 | REDU | CONC.REDUCER | 同心大小头 | Sch10SxSch10S | SS | BW | 022Cr19Ni10 | CP05T3023 | ASME B16.9 | NA | QNCa | 14"x10" | Φ355.6xΦ273 | 个 | 14.4 | Kg
SPR00724 | REDU | CONC.REDUCER | 同心大小头 | Sch20xSch20 | SS | BW | 20 | CP05T3025 | ASME B16.9 | NA | QNCa | 14"x10" | Φ355.6xΦ273 | 个 | 25.6 | Kg
SPR00725 | REDU | CONC.REDUCER | 同心大小头 | Sch140xSch140 | SS | BW | 026Cr18Ni12Mo2N | CP05T3017 | ASME B16.9 | RCC-M 1 | QA1 | 14"x12" | Φ355.6xΦ323.8 | 个 | 88.4 | Kg
SPR00726 | REDU | CONC.REDUCER | 同心大小头 | Sch10SxSch10S | SS | BW | 022Cr19Ni10 | CP05T3017 | ASME B16.9 | RCC-M 2 | QA1 | 14"x12" | Φ355.6xΦ323.8 | 个 | 15.3 | Kg
SPR00727 | REDU | CONC.REDUCER | 同心大小头 | Sch140xSch140 | SS | BW | 022Cr19Ni10 | CP05T3017 | ASME B16.9 | RCC-M 2 | QA1 | 14"x12" | Φ355.6xΦ323.8 | 个 | 88.4 | Kg
SPR00728 | REDU | CONC.REDUCER | 同心大小头 | Sch160xSch160 | SS | BW | P280GH | CP05T3019 | ASME B16.9 | RCC-M 2 | QA1 | 14"x12" | Φ355.6xΦ323.8 | 个 | 98.2 | Kg
SPR00729 | REDU | CONC.REDUCER | 同心大小头 | Sch20x7.14mm | SS | BW | 20 | CP05T3019 | ASME B16.9 | RCC-M 2 | QA1 | 14"x12" | Φ355.6xΦ323.8 | 个 | 25.6 | Kg
SPR00730 | REDU | CONC.REDUCER | 同心大小头 | Sch40xSch40 | SS | BW | 20 | CP05T3019 | ASME B16.9 | RCC-M 2 | QA1 | 14"x12" | Φ355.6xΦ323.8 | 个 | 32.1 | Kg
SPR00731 | REDU | CONC.REDUCER | 同心大小头 | Sch60xSch80S | SS | BW | 022Cr19Ni10 | CP05T3017 | ASME B16.9 | RCC-M 2 | QA1 | 14"x12" | Φ355.6xΦ323.8 | 个 | 42 | Kg
SPR00732 | REDU | CONC.REDUCER | 同心大小头 | Sch80xSch80 | SS | BW | 20 | CP05T3019 | ASME B16.9 | RCC-M 2 | QA1 | 14"x12" | Φ355.6xΦ323.8 | 个 | 56.5 | Kg
SPR00733 | REDU | CONC.REDUCER | 同心大小头 | Sch80SxSch80S | SS | BW | 022Cr19Ni10 | CP05T3017 | ASME B16.9 | RCC-M 2 | QA1 | 14"x12" | Φ355.6xΦ323.8 | 个 | 35 | Kg
SPR00734 | REDU | CONC.REDUCER | 同心大小头 | Sch20x7.14mm | SS | BW | 20 | CP05T3019 | ASME B16.9 | RCC-M 3 | QA2 | 14"x12" | Φ355.6xΦ323.8 | 个 | 25.6 | Kg
SPR00735 | REDU | CONC.REDUCER | 同心大小头 | Sch40xSch40 | SS | BW | 20 | CP05T3019 | ASME B16.9 | RCC-M 3 | QA2 | 14"x12" | Φ355.6xΦ323.8 | 个 | 32.1 | Kg
SPR00736 | REDU | CONC.REDUCER | 同心大小头 | Sch60xSch80S | SS | BW | 022Cr19Ni10 | CP05T3017 | ASME B16.9 | RCC-M 3 | QA2 | 14"x12" | Φ355.6xΦ323.8 | 个 | 42 | Kg
SPR00737 | REDU | CONC.REDUCER | 同心大小头 | Sch10SxSch10S | SS | BW | 022Cr17Ni12Mo2 | CP05T3023 | ASME B16.9 | NA | QNCa | 14"x12" | Φ355.6xΦ323.8 | 个 | 15.3 | Kg
SPR00738 | REDU | CONC.REDUCER | 同心大小头 | Sch10SxSch10S | SS | BW | 022Cr19Ni10 | CP05T3023 | ASME B16.9 | NA | QNCa | 14"x12" | Φ355.6xΦ323.8 | 个 | 15.3 | Kg
SPR00739 | REDU | CONC.REDUCER | 同心大小头 | Sch20x7.14mm | SS | BW | 20 | CP05T3025 | ASME B16.9 | NA | QNCa | 14"x12" | Φ355.6xΦ323.8 | 个 | 25.6 | Kg
SPR00740 | REDU | CONC.REDUCER | 同心大小头 | Sch140xSch160 | SS | BW | 026Cr18Ni12Mo2N | CP05T3017 | ASME B16.9 | RCC-M 1 | QA1 | 16"x8" | Φ406.4xΦ219.1 | 个 | 123.9 | Kg
SPR00741 | REDU | CONC.REDUCER | 同心大小头 | 8.74mmxSch20 | SS | BW | 20 | CP05T3019 | ASME B16.9 | RCC-M 2 | QA1 | 16"x8" | Φ406.4xΦ219.1 | 个 |  | Kg
SPR00742 | REDU | CONC.REDUCER | 同心大小头 | Sch10SxSch10S | SS | BW | 022Cr19Ni10 | CP05T3017 | ASME B16.9 | RCC-M 2 | QA1 | 16"x8" | Φ406.4xΦ219.1 | 个 | 16.7 | Kg
SPR00743 | REDU | CONC.REDUCER | 同心大小头 | Sch140xSch160 | SS | BW | 022Cr19Ni10 | CP05T3017 | ASME B16.9 | RCC-M 2 | QA1 | 16"x8" | Φ406.4xΦ219.1 | 个 | 123.9 | Kg
SPR00744 | REDU | CONC.REDUCER | 同心大小头 | Sch160xSch160 | SS | BW | P280GH | CP05T3019 | ASME B16.9 | RCC-M 2 | QA1 | 16"x8" | Φ406.4xΦ219.1 | 个 | 135.8 | Kg
SPR00745 | REDU | CONC.REDUCER | 同心大小头 | Sch40xSch40 | SS | BW | 20 | CP05T3019 | ASME B16.9 | RCC-M 2 | QA1 | 16"x8" | Φ406.4xΦ219.1 | 个 | 48.8 | Kg
SPR00746 | REDU | CONC.REDUCER | 同心大小头 | Sch40SxSch10S | SS | BW | 022Cr19Ni10 | CP05T3017 | ASME B16.9 | RCC-M 2 | QA1 | 16"x8" | Φ406.4xΦ219.1 | 个 | 33.3 | Kg
SPR00747 | REDU | CONC.REDUCER | 同心大小头 | Sch60xSch40S | SS | BW | 022Cr19Ni10 | CP05T3017 | ASME B16.9 | RCC-M 2 | QA1 | 16"x8" | Φ406.4xΦ219.1 | 个 | 57 | Kg
SPR00748 | REDU | CONC.REDUCER | 同心大小头 | Sch80xSch80 | SS | BW | 20 | CP05T3019 | ASME B16.9 | RCC-M 2 | QA1 | 16"x8" | Φ406.4xΦ219.1 | 个 | 79 | Kg
SPR00749 | REDU | CONC.REDUCER | 同心大小头 | Sch80SxSch80S | SS | BW | 022Cr19Ni10 | CP05T3017 | ASME B16.9 | RCC-M 2 | QA1 | 16"x8" | Φ406.4xΦ219.1 | 个 |  | Kg
SPR00750 | REDU | CONC.REDUCER | 同心大小头 | 9.8mmxSch20 | SS | BW | 20 | CP05T3019 | ASME B16.9 | RCC-M 3 | QA2 | 16"x8" | Φ406.4xΦ219.1 | 个 |  | Kg
SPR00751 | REDU | CONC.REDUCER | 同心大小头 | Sch40xSch40 | SS | BW | 20 | CP05T3019 | ASME B16.9 | RCC-M 3 | QA2 | 16"x8" | Φ406.4xΦ219.1 | 个 | 48.8 | Kg
SPR00752 | REDU | CONC.REDUCER | 同心大小头 | Sch60xSch40S | SS | BW | 022Cr19Ni10 | CP05T3017 | ASME B16.9 | RCC-M 3 | QA2 | 16"x8" | Φ406.4xΦ219.1 | 个 | 57 | Kg
SPR00753 | REDU | CONC.REDUCER | 同心大小头 | Sch10SxSch10S | SS | BW | 022Cr17Ni12Mo2 | CP05T3023 | ASME B16.9 | NA | QNCa | 16"x8" | Φ406.4xΦ219.1 | 个 | 16.7 | Kg
SPR00754 | REDU | CONC.REDUCER | 同心大小头 | Sch10SxSch10S | SS | BW | 022Cr19Ni10 | CP05T3023 | ASME B16.9 | NA | QNCa | 16"x8" | Φ406.4xΦ219.1 | 个 | 16.7 | Kg
SPR00755 | REDU | CONC.REDUCER | 同心大小头 | Sch20xSch20 | SS | BW | 20 | CP05T3025 | ASME B16.9 | NA | QNCa | 16"x8" | Φ406.4xΦ219.1 | 个 | 30.5 | Kg
SPR00756 | REDU | CONC.REDUCER | 同心大小头 | Sch140xSch140 | SS | BW | 026Cr18Ni12Mo2N | CP05T3017 | ASME B16.9 | RCC-M 1 | QA1 | 16"x10" | Φ406.4xΦ273 | 个 | 123.9 | Kg
SPR00757 | REDU | CONC.REDUCER | 同心大小头 | 8.74mmxSch20 | SS | BW | 20 | CP05T3019 | ASME B16.9 | RCC-M 2 | QA1 | 16"x10" | Φ406.4xΦ273 | 个 |  | Kg
SPR00758 | REDU | CONC.REDUCER | 同心大小头 | Sch10SxSch10S | SS | BW | 022Cr19Ni10 | CP05T3017 | ASME B16.9 | RCC-M 2 | QA1 | 16"x10" | Φ406.4xΦ273 | 个 | 17.7 | Kg
SPR00759 | REDU | CONC.REDUCER | 同心大小头 | Sch140xSch140 | SS | BW | 022Cr19Ni10 | CP05T3017 | ASME B16.9 | RCC-M 2 | QA1 | 16"x10" | Φ406.4xΦ273 | 个 | 123.9 | Kg
SPR00760 | REDU | CONC.REDUCER | 同心大小头 | Sch160xSch160 | SS | BW | P280GH | CP05T3019 | ASME B16.9 | RCC-M 2 | QA1 | 16"x10" | Φ406.4xΦ273 | 个 | 135.8 | Kg
SPR00761 | REDU | CONC.REDUCER | 同心大小头 | Sch40xSch40 | SS | BW | 20 | CP05T3019 | ASME B16.9 | RCC-M 2 | QA1 | 16"x10" | Φ406.4xΦ273 | 个 | 48.8 | Kg
SPR00762 | REDU | CONC.REDUCER | 同心大小头 | Sch40SxSch10S | SS | BW | 022Cr19Ni10 | CP05T3017 | ASME B16.9 | RCC-M 2 | QA1 | 16"x10" | Φ406.4xΦ273 | 个 | 35.4 | Kg
SPR00763 | REDU | CONC.REDUCER | 同心大小头 | Sch60xSch80S | SS | BW | 022Cr19Ni10 | CP05T3017 | ASME B16.9 | RCC-M 2 | QA1 | 16"x10" | Φ406.4xΦ273 | 个 | 57 | Kg
SPR00764 | REDU | CONC.REDUCER | 同心大小头 | Sch80xSch80 | SS | BW | 20 | CP05T3019 | ASME B16.9 | RCC-M 2 | QA1 | 16"x10" | Φ406.4xΦ273 | 个 | 79 | Kg
SPR00765 | REDU | CONC.REDUCER | 同心大小头 | Sch80SxSch80S | SS | BW | 022Cr19Ni10 | CP05T3017 | ASME B16.9 | RCC-M 2 | QA1 | 16"x10" | Φ406.4xΦ273 | 个 |  | Kg
SPR00766 | REDU | CONC.REDUCER | 同心大小头 | 9.8mmxSch20 | SS | BW | 20 | CP05T3019 | ASME B16.9 | RCC-M 3 | QA2 | 16"x10" | Φ406.4xΦ273 | 个 |  | Kg
SPR00767 | REDU | CONC.REDUCER | 同心大小头 | Sch40xSch40 | SS | BW | 20 | CP05T3019 | ASME B16.9 | RCC-M 3 | QA2 | 16"x10" | Φ406.4xΦ273 | 个 | 48.8 | Kg
SPR00768 | REDU | CONC.REDUCER | 同心大小头 | Sch60xSch80S | SS | BW | 022Cr19Ni10 | CP05T3017 | ASME B16.9 | RCC-M 3 | QA2 | 16"x10" | Φ406.4xΦ273 | 个 | 57 | Kg
SPR00769 | REDU | CONC.REDUCER | 同心大小头 | Sch10SxSch10S | SS | BW | 022Cr17Ni12Mo2 | CP05T3023 | ASME B16.9 | NA | QNCa | 16"x10" | Φ406.4xΦ273 | 个 | 17.7 | Kg
SPR00770 | REDU | CONC.REDUCER | 同心大小头 | Sch10SxSch10S | SS | BW | 022Cr19Ni10 | CP05T3023 | ASME B16.9 | NA | QNCa | 16"x10" | Φ406.4xΦ273 | 个 | 17.7 | Kg
SPR00771 | REDU | CONC.REDUCER | 同心大小头 | Sch20xSch20 | SS | BW | 20 | CP05T3025 | ASME B16.9 | NA | QNCa | 16"x10" | Φ406.4xΦ273 | 个 | 30.5 | Kg
SPR00772 | REDU | CONC.REDUCER | 同心大小头 | Sch140xSch140 | SS | BW | 026Cr18Ni12Mo2N | CP05T3017 | ASME B16.9 | RCC-M 1 | QA1 | 16"x12" | Φ406.4xΦ323.8 | 个 | 123.9 | Kg
SPR00773 | REDU | CONC.REDUCER | 同心大小头 | 8.74mmx7.14mm | SS | BW | 20 | CP05T3019 | ASME B16.9 | RCC-M 2 | QA1 | 16"x12" | Φ406.4xΦ323.8 | 个 |  | Kg
SPR00774 | REDU | CONC.REDUCER | 同心大小头 | Sch10SxSch10S | SS | BW | 022Cr19Ni10 | CP05T3017 | ASME B16.9 | RCC-M 2 | QA1 | 16"x12" | Φ406.4xΦ323.8 | 个 | 18.3 | Kg
SPR00775 | REDU | CONC.REDUCER | 同心大小头 | Sch140xSch140 | SS | BW | 022Cr19Ni10 | CP05T3017 | ASME B16.9 | RCC-M 2 | QA1 | 16"x12" | Φ406.4xΦ323.8 | 个 | 123.9 | Kg
SPR00776 | REDU | CONC.REDUCER | 同心大小头 | Sch160xSch160 | SS | BW | P280GH | CP05T3019 | ASME B16.9 | RCC-M 2 | QA1 | 16"x12" | Φ406.4xΦ323.8 | 个 | 135.8 | Kg
SPR00777 | REDU | CONC.REDUCER | 同心大小头 | Sch40xSch40 | SS | BW | 20 | CP05T3019 | ASME B16.9 | RCC-M 2 | QA1 | 16"x12" | Φ406.4xΦ323.8 | 个 | 48.8 | Kg
SPR00778 | REDU | CONC.REDUCER | 同心大小头 | Sch40SxSch10S | SS | BW | 022Cr19Ni10 | CP05T3017 | ASME B16.9 | RCC-M 2 | QA1 | 16"x12" | Φ406.4xΦ323.8 | 个 | 36.7 | Kg
SPR00779 | REDU | CONC.REDUCER | 同心大小头 | Sch60xSch80S | SS | BW | 022Cr19Ni10 | CP05T3017 | ASME B16.9 | RCC-M 2 | QA1 | 16"x12" | Φ406.4xΦ323.8 | 个 | 57 | Kg
SPR00780 | REDU | CONC.REDUCER | 同心大小头 | Sch80xSch80 | SS | BW | 20 | CP05T3019 | ASME B16.9 | RCC-M 2 | QA1 | 16"x12" | Φ406.4xΦ323.8 | 个 | 79 | Kg
SPR00781 | REDU | CONC.REDUCER | 同心大小头 | Sch80SxSch80S | SS | BW | 022Cr19Ni10 | CP05T3017 | ASME B16.9 | RCC-M 2 | QA1 | 16"x12" | Φ406.4xΦ323.8 | 个 |  | Kg
SPR00782 | REDU | CONC.REDUCER | 同心大小头 | 9.8mmx7.14mm | SS | BW | 20 | CP05T3019 | ASME B16.9 | RCC-M 3 | QA2 | 16"x12" | Φ406.4xΦ323.8 | 个 |  | Kg
SPR00783 | REDU | CONC.REDUCER | 同心大小头 | Sch40xSch40 | SS | BW | 20 | CP05T3019 | ASME B16.9 | RCC-M 3 | QA2 | 16"x12" | Φ406.4xΦ323.8 | 个 | 48.8 | Kg
SPR00784 | REDU | CONC.REDUCER | 同心大小头 | Sch60xSch80S | SS | BW | 022Cr19Ni10 | CP05T3017 | ASME B16.9 | RCC-M 3 | QA2 | 16"x12" | Φ406.4xΦ323.8 | 个 | 57 | Kg
SPR00785 | REDU | CONC.REDUCER | 同心大小头 | Sch10SxSch10S | SS | BW | 022Cr17Ni12Mo2 | CP05T3023 | ASME B16.9 | NA | QNCa | 16"x12" | Φ406.4xΦ323.8 | 个 | 18.3 | Kg
SPR00786 | REDU | CONC.REDUCER | 同心大小头 | Sch10SxSch10S | SS | BW | 022Cr19Ni10 | CP05T3023 | ASME B16.9 | NA | QNCa | 16"x12" | Φ406.4xΦ323.8 | 个 | 18.3 | Kg
SPR00787 | REDU | CONC.REDUCER | 同心大小头 | Sch20x7.14mm | SS | BW | 20 | CP05T3025 | ASME B16.9 | NA | QNCa | 16"x12" | Φ406.4xΦ323.8 | 个 | 30.5 | Kg
SPR00788 | REDU | CONC.REDUCER | 同心大小头 | Sch140xSch140 | SS | BW | 026Cr18Ni12Mo2N | CP05T3017 | ASME B16.9 | RCC-M 1 | QA1 | 16"x14" | Φ406.4xΦ355.6 | 个 | 123.9 | Kg
SPR00789 | REDU | CONC.REDUCER | 同心大小头 | 8.74mmxSch20 | SS | BW | 20 | CP05T3019 | ASME B16.9 | RCC-M 2 | QA1 | 16"x14" | Φ406.4xΦ355.6 | 个 |  | Kg
SPR00790 | REDU | CONC.REDUCER | 同心大小头 | Sch10SxSch10S | SS | BW | 022Cr19Ni10 | CP05T3017 | ASME B16.9 | RCC-M 2 | QA1 | 16"x14" | Φ406.4xΦ355.6 | 个 | 18.8 | Kg
SPR00791 | REDU | CONC.REDUCER | 同心大小头 | Sch140xSch140 | SS | BW | 022Cr19Ni10 | CP05T3017 | ASME B16.9 | RCC-M 2 | QA1 | 16"x14" | Φ406.4xΦ355.6 | 个 | 123.9 | Kg
SPR00792 | REDU | CONC.REDUCER | 同心大小头 | Sch160xSch160 | SS | BW | P280GH | CP05T3019 | ASME B16.9 | RCC-M 2 | QA1 | 16"x14" | Φ406.4xΦ355.6 | 个 | 135.8 | Kg
SPR00793 | REDU | CONC.REDUCER | 同心大小头 | Sch40xSch40 | SS | BW | 20 | CP05T3019 | ASME B16.9 | RCC-M 2 | QA1 | 16"x14" | Φ406.4xΦ355.6 | 个 | 48.8 | Kg
SPR00794 | REDU | CONC.REDUCER | 同心大小头 | Sch40SxSch10S | SS | BW | 022Cr19Ni10 | CP05T3017 | ASME B16.9 | RCC-M 2 | QA1 | 16"x14" | Φ406.4xΦ355.6 | 个 | 37.6 | Kg
SPR00795 | REDU | CONC.REDUCER | 同心大小头 | Sch60xSch60 | SS | BW | 022Cr19Ni10 | CP05T3017 | ASME B16.9 | RCC-M 2 | QA1 | 16"x14" | Φ406.4xΦ355.6 | 个 | 57 | Kg
SPR00796 | REDU | CONC.REDUCER | 同心大小头 | Sch80xSch80 | SS | BW | 20 | CP05T3019 | ASME B16.9 | RCC-M 2 | QA1 | 16"x14" | Φ406.4xΦ355.6 | 个 | 79 | Kg
SPR00797 | REDU | CONC.REDUCER | 同心大小头 | Sch80SxSch80S | SS | BW | 022Cr19Ni10 | CP05T3017 | ASME B16.9 | RCC-M 2 | QA1 | 16"x14" | Φ406.4xΦ355.6 | 个 |  | Kg
SPR00798 | REDU | CONC.REDUCER | 同心大小头 | 9.8mmxSch20 | SS | BW | 20 | CP05T3019 | ASME B16.9 | RCC-M 3 | QA2 | 16"x14" | Φ406.4xΦ355.6 | 个 | 38.5 | Kg
SPR00799 | REDU | CONC.REDUCER | 同心大小头 | Sch40xSch40 | SS | BW | 20 | CP05T3019 | ASME B16.9 | RCC-M 3 | QA2 | 16"x14" | Φ406.4xΦ355.6 | 个 | 48.8 | Kg
SPR00800 | REDU | CONC.REDUCER | 同心大小头 | Sch60xSch60 | SS | BW | 022Cr19Ni10 | CP05T3017 | ASME B16.9 | RCC-M 3 | QA2 | 16"x14" | Φ406.4xΦ355.6 | 个 | 57 | Kg
SPR00801 | REDU | CONC.REDUCER | 同心大小头 | Sch10SxSch10S | SS | BW | 022Cr17Ni12Mo2 | CP05T3023 | ASME B16.9 | NA | QNCa | 16"x14" | Φ406.4xΦ355.6 | 个 | 18.8 | Kg
SPR00802 | REDU | CONC.REDUCER | 同心大小头 | Sch10SxSch10S | SS | BW | 022Cr19Ni10 | CP05T3023 | ASME B16.9 | NA | QNCa | 16"x14" | Φ406.4xΦ355.6 | 个 | 18.8 | Kg
SPR00803 | REDU | CONC.REDUCER | 同心大小头 | Sch20xSch20 | SS | BW | 20 | CP05T3025 | ASME B16.9 | NA | QNCa | 16"x14" | Φ406.4xΦ355.6 | 个 | 30.5 | Kg
SPR00804 | REDU | CONC.REDUCER | 同心大小头 | Sch140xSch140 | SS | BW | 026Cr18Ni12Mo2N | CP05T3017 | ASME B16.9 | RCC-M 1 | QA1 | 18"x10" | Φ457xΦ273 | 个 | 162.9 | Kg
SPR00805 | REDU | CONC.REDUCER | 同心大小头 | Sch140xSch140 | SS | BW | 022Cr19Ni10 | CP05T3017 | ASME B16.9 | RCC-M 2 | QA1 | 18"x10" | Φ457xΦ273 | 个 | 162.9 | Kg
SPR00806 | REDU | CONC.REDUCER | 同心大小头 | Sch20xSch10S | SS | BW | 022Cr19Ni10 | CP05T3017 | ASME B16.9 | RCC-M 2 | QA1 | 18"x10" | Φ457xΦ273 | 个 | 35.2 | Kg
SPR00807 | REDU | CONC.REDUCER | 同心大小头 | Sch10xSch20 | FS | BW | Q265HR | CP05T3021 | ASME B16.9 | RCC-M 3 | QA2 | 18"x10" | Φ457xΦ273 | 个 | 21.5 | Kg
SPR00808 | REDU | CONC.REDUCER | 同心大小头 | Sch140xSch140 | SS | BW | 026Cr18Ni12Mo2N | CP05T3017 | ASME B16.9 | RCC-M 1 | QA1 | 18"x12" | Φ457xΦ323.8 | 个 | 162.9 | Kg
SPR00809 | REDU | CONC.REDUCER | 同心大小头 | Sch140xSch140 | SS | BW | 022Cr19Ni10 | CP05T3017 | ASME B16.9 | RCC-M 2 | QA1 | 18"x12" | Φ457xΦ323.8 | 个 | 162.9 | Kg
SPR00810 | REDU | CONC.REDUCER | 同心大小头 | Sch20xSch10S | SS | BW | 022Cr19Ni10 | CP05T3017 | ASME B16.9 | RCC-M 2 | QA1 | 18"x12" | Φ457xΦ323.8 | 个 | 35.2 | Kg
SPR00811 | REDU | CONC.REDUCER | 同心大小头 | Sch10x7.14mm | FS | BW | Q265HR | CP05T3021 | ASME B16.9 | RCC-M 3 | QA2 | 18"x12" | Φ457xΦ323.8 | 个 | 21.5 | Kg
SPR00812 | REDU | CONC.REDUCER | 同心大小头 | Sch140xSch140 | SS | BW | 026Cr18Ni12Mo2N | CP05T3017 | ASME B16.9 | RCC-M 1 | QA1 | 18"x14" | Φ457xΦ355.6 | 个 | 162.9 | Kg
SPR00813 | REDU | CONC.REDUCER | 同心大小头 | Sch140xSch140 | SS | BW | 022Cr19Ni10 | CP05T3017 | ASME B16.9 | RCC-M 2 | QA1 | 18"x14" | Φ457xΦ355.6 | 个 | 162.9 | Kg
SPR00814 | REDU | CONC.REDUCER | 同心大小头 | Sch20xSch10S | SS | BW | 022Cr19Ni10 | CP05T3017 | ASME B16.9 | RCC-M 2 | QA1 | 18"x14" | Φ457xΦ355.6 | 个 | 35.2 | Kg
SPR00815 | REDU | CONC.REDUCER | 同心大小头 | Sch10xSch20 | FS | BW | Q265HR | CP05T3021 | ASME B16.9 | RCC-M 3 | QA2 | 18"x14" | Φ457xΦ355.6 | 个 | 21.5 | Kg
SPR00816 | REDU | CONC.REDUCER | 同心大小头 | Sch140xSch140 | SS | BW | 026Cr18Ni12Mo2N | CP05T3017 | ASME B16.9 | RCC-M 1 | QA1 | 18"x16" | Φ457xΦ406.4 | 个 | 162.9 | Kg
SPR00817 | REDU | CONC.REDUCER | 同心大小头 | Sch140xSch140 | SS | BW | 022Cr19Ni10 | CP05T3017 | ASME B16.9 | RCC-M 2 | QA1 | 18"x16" | Φ457xΦ406.4 | 个 | 162.9 | Kg
SPR00818 | REDU | CONC.REDUCER | 同心大小头 | Sch20xSch10S | SS | BW | 022Cr19Ni10 | CP05T3017 | ASME B16.9 | RCC-M 2 | QA1 | 18"x16" | Φ457xΦ406.4 | 个 | 35.2 | Kg
SPR00819 | REDU | CONC.REDUCER | 同心大小头 | Sch10x9.8mm | FS | BW | Q265HR | CP05T3021 | ASME B16.9 | RCC-M 3 | QA2 | 18"x16" | Φ457xΦ406.4 | 个 | 21.5 | Kg
SPR00820 | REDU | CONC.REDUCER | 同心大小头 | Sch140xSch160 | SS | BW | 026Cr18Ni12Mo2N | CP05T3017 | ASME B16.9 | RCC-M 1 | QA1 | 20"x8" | Φ508xΦ219.1 | 个 |  | Kg
SPR00821 | REDU | CONC.REDUCER | 同心大小头 | Sch140xSch160 | SS | BW | 022Cr19Ni10 | CP05T3017 | ASME B16.9 | RCC-M 2 | QA1 | 20"x8" | Φ508xΦ219.1 | 个 |  | Kg
SPR00822 | REDU | CONC.REDUCER | 同心大小头 | Sch10xSch20 | FS | BW | Q265HR | CP05T3021 | ASME B16.9 | RCC-M 3 | QA2 | 20"x8" | Φ508xΦ219.1 | 个 |  | Kg
SPR00823 | REDU | CONC.REDUCER | 同心大小头 | Sch20xSch20 | FS | BW | 20 | CP05T3025 | ASME B16.9 | NA | QNCa | 20"x8" | Φ508xΦ219.1 | 个 |  | Kg
SPR00824 | REDU | CONC.REDUCER | 同心大小头 | Sch140xSch140 | SS | BW | 026Cr18Ni12Mo2N | CP05T3017 | ASME B16.9 | RCC-M 1 | QA1 | 20"x12" | Φ508xΦ323.8 | 个 | 266.9 | Kg
SPR00825 | REDU | CONC.REDUCER | 同心大小头 | Sch140xSch140 | SS | BW | 022Cr19Ni10 | CP05T3017 | ASME B16.9 | RCC-M 2 | QA1 | 20"x12" | Φ508xΦ323.8 | 个 | 266.9 | Kg
SPR00826 | REDU | CONC.REDUCER | 同心大小头 | Sch10x7.14mm | FS | BW | Q265HR | CP05T3021 | ASME B16.9 | RCC-M 3 | QA2 | 20"x12" | Φ508xΦ323.8 | 个 | 36 | Kg
SPR00827 | REDU | CONC.REDUCER | 同心大小头 | Sch20xSch20 | FS | BW | 20 | CP05T3025 | ASME B16.9 | NA | QNCa | 20"x12" | Φ508xΦ323.8 | 个 | 62.7 | Kg
SPR00828 | REDU | CONC.REDUCER | 同心大小头 | Sch140xSch140 | SS | BW | 026Cr18Ni12Mo2N | CP05T3017 | ASME B16.9 | RCC-M 1 | QA1 | 20"x14" | Φ508xΦ355.6 | 个 | 266.9 | Kg
SPR00829 | REDU | CONC.REDUCER | 同心大小头 | Sch140xSch140 | SS | BW | 022Cr19Ni10 | CP05T3017 | ASME B16.9 | RCC-M 2 | QA1 | 20"x14" | Φ508xΦ355.6 | 个 | 266.9 | Kg
SPR00830 | REDU | CONC.REDUCER | 同心大小头 | Sch10xSch20 | FS | BW | Q265HR | CP05T3021 | ASME B16.9 | RCC-M 3 | QA2 | 20"x14" | Φ508xΦ355.6 | 个 | 36 | Kg
SPR00831 | REDU | CONC.REDUCER | 同心大小头 | Sch20xSch20 | FS | BW | 20 | CP05T3025 | ASME B16.9 | NA | QNCa | 20"x14" | Φ508xΦ355.6 | 个 | 62.7 | Kg
SPR00832 | REDU | CONC.REDUCER | 同心大小头 | Sch140xSch140 | SS | BW | 026Cr18Ni12Mo2N | CP05T3017 | ASME B16.9 | RCC-M 1 | QA1 | 20"x16" | Φ508xΦ406.4 | 个 | 266.9 | Kg
SPR00833 | REDU | CONC.REDUCER | 同心大小头 | Sch140xSch140 | SS | BW | 022Cr19Ni10 | CP05T3017 | ASME B16.9 | RCC-M 2 | QA1 | 20"x16" | Φ508xΦ406.4 | 个 | 266.9 | Kg
SPR00834 | REDU | CONC.REDUCER | 同心大小头 | Sch10x9.8mm | FS | BW | Q265HR | CP05T3021 | ASME B16.9 | RCC-M 3 | QA2 | 20"x16" | Φ508xΦ406.4 | 个 | 36 | Kg
SPR00835 | REDU | CONC.REDUCER | 同心大小头 | Sch20xSch20 | FS | BW | 20 | CP05T3025 | ASME B16.9 | NA | QNCa | 20"x16" | Φ508xΦ406.4 | 个 | 62.7 | Kg
SPR00836 | REDU | CONC.REDUCER | 同心大小头 | Sch140xSch140 | SS | BW | 026Cr18Ni12Mo2N | CP05T3017 | ASME B16.9 | RCC-M 1 | QA1 | 20"x18" | Φ508xΦ457 | 个 | 266.9 | Kg
SPR00837 | REDU | CONC.REDUCER | 同心大小头 | Sch140xSch140 | SS | BW | 022Cr19Ni10 | CP05T3017 | ASME B16.9 | RCC-M 2 | QA1 | 20"x18" | Φ508xΦ457 | 个 | 266.9 | Kg
SPR00838 | REDU | CONC.REDUCER | 同心大小头 | Sch10xSch10 | FS | BW | Q265HR | CP05T3021 | ASME B16.9 | RCC-M 3 | QA2 | 20"x18" | Φ508xΦ457 | 个 | 36 | Kg
SPR00839 | REDU | CONC.REDUCER | 同心大小头 | Sch20xSch20 | FS | BW | 20 | CP05T3025 | ASME B16.9 | NA | QNCa | 20"x18" | Φ508xΦ457 | 个 | 62.7 | Kg
SPR00840 | REDU | CONC.REDUCER | 同心大小头 | Sch140xSch140 | SS | BW | 026Cr18Ni12Mo2N | CP05T3017 | ASME B16.9 | RCC-M 1 | QA1 | 22"x14" | Φ559xΦ355.4 | 个 | 315.5 | Kg
SPR00841 | REDU | CONC.REDUCER | 同心大小头 | Sch140xSch140 | SS | BW | 022Cr19Ni10 | CP05T3017 | ASME B16.9 | RCC-M 2 | QA1 | 22"x14" | Φ559xΦ355.4 | 个 | 315.5 | Kg
SPR00842 | REDU | CONC.REDUCER | 同心大小头 | Sch10xSch20 | FS | BW | Q265HR | CP05T3021 | ASME B16.9 | RCC-M 3 | QA2 | 22"x14" | Φ559xΦ355.4 | 个 | 38 | Kg
SPR00843 | REDU | CONC.REDUCER | 同心大小头 | Sch30xSch20 | FS | BW | 20 | CP05T3025 | ASME B16.9 | NA | QNCa | 22"x14" | Φ559xΦ355.4 | 个 | 92 | Kg
SPR00844 | REDU | CONC.REDUCER | 同心大小头 | Sch140xSch140 | SS | BW | 026Cr18Ni12Mo2N | CP05T3017 | ASME B16.9 | RCC-M 1 | QA1 | 22"x16" | Φ559xΦ406.4 | 个 | 315.5 | Kg
SPR00845 | REDU | CONC.REDUCER | 同心大小头 | Sch140xSch140 | SS | BW | 022Cr19Ni10 | CP05T3017 | ASME B16.9 | RCC-M 2 | QA1 | 22"x16" | Φ559xΦ406.4 | 个 | 315.5 | Kg
SPR00846 | REDU | CONC.REDUCER | 同心大小头 | Sch10x9.8mm | FS | BW | Q265HR | CP05T3021 | ASME B16.9 | RCC-M 3 | QA2 | 22"x16" | Φ559xΦ406.4 | 个 | 38 | Kg
SPR00847 | REDU | CONC.REDUCER | 同心大小头 | Sch30xSch20 | FS | BW | 20 | CP05T3025 | ASME B16.9 | NA | QNCa | 22"x16" | Φ559xΦ406.4 | 个 | 92 | Kg
SPR00848 | REDU | CONC.REDUCER | 同心大小头 | Sch140xSch140 | SS | BW | 026Cr18Ni12Mo2N | CP05T3017 | ASME B16.9 | RCC-M 1 | QA1 | 22"x18" | Φ559xΦ457 | 个 | 315.5 | Kg
SPR00849 | REDU | CONC.REDUCER | 同心大小头 | Sch140xSch140 | SS | BW | 022Cr19Ni10 | CP05T3017 | ASME B16.9 | RCC-M 2 | QA1 | 22"x18" | Φ559xΦ457 | 个 | 315.5 | Kg
SPR00850 | REDU | CONC.REDUCER | 同心大小头 | Sch10xSch10 | FS | BW | Q265HR | CP05T3021 | ASME B16.9 | RCC-M 3 | QA2 | 22"x18" | Φ559xΦ457 | 个 | 38 | Kg
SPR00851 | REDU | CONC.REDUCER | 同心大小头 | Sch30xSch20 | FS | BW | 20 | CP05T3025 | ASME B16.9 | NA | QNCa | 22"x18" | Φ559xΦ457 | 个 | 92 | Kg
SPR00852 | REDU | CONC.REDUCER | 同心大小头 | Sch140xSch140 | SS | BW | 026Cr18Ni12Mo2N | CP05T3017 | ASME B16.9 | RCC-M 1 | QA1 | 22"x20" | Φ559xΦ508 | 个 | 315.5 | Kg
SPR00853 | REDU | CONC.REDUCER | 同心大小头 | Sch140xSch140 | SS | BW | 022Cr19Ni10 | CP05T3017 | ASME B16.9 | RCC-M 2 | QA1 | 22"x20" | Φ559xΦ508 | 个 | 315.5 | Kg
SPR00854 | REDU | CONC.REDUCER | 同心大小头 | Sch10xSch10 | FS | BW | Q265HR | CP05T3021 | ASME B16.9 | RCC-M 3 | QA2 | 22"x20" | Φ559xΦ508 | 个 | 38 | Kg
SPR00855 | REDU | CONC.REDUCER | 同心大小头 | Sch30xSch20 | FS | BW | 20 | CP05T3025 | ASME B16.9 | NA | QNCa | 22"x20" | Φ559xΦ508 | 个 | 92 | Kg
SPR00856 | REDU | CONC.REDUCER | 同心大小头 | Sch140xSch140 | SS | BW | 026Cr18Ni12Mo2N | CP05T3017 | ASME B16.9 | RCC-M 1 | QA1 | 24"x16" | Φ610xΦ406.4 | 个 | 378.3 | Kg
SPR00857 | REDU | CONC.REDUCER | 同心大小头 | Sch140xSch140 | SS | BW | 022Cr19Ni10 | CP05T3017 | ASME B16.9 | RCC-M 2 | QA1 | 24"x16" | Φ610xΦ406.4 | 个 | 378.3 | Kg
SPR00858 | REDU | CONC.REDUCER | 同心大小头 | Sch10x9.8mm | FS | BW | Q265HR | CP05T3021 | ASME B16.9 | RCC-M 3 | QA2 | 24"x16" | Φ610xΦ406.4 | 个 | 47.5 | Kg
SPR00859 | REDU | CONC.REDUCER | 同心大小头 | Sch140xSch140 | SS | BW | 026Cr18Ni12Mo2N | CP05T3017 | ASME B16.9 | RCC-M 1 | QA1 | 24"x18" | Φ610xΦ457 | 个 | 378.3 | Kg
SPR00860 | REDU | CONC.REDUCER | 同心大小头 | Sch140xSch140 | SS | BW | 022Cr19Ni10 | CP05T3017 | ASME B16.9 | RCC-M 2 | QA1 | 24"x18" | Φ610xΦ457 | 个 | 378.3 | Kg
SPR00861 | REDU | CONC.REDUCER | 同心大小头 | Sch10xSch10 | FS | BW | Q265HR | CP05T3021 | ASME B16.9 | RCC-M 3 | QA2 | 24"x18" | Φ610xΦ457 | 个 | 47.5 | Kg
SPR00862 | REDU | CONC.REDUCER | 同心大小头 | Sch140xSch140 | SS | BW | 026Cr18Ni12Mo2N | CP05T3017 | ASME B16.9 | RCC-M 1 | QA1 | 24"x20" | Φ610xΦ508 | 个 | 378.3 | Kg
SPR00863 | REDU | CONC.REDUCER | 同心大小头 | Sch140xSch140 | SS | BW | 022Cr19Ni10 | CP05T3017 | ASME B16.9 | RCC-M 2 | QA1 | 24"x20" | Φ610xΦ508 | 个 | 378.3 | Kg
SPR00864 | REDU | CONC.REDUCER | 同心大小头 | Sch10xSch10 | FS | BW | Q265HR | CP05T3021 | ASME B16.9 | RCC-M 3 | QA2 | 24"x20" | Φ610xΦ508 | 个 | 47.5 | Kg
SPR00865 | REDU | CONC.REDUCER | 同心大小头 | Sch140xSch140 | SS | BW | 026Cr18Ni12Mo2N | CP05T3017 | ASME B16.9 | RCC-M 1 | QA1 | 24"x22" | Φ610xΦ559 | 个 | 378.3 | Kg
SPR00866 | REDU | CONC.REDUCER | 同心大小头 | Sch140xSch140 | SS | BW | 022Cr19Ni10 | CP05T3017 | ASME B16.9 | RCC-M 2 | QA1 | 24"x22" | Φ610xΦ559 | 个 | 378.3 | Kg
SPR00867 | REDU | CONC.REDUCER | 同心大小头 | Sch10xSch10 | FS | BW | Q265HR | CP05T3021 | ASME B16.9 | RCC-M 3 | QA2 | 24"x22" | Φ610xΦ559 | 个 | 47.5 | Kg
SPR00868 | REDU | CONC.REDUCER | 同心大小头 | Sch10xSch10 | FS | BW | Q265HR | CP05T3021 | ASME B16.9 | RCC-M 3 | QA2 | 26"x18" | Φ660xΦ457 | 个 | 75 | Kg
SPR00869 | REDU | CONC.REDUCER | 同心大小头 | Sch10xSch10 | FS | BW | Q265HR | CP05T3021 | ASME B16.9 | RCC-M 3 | QA2 | 26"x20" | Φ660xΦ508 | 个 | 75 | Kg
SPR00870 | REDU | CONC.REDUCER | 同心大小头 | Sch10xSch10 | FS | BW | Q265HR | CP05T3021 | ASME B16.9 | RCC-M 3 | QA2 | 26"x22" | Φ660xΦ559 | 个 | 75 | Kg
SPR00871 | REDU | CONC.REDUCER | 同心大小头 | Sch10xSch10 | FS | BW | Q265HR | CP05T3021 | ASME B16.9 | RCC-M 3 | QA2 | 26"x24" | Φ660xΦ610 | 个 | 75 | Kg
SPR00872 | REDU | CONC.REDUCER | 同心大小头 | Sch10xSch10 | FS | BW | Q265HR | CP05T3021 | ASME B16.9 | RCC-M 3 | QA2 | 28"x18" | Φ711xΦ457 | 个 | 79 | Kg
SPR00873 | REDU | CONC.REDUCER | 同心大小头 | Sch10xSch10 | FS | BW | Q265HR | CP05T3021 | ASME B16.9 | RCC-M 3 | QA2 | 28"x20" | Φ711xΦ508 | 个 | 79 | Kg
SPR00874 | REDU | CONC.REDUCER | 同心大小头 | Sch10xSch10 | FS | BW | Q265HR | CP05T3021 | ASME B16.9 | RCC-M 3 | QA2 | 28"x24" | Φ711xΦ610 | 个 | 79 | Kg
SPR00875 | REDU | CONC.REDUCER | 同心大小头 | Sch10xSch10 | FS | BW | Q265HR | CP05T3021 | ASME B16.9 | RCC-M 3 | QA2 | 28"x26" | Φ711xΦ660 | 个 | 79 | Kg
SPR00876 | REDU | CONC.REDUCER | 同心大小头 | Sch10xSch10 | FS | BW | Q265HR | CP05T3021 | ASME B16.9 | RCC-M 3 | QA2 | 30"x20" | Φ762xΦ508 | 个 | 85 | Kg
SPR00877 | REDU | CONC.REDUCER | 同心大小头 | Sch10xSch10 | FS | BW | Q265HR | CP05T3021 | ASME B16.9 | RCC-M 3 | QA2 | 30"x24" | Φ762xΦ610 | 个 | 83 | Kg
SPR00878 | REDU | CONC.REDUCER | 同心大小头 | Sch10xSch10 | FS | BW | Q265HR | CP05T3021 | ASME B16.9 | RCC-M 3 | QA2 | 30"x26" | Φ762xΦ660 | 个 | 85 | Kg
SPR00879 | REDU | CONC.REDUCER | 同心大小头 | Sch10xSch10 | FS | BW | Q265HR | CP05T3021 | ASME B16.9 | RCC-M 3 | QA2 | 30"x28" | Φ762xΦ711 | 个 | 85 | Kg
SPR00880 | REDU | CONC.REDUCER | 同心大小头 | 9.52mmxSch10 | FS | BW | Q265HR | CP05T3021 | ASME B16.9 | RCC-M 3 | QA2 | 32"x24" | Φ813xΦ610 | 个 | 115 | Kg
SPR00881 | REDU | CONC.REDUCER | 同心大小头 | 9.52mmxSch10 | FS | BW | Q265HR | CP05T3021 | ASME B16.9 | RCC-M 3 | QA2 | 32"x26" | Φ813xΦ660 | 个 | 115 | Kg
SPR00882 | REDU | CONC.REDUCER | 同心大小头 | 9.52mmxSch10 | FS | BW | Q265HR | CP05T3021 | ASME B16.9 | RCC-M 3 | QA2 | 32"x28" | Φ813xΦ711 | 个 | 115 | Kg
SPR00883 | REDU | CONC.REDUCER | 同心大小头 | 9.52mmxSch10 | FS | BW | Q265HR | CP05T3021 | ASME B16.9 | RCC-M 3 | QA2 | 32"x30" | Φ813xΦ762 | 个 | 125 | Kg
SPR00884 | REDU | CONC.REDUCER | 同心大小头 | 9.52mmxSch10 | FS | BW | Q265HR | CP05T3021 | ASME B16.9 | RCC-M 3 | QA2 | 34"x24" | Φ864xΦ610 | 个 | 123 | Kg
SPR00885 | REDU | CONC.REDUCER | 同心大小头 | 9.52mmxSch10 | FS | BW | Q265HR | CP05T3021 | ASME B16.9 | RCC-M 3 | QA2 | 34"x26" | Φ864xΦ660 | 个 | 123 | Kg
SPR00886 | REDU | CONC.REDUCER | 同心大小头 | 9.52mmxSch10 | FS | BW | Q265HR | CP05T3021 | ASME B16.9 | RCC-M 3 | QA2 | 34"x30" | Φ864xΦ762 | 个 | 123 | Kg
SPR00887 | REDU | CONC.REDUCER | 同心大小头 | 9.52mmx9.52mm | FS | BW | Q265HR | CP05T3021 | ASME B16.9 | RCC-M 3 | QA2 | 34"x32" | Φ864xΦ813 | 个 | 123 | Kg
SPR00888 | REDU | CONC.REDUCER | 同心大小头 | 9.52mmxSch10 | FS | BW | Q265HR | CP05T3021 | ASME B16.9 | RCC-M 3 | QA2 | 36"x24" | Φ914xΦ610 | 个 | 129 | Kg
SPR00889 | REDU | CONC.REDUCER | 同心大小头 | 9.52mmxSch10 | FS | BW | Q265HR | CP05T3021 | ASME B16.9 | RCC-M 3 | QA2 | 36"x26" | Φ914xΦ660 | 个 | 129 | Kg
SPR00890 | REDU | CONC.REDUCER | 同心大小头 | 9.52mmxSch10 | FS | BW | Q265HR | CP05T3021 | ASME B16.9 | RCC-M 3 | QA2 | 36"x30" | Φ914xΦ762 | 个 | 129 | Kg
SPR00891 | REDU | CONC.REDUCER | 同心大小头 | 9.52mmx9.52mm | FS | BW | Q265HR | CP05T3021 | ASME B16.9 | RCC-M 3 | QA2 | 36"x32" | Φ914xΦ813 | 个 | 129 | Kg
SPR00892 | REDU | CONC.REDUCER | 同心大小头 | 9.52mmx9.52mm | FS | BW | Q265HR | CP05T3021 | ASME B16.9 | RCC-M 3 | QA2 | 36"x34" | Φ914xΦ864 | 个 | 129 | Kg
SPR00894 | REDU | ECC.REDUCER | 偏心大小头 | Sch160xSch160 | SS | BW | 022Cr19Ni10 | CP05T3017 | ASME B16.9 | RCC-M 1 | QA1 | 1-1/2"x1/2" | Φ48.3xΦ21.3 | 个 | 0.5 | Kg
SPR00895 | REDU | ECC.REDUCER | 偏心大小头 | Sch160xSch160 | SS | BW | 022Cr19Ni10 | CP05T3017 | ASME B16.9 | RCC-M 1 | QA1 | 1-1/2"x3/4" | Φ48.3xΦ26.7 | 个 | 0.5 | Kg
SPR00896 | REDU | ECC.REDUCER | 偏心大小头 | Sch160xSch160 | SS | BW | 022Cr19Ni10 | CP05T3017 | ASME B16.9 | RCC-M 1 | QA1 | 1-1/2"x1" | Φ48.3xΦ33.4 | 个 | 0.5 | Kg
SPR00897 | REDU | ECC.REDUCER | 偏心大小头 | Sch160xSch160 | SS | BW | 022Cr19Ni10 | CP05T3017 | ASME B16.9 | RCC-M 1 | QA1 | 1-1/2"x1-1/4" | Φ48.3xΦ42.2 | 个 | 0.5 | Kg
SPR00898 | REDU | ECC.REDUCER | 偏心大小头 | Sch160xSch160 | SS | BW | 022Cr19Ni10 | CP05T3017 | ASME B16.9 | RCC-M 1 | QA1 | 2"x3/4" | Φ60.3xΦ26.7 | 个 | 0.9 | Kg
SPR00899 | REDU | ECC.REDUCER | 偏心大小头 | Sch160xSch160 | SS | BW | 022Cr19Ni10 | CP05T3017 | ASME B16.9 | RCC-M 1 | QA1 | 2"x1" | Φ60.3xΦ33.4 | 个 | 0.9 | Kg
SPR00900 | REDU | ECC.REDUCER | 偏心大小头 | Sch160xSch160 | SS | BW | 022Cr19Ni10 | CP05T3017 | ASME B16.9 | RCC-M 1 | QA1 | 2"x1-1/4" | Φ60.3xΦ42.2 | 个 | 0.9 | Kg
SPR00901 | REDU | ECC.REDUCER | 偏心大小头 | Sch160xSch160 | SS | BW | 022Cr19Ni10 | CP05T3017 | ASME B16.9 | RCC-M 1 | QA1 | 2"x1-1/2" | Φ60.3xΦ48.3 | 个 | 0.9 | Kg
SPR00902 | REDU | ECC.REDUCER | 偏心大小头 | Sch160xSch160 | SS | BW | 022Cr19Ni10 | CP05T3017 | ASME B16.9 | RCC-M 1 | QA1 | 2-1/2"x1" | Φ73xΦ33.4 | 个 | 1.4 | Kg
SPR00903 | REDU | ECC.REDUCER | 偏心大小头 | Sch160xSch160 | SS | BW | 022Cr19Ni10 | CP05T3017 | ASME B16.9 | RCC-M 2 | QA1 | 2-1/2"x1" | Φ73xΦ33.4 | 个 | 1.4 | Kg
SPR00904 | REDU | ECC.REDUCER | 偏心大小头 | Sch40xSch40 | SS | BW | 20 | CP05T3019 | ASME B16.9 | RCC-M 2 | QA1 | 2-1/2"x1" | Φ73xΦ33.4 | 个 | 0.8 | Kg
SPR00905 | REDU | ECC.REDUCER | 偏心大小头 | Sch80SxSch80S | SS | BW | 022Cr19Ni10 | CP05T3017 | ASME B16.9 | RCC-M 2 | QA1 | 2-1/2"x1" | Φ73xΦ33.4 | 个 | 0.87 | Kg
SPR00906 | REDU | ECC.REDUCER | 偏心大小头 | Sch40SxSch40S | SS | BW | 022Cr19Ni10 | CP05T3017 | ASME B16.9 | RCC-M 3 | QA2 | 2-1/2"x1" | Φ73xΦ33.4 | 个 | 0.64 | Kg
SPR00907 | REDU | ECC.REDUCER | 偏心大小头 | 3.18mmxSch40 | SS | BW | 20 | CP05T3025 | ASME B16.9 | NA | QNCa | 2-1/2"x1" | Φ73xΦ33.4 | 个 |  | Kg
SPR00908 | REDU | ECC.REDUCER | 偏心大小头 | Sch10SxSch10S | SS | BW | 022Cr17Ni12Mo2 | CP05T3023 | ASME B16.9 | NA | QNCa | 2-1/2"x1" | Φ73xΦ33.4 | 个 | 0.38 | Kg
SPR00909 | REDU | ECC.REDUCER | 偏心大小头 | Sch10SxSch10S | SS | BW | 022Cr19Ni10 | CP05T3023 | ASME B16.9 | NA | QNCa | 2-1/2"x1" | Φ73xΦ33.4 | 个 | 0.38 | Kg
SPR00910 | REDU | ECC.REDUCER | 偏心大小头 | Sch160xSch160 | SS | BW | 022Cr19Ni10 | CP05T3017 | ASME B16.9 | RCC-M 1 | QA1 | 2-1/2"x1-1/4" | Φ73xΦ42.2 | 个 | 1.4 | Kg
SPR00911 | REDU | ECC.REDUCER | 偏心大小头 | Sch160xSch160 | SS | BW | 022Cr19Ni10 | CP05T3017 | ASME B16.9 | RCC-M 2 | QA1 | 2-1/2"x1-1/4" | Φ73xΦ42.2 | 个 | 1.4 | Kg
SPR00912 | REDU | ECC.REDUCER | 偏心大小头 | Sch40xSch40 | SS | BW | 20 | CP05T3019 | ASME B16.9 | RCC-M 2 | QA1 | 2-1/2"x1-1/4" | Φ73xΦ42.2 | 个 | 0.8 | Kg
SPR00913 | REDU | ECC.REDUCER | 偏心大小头 | Sch80SxSch80S | SS | BW | 022Cr19Ni10 | CP05T3017 | ASME B16.9 | RCC-M 2 | QA1 | 2-1/2"x1-1/4" | Φ73xΦ42.2 | 个 | 0.9 | Kg
SPR00914 | REDU | ECC.REDUCER | 偏心大小头 | Sch40SxSch40S | SS | BW | 022Cr19Ni10 | CP05T3017 | ASME B16.9 | RCC-M 3 | QA2 | 2-1/2"x1-1/4" | Φ73xΦ42.2 | 个 | 0.73 | Kg
SPR00915 | REDU | ECC.REDUCER | 偏心大小头 | 3.18mmxSch40 | SS | BW | 20 | CP05T3025 | ASME B16.9 | NA | QNCa | 2-1/2"x1-1/4" | Φ73xΦ42.2 | 个 |  | Kg
SPR00916 | REDU | ECC.REDUCER | 偏心大小头 | Sch10SxSch10S | SS | BW | 022Cr17Ni12Mo2 | CP05T3023 | ASME B16.9 | NA | QNCa | 2-1/2"x1-1/4" | Φ73xΦ42.2 | 个 | 0.43 | Kg
SPR00917 | REDU | ECC.REDUCER | 偏心大小头 | Sch10SxSch10S | SS | BW | 022Cr19Ni10 | CP05T3023 | ASME B16.9 | NA | QNCa | 2-1/2"x1-1/4" | Φ73xΦ42.2 | 个 | 0.43 | Kg
SPR00918 | REDU | ECC.REDUCER | 偏心大小头 | Sch160xSch160 | SS | BW | 022Cr19Ni10 | CP05T3017 | ASME B16.9 | RCC-M 1 | QA1 | 2-1/2"x1-1/2" | Φ73xΦ48.3 | 个 | 1.4 | Kg
SPR00919 | REDU | ECC.REDUCER | 偏心大小头 | Sch160xSch160 | SS | BW | 022Cr19Ni10 | CP05T3017 | ASME B16.9 | RCC-M 2 | QA1 | 2-1/2"x1-1/2" | Φ73xΦ48.3 | 个 | 1.4 | Kg
SPR00920 | REDU | ECC.REDUCER | 偏心大小头 | Sch40xSch40 | SS | BW | 20 | CP05T3019 | ASME B16.9 | RCC-M 2 | QA1 | 2-1/2"x1-1/2" | Φ73xΦ48.3 | 个 | 0.8 | Kg
SPR00921 | REDU | ECC.REDUCER | 偏心大小头 | Sch80SxSch80S | SS | BW | 022Cr19Ni10 | CP05T3017 | ASME B16.9 | RCC-M 2 | QA1 | 2-1/2"x1-1/2" | Φ73xΦ48.3 | 个 | 0.94 | Kg
SPR00922 | REDU | ECC.REDUCER | 偏心大小头 | Sch40SxSch40S | SS | BW | 022Cr19Ni10 | CP05T3017 | ASME B16.9 | RCC-M 3 | QA2 | 2-1/2"x1-1/2" | Φ73xΦ48.3 | 个 | 0.76 | Kg
SPR00923 | REDU | ECC.REDUCER | 偏心大小头 | 3.18mmxSch40 | SS | BW | 20 | CP05T3025 | ASME B16.9 | NA | QNCa | 2-1/2"x1-1/2" | Φ73xΦ48.3 | 个 |  | Kg
SPR00924 | REDU | ECC.REDUCER | 偏心大小头 | Sch10SxSch10S | SS | BW | 022Cr17Ni12Mo2 | CP05T3023 | ASME B16.9 | NA | QNCa | 2-1/2"x1-1/2" | Φ73xΦ48.3 | 个 | 0.44 | Kg
SPR00925 | REDU | ECC.REDUCER | 偏心大小头 | Sch10SxSch10S | SS | BW | 022Cr19Ni10 | CP05T3023 | ASME B16.9 | NA | QNCa | 2-1/2"x1-1/2" | Φ73xΦ48.3 | 个 | 0.44 | Kg
SPR00926 | REDU | ECC.REDUCER | 偏心大小头 | Sch160xSch160 | SS | BW | 022Cr19Ni10 | CP05T3017 | ASME B16.9 | RCC-M 1 | QA1 | 2-1/2"x2" | Φ73xΦ60.3 | 个 | 1.4 | Kg
SPR00927 | REDU | ECC.REDUCER | 偏心大小头 | Sch160xSch160 | SS | BW | 022Cr19Ni10 | CP05T3017 | ASME B16.9 | RCC-M 2 | QA1 | 2-1/2"x2" | Φ73xΦ60.3 | 个 | 1.4 | Kg
SPR00928 | REDU | ECC.REDUCER | 偏心大小头 | Sch40xSch40 | SS | BW | 20 | CP05T3019 | ASME B16.9 | RCC-M 2 | QA1 | 2-1/2"x2" | Φ73xΦ60.3 | 个 | 0.8 | Kg
SPR00929 | REDU | ECC.REDUCER | 偏心大小头 | Sch80SxSch80S | SS | BW | 022Cr19Ni10 | CP05T3017 | ASME B16.9 | RCC-M 2 | QA1 | 2-1/2"x2" | Φ73xΦ60.3 | 个 | 1.05 | Kg
SPR00930 | REDU | ECC.REDUCER | 偏心大小头 | Sch40SxSch40S | SS | BW | 022Cr19Ni10 | CP05T3017 | ASME B16.9 | RCC-M 3 | QA2 | 2-1/2"x2" | Φ73xΦ60.3 | 个 | 0.8 | Kg
SPR00931 | REDU | ECC.REDUCER | 偏心大小头 | 3.18mmx3.18mm | SS | BW | 20 | CP05T3025 | ASME B16.9 | NA | QNCa | 2-1/2"x2" | Φ73xΦ60.3 | 个 |  | Kg
SPR00932 | REDU | ECC.REDUCER | 偏心大小头 | Sch10SxSch10S | SS | BW | 022Cr17Ni12Mo2 | CP05T3023 | ASME B16.9 | NA | QNCa | 2-1/2"x2" | Φ73xΦ60.3 | 个 | 0.47 | Kg
SPR00933 | REDU | ECC.REDUCER | 偏心大小头 | Sch10SxSch10S | SS | BW | 022Cr19Ni10 | CP05T3023 | ASME B16.9 | NA | QNCa | 2-1/2"x2" | Φ73xΦ60.3 | 个 | 0.47 | Kg
SPR00934 | REDU | ECC.REDUCER | 偏心大小头 | Sch160xSch160 | SS | BW | 022Cr19Ni10 | CP05T3017 | ASME B16.9 | RCC-M 1 | QA1 | 3"x1" | Φ88.9xΦ33.4 | 个 |  | Kg
SPR00935 | REDU | ECC.REDUCER | 偏心大小头 | Sch160xSch160 | SS | BW | 022Cr19Ni10 | CP05T3017 | ASME B16.9 | RCC-M 2 | QA1 | 3"x1" | Φ88.9xΦ33.4 | 个 |  | Kg
SPR00936 | REDU | ECC.REDUCER | 偏心大小头 | Sch40xSch40 | SS | BW | 20 | CP05T3019 | ASME B16.9 | RCC-M 2 | QA1 | 3"x1" | Φ88.9xΦ33.4 | 个 |  | Kg
SPR00937 | REDU | ECC.REDUCER | 偏心大小头 | Sch80SxSch80S | SS | BW | 022Cr19Ni10 | CP05T3017 | ASME B16.9 | RCC-M 2 | QA1 | 3"x1" | Φ88.9xΦ33.4 | 个 |  | Kg
SPR00938 | REDU | ECC.REDUCER | 偏心大小头 | Sch40SxSch40S | SS | BW | 022Cr19Ni10 | CP05T3017 | ASME B16.9 | RCC-M 3 | QA2 | 3"x1" | Φ88.9xΦ33.4 | 个 |  | Kg
SPR00939 | REDU | ECC.REDUCER | 偏心大小头 | 3.18mmxSch40 | SS | BW | 20 | CP05T3025 | ASME B16.9 | NA | QNCa | 3"x1" | Φ88.9xΦ33.4 | 个 |  | Kg
SPR00940 | REDU | ECC.REDUCER | 偏心大小头 | Sch10SxSch10S | SS | BW | 022Cr17Ni12Mo2 | CP05T3023 | ASME B16.9 | NA | QNCa | 3"x1" | Φ88.9xΦ33.4 | 个 |  | Kg
SPR00941 | REDU | ECC.REDUCER | 偏心大小头 | Sch10SxSch10S | SS | BW | 022Cr19Ni10 | CP05T3023 | ASME B16.9 | NA | QNCa | 3"x1" | Φ88.9xΦ33.4 | 个 |  | Kg
SPR00942 | REDU | ECC.REDUCER | 偏心大小头 | Sch160xSch160 | SS | BW | 022Cr19Ni10 | CP05T3017 | ASME B16.9 | RCC-M 1 | QA1 | 3"x1-1/4" | Φ88.9xΦ42.2 | 个 | 2.1 | Kg
SPR00943 | REDU | ECC.REDUCER | 偏心大小头 | Sch160xSch160 | SS | BW | 022Cr19Ni10 | CP05T3017 | ASME B16.9 | RCC-M 2 | QA1 | 3"x1-1/4" | Φ88.9xΦ42.2 | 个 | 2.1 | Kg
SPR00944 | REDU | ECC.REDUCER | 偏心大小头 | Sch40xSch40 | SS | BW | 20 | CP05T3019 | ASME B16.9 | RCC-M 2 | QA1 | 3"x1-1/4" | Φ88.9xΦ42.2 | 个 | 1.05 | Kg
SPR00945 | REDU | ECC.REDUCER | 偏心大小头 | Sch80SxSch80S | SS | BW | 022Cr19Ni10 | CP05T3017 | ASME B16.9 | RCC-M 2 | QA1 | 3"x1-1/4" | Φ88.9xΦ42.2 | 个 | 1.15 | Kg
SPR00946 | REDU | ECC.REDUCER | 偏心大小头 | Sch40SxSch40S | SS | BW | 022Cr19Ni10 | CP05T3017 | ASME B16.9 | RCC-M 3 | QA2 | 3"x1-1/4" | Φ88.9xΦ42.2 | 个 | 0.85 | Kg
SPR00947 | REDU | ECC.REDUCER | 偏心大小头 | 3.18mmxSch40 | SS | BW | 20 | CP05T3025 | ASME B16.9 | NA | QNCa | 3"x1-1/4" | Φ88.9xΦ42.2 | 个 |  | Kg
SPR00948 | REDU | ECC.REDUCER | 偏心大小头 | Sch10SxSch10S | SS | BW | 022Cr17Ni12Mo2 | CP05T3023 | ASME B16.9 | NA | QNCa | 3"x1-1/4" | Φ88.9xΦ42.2 | 个 | 0.47 | Kg
SPR00949 | REDU | ECC.REDUCER | 偏心大小头 | Sch10SxSch10S | SS | BW | 022Cr19Ni10 | CP05T3023 | ASME B16.9 | NA | QNCa | 3"x1-1/4" | Φ88.9xΦ42.2 | 个 | 0.47 | Kg
SPR00950 | REDU | ECC.REDUCER | 偏心大小头 | Sch160xSch160 | SS | BW | 022Cr19Ni10 | CP05T3017 | ASME B16.9 | RCC-M 1 | QA1 | 3"x1-1/2" | Φ88.9xΦ48.3 | 个 | 2.1 | Kg
SPR00951 | REDU | ECC.REDUCER | 偏心大小头 | Sch160xSch160 | SS | BW | 022Cr19Ni10 | CP05T3017 | ASME B16.9 | RCC-M 2 | QA1 | 3"x1-1/2" | Φ88.9xΦ48.3 | 个 | 2.1 | Kg
SPR00952 | REDU | ECC.REDUCER | 偏心大小头 | Sch40xSch40 | SS | BW | 20 | CP05T3019 | ASME B16.9 | RCC-M 2 | QA1 | 3"x1-1/2" | Φ88.9xΦ48.3 | 个 | 1.05 | Kg
SPR00953 | REDU | ECC.REDUCER | 偏心大小头 | Sch80SxSch80S | SS | BW | 022Cr19Ni10 | CP05T3017 | ASME B16.9 | RCC-M 2 | QA1 | 3"x1-1/2" | Φ88.9xΦ48.3 | 个 | 1.2 | Kg
SPR00954 | REDU | ECC.REDUCER | 偏心大小头 | Sch40SxSch40S | SS | BW | 022Cr19Ni10 | CP05T3017 | ASME B16.9 | RCC-M 3 | QA2 | 3"x1-1/2" | Φ88.9xΦ48.3 | 个 | 0.94 | Kg
SPR00955 | REDU | ECC.REDUCER | 偏心大小头 | 3.18mmxSch40 | SS | BW | 20 | CP05T3025 | ASME B16.9 | NA | QNCa | 3"x1-1/2" | Φ88.9xΦ48.3 | 个 |  | Kg
SPR00956 | REDU | ECC.REDUCER | 偏心大小头 | Sch10SxSch10S | SS | BW | 022Cr17Ni12Mo2 | CP05T3023 | ASME B16.9 | NA | QNCa | 3"x1-1/2" | Φ88.9xΦ48.3 | 个 | 0.51 | Kg
SPR00957 | REDU | ECC.REDUCER | 偏心大小头 | Sch10SxSch10S | SS | BW | 022Cr19Ni10 | CP05T3023 | ASME B16.9 | NA | QNCa | 3"x1-1/2" | Φ88.9xΦ48.3 | 个 | 0.51 | Kg
SPR00958 | REDU | ECC.REDUCER | 偏心大小头 | Sch160xSch160 | SS | BW | 022Cr19Ni10 | CP05T3017 | ASME B16.9 | RCC-M 1 | QA1 | 3"x2" | Φ88.9xΦ60.3 | 个 | 2.1 | Kg
SPR00959 | REDU | ECC.REDUCER | 偏心大小头 | Sch160xSch160 | SS | BW | 022Cr19Ni10 | CP05T3017 | ASME B16.9 | RCC-M 2 | QA1 | 3"x2" | Φ88.9xΦ60.3 | 个 | 1.89 | Kg
SPR00960 | REDU | ECC.REDUCER | 偏心大小头 | Sch40xSch40 | SS | BW | 20 | CP05T3019 | ASME B16.9 | RCC-M 2 | QA1 | 3"x2" | Φ88.9xΦ60.3 | 个 | 1.05 | Kg
SPR00961 | REDU | ECC.REDUCER | 偏心大小头 | Sch80SxSch80S | SS | BW | 022Cr19Ni10 | CP05T3017 | ASME B16.9 | RCC-M 2 | QA1 | 3"x2" | Φ88.9xΦ60.3 | 个 | 1.29 | Kg
SPR00962 | REDU | ECC.REDUCER | 偏心大小头 | Sch40SxSch40S | SS | BW | 022Cr19Ni10 | CP05T3017 | ASME B16.9 | RCC-M 3 | QA2 | 3"x2" | Φ88.9xΦ60.3 | 个 | 1 | Kg
SPR00963 | REDU | ECC.REDUCER | 偏心大小头 | 3.18mmx3.18mm | SS | BW | 20 | CP05T3025 | ASME B16.9 | NA | QNCa | 3"x2" | Φ88.9xΦ60.3 | 个 | 0.55 | Kg
SPR00964 | REDU | ECC.REDUCER | 偏心大小头 | Sch10SxSch10S | SS | BW | 022Cr17Ni12Mo2 | CP05T3023 | ASME B16.9 | NA | QNCa | 3"x2" | Φ88.9xΦ60.3 | 个 | 0.55 | Kg
SPR00965 | REDU | ECC.REDUCER | 偏心大小头 | Sch10SxSch10S | SS | BW | 022Cr19Ni10 | CP05T3023 | ASME B16.9 | NA | QNCa | 3"x2" | Φ88.9xΦ60.3 | 个 | 1.89 | Kg
SPR00966 | REDU | ECC.REDUCER | 偏心大小头 | Sch160xSch160 | SS | BW | 022Cr19Ni10 | CP05T3017 | ASME B16.9 | RCC-M 1 | QA1 | 3"x2-1/2" | Φ88.9xΦ73 | 个 | 2.1 | Kg
SPR00967 | REDU | ECC.REDUCER | 偏心大小头 | Sch160xSch160 | SS | BW | 022Cr19Ni10 | CP05T3017 | ASME B16.9 | RCC-M 2 | QA1 | 3"x2-1/2" | Φ88.9xΦ73 | 个 | 2.1 | Kg
SPR00968 | REDU | ECC.REDUCER | 偏心大小头 | Sch40xSch40 | SS | BW | 20 | CP05T3019 | ASME B16.9 | RCC-M 2 | QA1 | 3"x2-1/2" | Φ88.9xΦ73 | 个 | 1.05 | Kg
SPR00969 | REDU | ECC.REDUCER | 偏心大小头 | Sch80SxSch80S | SS | BW | 022Cr19Ni10 | CP05T3017 | ASME B16.9 | RCC-M 2 | QA1 | 3"x2-1/2" | Φ88.9xΦ73 | 个 | 1.49 | Kg
SPR00970 | REDU | ECC.REDUCER | 偏心大小头 | Sch40SxSch40S | SS | BW | 022Cr19Ni10 | CP05T3017 | ASME B16.9 | RCC-M 3 | QA2 | 3"x2-1/2" | Φ88.9xΦ73 | 个 | 1.1 | Kg
SPR00971 | REDU | ECC.REDUCER | 偏心大小头 | 3.18mmx3.18mm | SS | BW | 20 | CP05T3025 | ASME B16.9 | NA | QNCa | 3"x2-1/2" | Φ88.9xΦ73 | 个 |  | Kg
SPR00972 | REDU | ECC.REDUCER | 偏心大小头 | Sch10SxSch10S | SS | BW | 022Cr17Ni12Mo2 | CP05T3023 | ASME B16.9 | NA | QNCa | 3"x2-1/2" | Φ88.9xΦ73 | 个 | 0.59 | Kg
SPR00973 | REDU | ECC.REDUCER | 偏心大小头 | Sch10SxSch10S | SS | BW | 022Cr19Ni10 | CP05T3023 | ASME B16.9 | NA | QNCa | 3"x2-1/2" | Φ88.9xΦ73 | 个 | 0.59 | Kg
SPR00974 | REDU | ECC.REDUCER | 偏心大小头 | Sch160xSch160 | SS | BW | 022Cr19Ni10 | CP05T3017 | ASME B16.9 | RCC-M 1 | QA1 | 3-1/2"x1-1/4" | Φ101.6xΦ42.2 | 个 | 3 | Kg
SPR00975 | REDU | ECC.REDUCER | 偏心大小头 | Sch160xSch160 | SS | BW | 022Cr19Ni10 | CP05T3017 | ASME B16.9 | RCC-M 2 | QA1 | 3-1/2"x1-1/4" | Φ101.6xΦ42.2 | 个 | 3 | Kg
SPR00976 | REDU | ECC.REDUCER | 偏心大小头 | Sch40xSch40 | SS | BW | 20 | CP05T3019 | ASME B16.9 | RCC-M 2 | QA1 | 3-1/2"x1-1/4" | Φ101.6xΦ42.2 | 个 | 1.36 | Kg
SPR00977 | REDU | ECC.REDUCER | 偏心大小头 | Sch80SxSch80S | SS | BW | 022Cr19Ni10 | CP05T3017 | ASME B16.9 | RCC-M 2 | QA1 | 3-1/2"x1-1/4" | Φ101.6xΦ42.2 | 个 | 1.6 | Kg
SPR00978 | REDU | ECC.REDUCER | 偏心大小头 | Sch40SxSch40S | SS | BW | 022Cr19Ni10 | CP05T3017 | ASME B16.9 | RCC-M 3 | QA2 | 3-1/2"x1-1/4" | Φ101.6xΦ42.2 | 个 | 1.2 | Kg
SPR00979 | REDU | ECC.REDUCER | 偏心大小头 | Sch10SxSch10S | SS | BW | 022Cr17Ni12Mo2 | CP05T3023 | ASME B16.9 | NA | QNCa | 3-1/2"x1-1/4" | Φ101.6xΦ42.2 | 个 | 0.62 | Kg
SPR00980 | REDU | ECC.REDUCER | 偏心大小头 | Sch10SxSch10S | SS | BW | 022Cr19Ni10 | CP05T3023 | ASME B16.9 | NA | QNCa | 3-1/2"x1-1/4" | Φ101.6xΦ42.2 | 个 | 0.62 | Kg
SPR00981 | REDU | ECC.REDUCER | 偏心大小头 | Sch160xSch160 | SS | BW | 022Cr19Ni10 | CP05T3017 | ASME B16.9 | RCC-M 1 | QA1 | 3-1/2"x1-1/2" | Φ101.6xΦ48.3 | 个 | 3 | Kg
SPR00982 | REDU | ECC.REDUCER | 偏心大小头 | Sch160xSch160 | SS | BW | 022Cr19Ni10 | CP05T3017 | ASME B16.9 | RCC-M 2 | QA1 | 3-1/2"x1-1/2" | Φ101.6xΦ48.3 | 个 | 3 | Kg
SPR00983 | REDU | ECC.REDUCER | 偏心大小头 | Sch40xSch40 | SS | BW | 20 | CP05T3019 | ASME B16.9 | RCC-M 2 | QA1 | 3-1/2"x1-1/2" | Φ101.6xΦ48.3 | 个 | 1.36 | Kg
SPR00984 | REDU | ECC.REDUCER | 偏心大小头 | Sch80SxSch80S | SS | BW | 022Cr19Ni10 | CP05T3017 | ASME B16.9 | RCC-M 2 | QA1 | 3-1/2"x1-1/2" | Φ101.6xΦ48.3 | 个 | 1.65 | Kg
SPR00985 | REDU | ECC.REDUCER | 偏心大小头 | Sch40SxSch40S | SS | BW | 022Cr19Ni10 | CP05T3017 | ASME B16.9 | RCC-M 3 | QA2 | 3-1/2"x1-1/2" | Φ101.6xΦ48.3 | 个 | 1.25 | Kg
SPR00986 | REDU | ECC.REDUCER | 偏心大小头 | Sch10SxSch10S | SS | BW | 022Cr17Ni12Mo2 | CP05T3023 | ASME B16.9 | NA | QNCa | 3-1/2"x1-1/2" | Φ101.6xΦ48.3 | 个 | 0.66 | Kg
SPR00987 | REDU | ECC.REDUCER | 偏心大小头 | Sch10SxSch10S | SS | BW | 022Cr19Ni10 | CP05T3023 | ASME B16.9 | NA | QNCa | 3-1/2"x1-1/2" | Φ101.6xΦ48.3 | 个 | 0.66 | Kg
SPR00988 | REDU | ECC.REDUCER | 偏心大小头 | Sch160xSch160 | SS | BW | 022Cr19Ni10 | CP05T3017 | ASME B16.9 | RCC-M 1 | QA1 | 3-1/2"x2" | Φ101.6xΦ60.3 | 个 | 3 | Kg
SPR00989 | REDU | ECC.REDUCER | 偏心大小头 | Sch160xSch160 | SS | BW | 022Cr19Ni10 | CP05T3017 | ASME B16.9 | RCC-M 2 | QA1 | 3-1/2"x2" | Φ101.6xΦ60.3 | 个 | 3 | Kg
SPR00990 | REDU | ECC.REDUCER | 偏心大小头 | Sch40xSch40 | SS | BW | 20 | CP05T3019 | ASME B16.9 | RCC-M 2 | QA1 | 3-1/2"x2" | Φ101.6xΦ60.3 | 个 | 1.36 | Kg
SPR00991 | REDU | ECC.REDUCER | 偏心大小头 | Sch80SxSch80S | SS | BW | 022Cr19Ni10 | CP05T3017 | ASME B16.9 | RCC-M 2 | QA1 | 3-1/2"x2" | Φ101.6xΦ60.3 | 个 | 1.75 | Kg
SPR00992 | REDU | ECC.REDUCER | 偏心大小头 | Sch40SxSch40S | SS | BW | 022Cr19Ni10 | CP05T3017 | ASME B16.9 | RCC-M 3 | QA2 | 3-1/2"x2" | Φ101.6xΦ60.3 | 个 | 1.35 | Kg
SPR00993 | REDU | ECC.REDUCER | 偏心大小头 | Sch10SxSch10S | SS | BW | 022Cr17Ni12Mo2 | CP05T3023 | ASME B16.9 | NA | QNCa | 3-1/2"x2" | Φ101.6xΦ60.3 | 个 | 0.71 | Kg
SPR00994 | REDU | ECC.REDUCER | 偏心大小头 | Sch10SxSch10S | SS | BW | 022Cr19Ni10 | CP05T3023 | ASME B16.9 | NA | QNCa | 3-1/2"x2" | Φ101.6xΦ60.3 | 个 | 0.71 | Kg
SPR00995 | REDU | ECC.REDUCER | 偏心大小头 | Sch160xSch160 | SS | BW | 022Cr19Ni10 | CP05T3017 | ASME B16.9 | RCC-M 1 | QA1 | 3-1/2"x2-1/2" | Φ101.6xΦ73 | 个 | 3 | Kg
SPR00996 | REDU | ECC.REDUCER | 偏心大小头 | Sch160xSch160 | SS | BW | 022Cr19Ni10 | CP05T3017 | ASME B16.9 | RCC-M 2 | QA1 | 3-1/2"x2-1/2" | Φ101.6xΦ73 | 个 | 3 | Kg
SPR00997 | REDU | ECC.REDUCER | 偏心大小头 | Sch40xSch40 | SS | BW | 20 | CP05T3019 | ASME B16.9 | RCC-M 2 | QA1 | 3-1/2"x2-1/2" | Φ101.6xΦ73 | 个 | 1.36 | Kg
SPR00998 | REDU | ECC.REDUCER | 偏心大小头 | Sch80SxSch80S | SS | BW | 022Cr19Ni10 | CP05T3017 | ASME B16.9 | RCC-M 2 | QA1 | 3-1/2"x2-1/2" | Φ101.6xΦ73 | 个 | 1.9 | Kg
SPR00999 | REDU | ECC.REDUCER | 偏心大小头 | Sch40SxSch40S | SS | BW | 022Cr19Ni10 | CP05T3017 | ASME B16.9 | RCC-M 3 | QA2 | 3-1/2"x2-1/2" | Φ101.6xΦ73 | 个 | 1.46 | Kg
SPR01000 | REDU | ECC.REDUCER | 偏心大小头 | Sch10SxSch10S | SS | BW | 022Cr17Ni12Mo2 | CP05T3023 | ASME B16.9 | NA | QNCa | 3-1/2"x2-1/2" | Φ101.6xΦ73 | 个 | 0.77 | Kg
SPR01001 | REDU | ECC.REDUCER | 偏心大小头 | Sch10SxSch10S | SS | BW | 022Cr19Ni10 | CP05T3023 | ASME B16.9 | NA | QNCa | 3-1/2"x2-1/2" | Φ101.6xΦ73 | 个 | 0.77 | Kg
SPR01002 | REDU | ECC.REDUCER | 偏心大小头 | Sch160xSch160 | SS | BW | 022Cr19Ni10 | CP05T3017 | ASME B16.9 | RCC-M 1 | QA1 | 3-1/2"x3" | Φ101.6xΦ88.9 | 个 | 3 | Kg
SPR01003 | REDU | ECC.REDUCER | 偏心大小头 | Sch160xSch160 | SS | BW | 022Cr19Ni10 | CP05T3017 | ASME B16.9 | RCC-M 2 | QA1 | 3-1/2"x3" | Φ101.6xΦ88.9 | 个 | 3 | Kg
SPR01004 | REDU | ECC.REDUCER | 偏心大小头 | Sch40xSch40 | SS | BW | 20 | CP05T3019 | ASME B16.9 | RCC-M 2 | QA1 | 3-1/2"x3" | Φ101.6xΦ88.9 | 个 | 1.36 | Kg
SPR01005 | REDU | ECC.REDUCER | 偏心大小头 | Sch80SxSch80S | SS | BW | 022Cr19Ni10 | CP05T3017 | ASME B16.9 | RCC-M 2 | QA1 | 3-1/2"x3" | Φ101.6xΦ88.9 | 个 | 2 | Kg
SPR01006 | REDU | ECC.REDUCER | 偏心大小头 | Sch40SxSch40S | SS | BW | 022Cr19Ni10 | CP05T3017 | ASME B16.9 | RCC-M 3 | QA2 | 3-1/2"x3" | Φ101.6xΦ88.9 | 个 | 1.5 | Kg
SPR01007 | REDU | ECC.REDUCER | 偏心大小头 | Sch10SxSch10S | SS | BW | 022Cr17Ni12Mo2 | CP05T3023 | ASME B16.9 | NA | QNCa | 3-1/2"x3" | Φ101.6xΦ88.9 | 个 | 0.8 | Kg
SPR01008 | REDU | ECC.REDUCER | 偏心大小头 | Sch10SxSch10S | SS | BW | 022Cr19Ni10 | CP05T3023 | ASME B16.9 | NA | QNCa | 3-1/2"x3" | Φ101.6xΦ88.9 | 个 | 0.8 | Kg
SPR01009 | REDU | ECC.REDUCER | 偏心大小头 | Sch160xSch160 | SS | BW | 022Cr19Ni10 | CP05T3017 | ASME B16.9 | RCC-M 1 | QA1 | 4"x1-1/2" | Φ114.3xΦ48.3 | 个 | 3.7 | Kg
SPR01010 | REDU | ECC.REDUCER | 偏心大小头 | Sch160xSch160 | SS | BW | 022Cr19Ni10 | CP05T3017 | ASME B16.9 | RCC-M 2 | QA1 | 4"x1-1/2" | Φ114.3xΦ48.3 | 个 | 3.7 | Kg
SPR01011 | REDU | ECC.REDUCER | 偏心大小头 | Sch40xSch40 | SS | BW | 20 | CP05T3019 | ASME B16.9 | RCC-M 2 | QA1 | 4"x1-1/2" | Φ114.3xΦ48.3 | 个 | 1.63 | Kg
SPR01012 | REDU | ECC.REDUCER | 偏心大小头 | Sch80SxSch80S | SS | BW | 022Cr19Ni10 | CP05T3017 | ASME B16.9 | RCC-M 2 | QA1 | 4"x1-1/2" | Φ114.3xΦ48.3 | 个 | 1.9 | Kg
SPR01013 | REDU | ECC.REDUCER | 偏心大小头 | Sch40SxSch40S | SS | BW | 022Cr19Ni10 | CP05T3017 | ASME B16.9 | RCC-M 3 | QA2 | 4"x1-1/2" | Φ114.3xΦ48.3 | 个 | 1.35 | Kg
SPR01014 | REDU | ECC.REDUCER | 偏心大小头 | 3.58mmxSch40 | SS | BW | 20 | CP05T3025 | ASME B16.9 | NA | QNCa | 4"x1-1/2" | Φ114.3xΦ48.3 | 个 |  | Kg
SPR01015 | REDU | ECC.REDUCER | 偏心大小头 | Sch10SxSch10S | SS | BW | 022Cr17Ni12Mo2 | CP05T3023 | ASME B16.9 | NA | QNCa | 4"x1-1/2" | Φ114.3xΦ48.3 | 个 | 0.68 | Kg
SPR01016 | REDU | ECC.REDUCER | 偏心大小头 | Sch10SxSch10S | SS | BW | 022Cr19Ni10 | CP05T3023 | ASME B16.9 | NA | QNCa | 4"x1-1/2" | Φ114.3xΦ48.3 | 个 | 3.8 | Kg
SPR01017 | REDU | ECC.REDUCER | 偏心大小头 | Sch160xSch160 | SS | BW | 022Cr19Ni10 | CP05T3017 | ASME B16.9 | RCC-M 1 | QA1 | 4"x2" | Φ114.3xΦ60.3 | 个 | 3.7 | Kg
SPR01018 | REDU | ECC.REDUCER | 偏心大小头 | Sch160xSch160 | SS | BW | 022Cr19Ni10 | CP05T3017 | ASME B16.9 | RCC-M 2 | QA1 | 4"x2" | Φ114.3xΦ60.3 | 个 | 3.41 | Kg
SPR01019 | REDU | ECC.REDUCER | 偏心大小头 | Sch40xSch40 | SS | BW | 20 | CP05T3019 | ASME B16.9 | RCC-M 2 | QA1 | 4"x2" | Φ114.3xΦ60.3 | 个 | 1.63 | Kg
SPR01020 | REDU | ECC.REDUCER | 偏心大小头 | Sch80SxSch80S | SS | BW | 022Cr19Ni10 | CP05T3017 | ASME B16.9 | RCC-M 2 | QA1 | 4"x2" | Φ114.3xΦ60.3 | 个 | 1.95 | Kg
SPR01021 | REDU | ECC.REDUCER | 偏心大小头 | Sch40SxSch40S | SS | BW | 022Cr19Ni10 | CP05T3017 | ASME B16.9 | RCC-M 3 | QA2 | 4"x2" | Φ114.3xΦ60.3 | 个 | 1.6 | Kg
SPR01022 | REDU | ECC.REDUCER | 偏心大小头 | 3.58mmx3.18mm | SS | BW | 20 | CP05T3025 | ASME B16.9 | NA | QNCa | 4"x2" | Φ114.3xΦ60.3 | 个 |  | Kg
SPR01023 | REDU | ECC.REDUCER | 偏心大小头 | Sch10SxSch10S | SS | BW | 022Cr17Ni12Mo2 | CP05T3023 | ASME B16.9 | NA | QNCa | 4"x2" | Φ114.3xΦ60.3 | 个 | 0.78 | Kg
SPR01024 | REDU | ECC.REDUCER | 偏心大小头 | Sch10SxSch10S | SS | BW | 022Cr19Ni10 | CP05T3023 | ASME B16.9 | NA | QNCa | 4"x2" | Φ114.3xΦ60.3 | 个 | 0.78 | Kg
SPR01025 | REDU | ECC.REDUCER | 偏心大小头 | Sch160xSch160 | SS | BW | 022Cr19Ni10 | CP05T3017 | ASME B16.9 | RCC-M 1 | QA1 | 4"x2-1/2" | Φ114.3xΦ73 | 个 | 3.7 | Kg
SPR01026 | REDU | ECC.REDUCER | 偏心大小头 | Sch160xSch160 | SS | BW | 022Cr19Ni10 | CP05T3017 | ASME B16.9 | RCC-M 2 | QA1 | 4"x2-1/2" | Φ114.3xΦ73 | 个 | 3.7 | Kg
SPR01027 | REDU | ECC.REDUCER | 偏心大小头 | Sch40xSch40 | SS | BW | 20 | CP05T3019 | ASME B16.9 | RCC-M 2 | QA1 | 4"x2-1/2" | Φ114.3xΦ73 | 个 | 1.63 | Kg
SPR01028 | REDU | ECC.REDUCER | 偏心大小头 | Sch80SxSch80S | SS | BW | 022Cr19Ni10 | CP05T3017 | ASME B16.9 | RCC-M 2 | QA1 | 4"x2-1/2" | Φ114.3xΦ73 | 个 | 2.2 | Kg
SPR01029 | REDU | ECC.REDUCER | 偏心大小头 | Sch40SxSch40S | SS | BW | 022Cr19Ni10 | CP05T3017 | ASME B16.9 | RCC-M 3 | QA2 | 4"x2-1/2" | Φ114.3xΦ73 | 个 | 1.65 | Kg
SPR01030 | REDU | ECC.REDUCER | 偏心大小头 | 3.58mmx3.18mm | SS | BW | 20 | CP05T3025 | ASME B16.9 | NA | QNCa | 4"x2-1/2" | Φ114.3xΦ73 | 个 |  | Kg
SPR01031 | REDU | ECC.REDUCER | 偏心大小头 | Sch10SxSch10S | SS | BW | 022Cr17Ni12Mo2 | CP05T3023 | ASME B16.9 | NA | QNCa | 4"x2-1/2" | Φ114.3xΦ73 | 个 | 0.83 | Kg
SPR01032 | REDU | ECC.REDUCER | 偏心大小头 | Sch10SxSch10S | SS | BW | 022Cr19Ni10 | CP05T3023 | ASME B16.9 | NA | QNCa | 4"x2-1/2" | Φ114.3xΦ73 | 个 | 0.83 | Kg
SPR01033 | REDU | ECC.REDUCER | 偏心大小头 | Sch160xSch160 | SS | BW | 022Cr19Ni10 | CP05T3017 | ASME B16.9 | RCC-M 1 | QA1 | 4"x3" | Φ114.3xΦ88.9 | 个 | 3.7 | Kg
SPR01034 | REDU | ECC.REDUCER | 偏心大小头 | Sch160xSch160 | SS | BW | 022Cr19Ni10 | CP05T3017 | ASME B16.9 | RCC-M 2 | QA1 | 4"x3" | Φ114.3xΦ88.9 | 个 | 3.41 | Kg
SPR01035 | REDU | ECC.REDUCER | 偏心大小头 | Sch40xSch40 | SS | BW | 20 | CP05T3019 | ASME B16.9 | RCC-M 2 | QA1 | 4"x3" | Φ114.3xΦ88.9 | 个 | 1.63 | Kg
SPR01036 | REDU | ECC.REDUCER | 偏心大小头 | Sch80SxSch80S | SS | BW | 022Cr19Ni10 | CP05T3017 | ASME B16.9 | RCC-M 2 | QA1 | 4"x3" | Φ114.3xΦ88.9 | 个 | 2.3 | Kg
SPR01037 | REDU | ECC.REDUCER | 偏心大小头 | Sch40SxSch40S | SS | BW | 022Cr19Ni10 | CP05T3017 | ASME B16.9 | RCC-M 3 | QA2 | 4"x3" | Φ114.3xΦ88.9 | 个 | 1.75 | Kg
SPR01038 | REDU | ECC.REDUCER | 偏心大小头 | 3.58mmx3.18mm | SS | BW | 20 | CP05T3025 | ASME B16.9 | NA | QNCa | 4"x3" | Φ114.3xΦ88.9 | 个 |  | Kg
SPR01039 | REDU | ECC.REDUCER | 偏心大小头 | Sch10SxSch10S | SS | BW | 022Cr17Ni12Mo2 | CP05T3023 | ASME B16.9 | NA | QNCa | 4"x3" | Φ114.3xΦ88.9 | 个 | 0.87 | Kg
SPR01040 | REDU | ECC.REDUCER | 偏心大小头 | Sch10SxSch10S | SS | BW | 022Cr19Ni10 | CP05T3023 | ASME B16.9 | NA | QNCa | 4"x3" | Φ114.3xΦ88.9 | 个 | 0.87 | Kg
SPR01041 | REDU | ECC.REDUCER | 偏心大小头 | Sch160xSch160 | SS | BW | 022Cr19Ni10 | CP05T3017 | ASME B16.9 | RCC-M 1 | QA1 | 4"x3-1/2" | Φ114.3xΦ101.6 | 个 | 3.7 | Kg
SPR01042 | REDU | ECC.REDUCER | 偏心大小头 | Sch160xSch160 | SS | BW | 022Cr19Ni10 | CP05T3017 | ASME B16.9 | RCC-M 2 | QA1 | 4"x3-1/2" | Φ114.3xΦ101.6 | 个 | 3.7 | Kg
SPR01043 | REDU | ECC.REDUCER | 偏心大小头 | Sch40xSch40 | SS | BW | 20 | CP05T3019 | ASME B16.9 | RCC-M 2 | QA1 | 4"x3-1/2" | Φ114.3xΦ101.6 | 个 | 1.63 | Kg
SPR01044 | REDU | ECC.REDUCER | 偏心大小头 | Sch80SxSch80S | SS | BW | 022Cr19Ni10 | CP05T3017 | ASME B16.9 | RCC-M 2 | QA1 | 4"x3-1/2" | Φ114.3xΦ101.6 | 个 | 2.4 | Kg
SPR01045 | REDU | ECC.REDUCER | 偏心大小头 | Sch40SxSch40S | SS | BW | 022Cr19Ni10 | CP05T3017 | ASME B16.9 | RCC-M 3 | QA2 | 4"x3-1/2" | Φ114.3xΦ101.6 | 个 | 1.8 | Kg
SPR01046 | REDU | ECC.REDUCER | 偏心大小头 | 3.58mmx3.58mm | SS | BW | 20 | CP05T3025 | ASME B16.9 | NA | QNCa | 4"x3-1/2" | Φ114.3xΦ101.6 | 个 |  | Kg
SPR01047 | REDU | ECC.REDUCER | 偏心大小头 | Sch10SxSch10S | SS | BW | 022Cr17Ni12Mo2 | CP05T3023 | ASME B16.9 | NA | QNCa | 4"x3-1/2" | Φ114.3xΦ101.6 | 个 | 0.9 | Kg
SPR01048 | REDU | ECC.REDUCER | 偏心大小头 | Sch10SxSch10S | SS | BW | 022Cr19Ni10 | CP05T3023 | ASME B16.9 | NA | QNCa | 4"x3-1/2" | Φ114.3xΦ101.6 | 个 | 0.9 | Kg
SPR01049 | REDU | ECC.REDUCER | 偏心大小头 | Sch160xSch160 | SS | BW | 022Cr19Ni10 | CP05T3017 | ASME B16.9 | RCC-M 1 | QA1 | 5"x2" | Φ141.3xΦ60.3 | 个 | 6.8 | Kg
SPR01050 | REDU | ECC.REDUCER | 偏心大小头 | Sch160xSch160 | SS | BW | 022Cr19Ni10 | CP05T3017 | ASME B16.9 | RCC-M 2 | QA1 | 5"x2" | Φ141.3xΦ60.3 | 个 | 6.8 | Kg
SPR01051 | REDU | ECC.REDUCER | 偏心大小头 | Sch40xSch40 | SS | BW | 20 | CP05T3019 | ASME B16.9 | RCC-M 2 | QA1 | 5"x2" | Φ141.3xΦ60.3 | 个 | 2.77 | Kg
SPR01052 | REDU | ECC.REDUCER | 偏心大小头 | Sch80SxSch80S | SS | BW | 022Cr19Ni10 | CP05T3017 | ASME B16.9 | RCC-M 2 | QA1 | 5"x2" | Φ141.3xΦ60.3 | 个 | 3.3 | Kg
SPR01053 | REDU | ECC.REDUCER | 偏心大小头 | Sch40SxSch40S | SS | BW | 022Cr19Ni10 | CP05T3017 | ASME B16.9 | RCC-M 3 | QA2 | 5"x2" | Φ141.3xΦ60.3 | 个 | 2.5 | Kg
SPR01054 | REDU | ECC.REDUCER | 偏心大小头 | Sch10SxSch10S | SS | BW | 022Cr17Ni12Mo2 | CP05T3023 | ASME B16.9 | NA | QNCa | 5"x2" | Φ141.3xΦ60.3 | 个 | 1.3 | Kg
SPR01055 | REDU | ECC.REDUCER | 偏心大小头 | Sch10SxSch10S | SS | BW | 022Cr19Ni10 | CP05T3023 | ASME B16.9 | NA | QNCa | 5"x2" | Φ141.3xΦ60.3 | 个 | 1.3 | Kg
SPR01056 | REDU | ECC.REDUCER | 偏心大小头 | Sch160xSch160 | SS | BW | 022Cr19Ni10 | CP05T3017 | ASME B16.9 | RCC-M 1 | QA1 | 5"x2-1/2" | Φ141.3xΦ73 | 个 | 6.8 | Kg
SPR01057 | REDU | ECC.REDUCER | 偏心大小头 | Sch160xSch160 | SS | BW | 022Cr19Ni10 | CP05T3017 | ASME B16.9 | RCC-M 2 | QA1 | 5"x2-1/2" | Φ141.3xΦ73 | 个 | 6.8 | Kg
SPR01058 | REDU | ECC.REDUCER | 偏心大小头 | Sch40xSch40 | SS | BW | 20 | CP05T3019 | ASME B16.9 | RCC-M 2 | QA1 | 5"x2-1/2" | Φ141.3xΦ73 | 个 | 2.77 | Kg
SPR01059 | REDU | ECC.REDUCER | 偏心大小头 | Sch80SxSch80S | SS | BW | 022Cr19Ni10 | CP05T3017 | ASME B16.9 | RCC-M 2 | QA1 | 5"x2-1/2" | Φ141.3xΦ73 | 个 | 3.6 | Kg
SPR01060 | REDU | ECC.REDUCER | 偏心大小头 | Sch40SxSch40S | SS | BW | 022Cr19Ni10 | CP05T3017 | ASME B16.9 | RCC-M 3 | QA2 | 5"x2-1/2" | Φ141.3xΦ73 | 个 | 2.7 | Kg
SPR01061 | REDU | ECC.REDUCER | 偏心大小头 | Sch10SxSch10S | SS | BW | 022Cr17Ni12Mo2 | CP05T3023 | ASME B16.9 | NA | QNCa | 5"x2-1/2" | Φ141.3xΦ73 | 个 | 1.4 | Kg
SPR01062 | REDU | ECC.REDUCER | 偏心大小头 | Sch10SxSch10S | SS | BW | 022Cr19Ni10 | CP05T3023 | ASME B16.9 | NA | QNCa | 5"x2-1/2" | Φ141.3xΦ73 | 个 | 1.4 | Kg
SPR01063 | REDU | ECC.REDUCER | 偏心大小头 | Sch160xSch160 | SS | BW | 022Cr19Ni10 | CP05T3017 | ASME B16.9 | RCC-M 1 | QA1 | 5"x3" | Φ141.3xΦ88.9 | 个 | 6.8 | Kg
SPR01064 | REDU | ECC.REDUCER | 偏心大小头 | Sch160xSch160 | SS | BW | 022Cr19Ni10 | CP05T3017 | ASME B16.9 | RCC-M 2 | QA1 | 5"x3" | Φ141.3xΦ88.9 | 个 | 6.8 | Kg
SPR01065 | REDU | ECC.REDUCER | 偏心大小头 | Sch40xSch40 | SS | BW | 20 | CP05T3019 | ASME B16.9 | RCC-M 2 | QA1 | 5"x3" | Φ141.3xΦ88.9 | 个 | 2.77 | Kg
SPR01066 | REDU | ECC.REDUCER | 偏心大小头 | Sch80SxSch80S | SS | BW | 022Cr19Ni10 | CP05T3017 | ASME B16.9 | RCC-M 2 | QA1 | 5"x3" | Φ141.3xΦ88.9 | 个 | 3.9 | Kg
SPR01067 | REDU | ECC.REDUCER | 偏心大小头 | Sch40SxSch40S | SS | BW | 022Cr19Ni10 | CP05T3017 | ASME B16.9 | RCC-M 3 | QA2 | 5"x3" | Φ141.3xΦ88.9 | 个 | 2.8 | Kg
SPR01068 | REDU | ECC.REDUCER | 偏心大小头 | Sch10SxSch10S | SS | BW | 022Cr17Ni12Mo2 | CP05T3023 | ASME B16.9 | NA | QNCa | 5"x3" | Φ141.3xΦ88.9 | 个 | 1.45 | Kg
SPR01069 | REDU | ECC.REDUCER | 偏心大小头 | Sch10SxSch10S | SS | BW | 022Cr19Ni10 | CP05T3023 | ASME B16.9 | NA | QNCa | 5"x3" | Φ141.3xΦ88.9 | 个 | 1.45 | Kg
SPR01070 | REDU | ECC.REDUCER | 偏心大小头 | Sch160xSch160 | SS | BW | 022Cr19Ni10 | CP05T3017 | ASME B16.9 | RCC-M 1 | QA1 | 5"x3-1/2" | Φ141.3xΦ101.6 | 个 |  | Kg
SPR01071 | REDU | ECC.REDUCER | 偏心大小头 | Sch160xSch160 | SS | BW | 022Cr19Ni10 | CP05T3017 | ASME B16.9 | RCC-M 2 | QA1 | 5"x3-1/2" | Φ141.3xΦ101.6 | 个 |  | Kg
SPR01072 | REDU | ECC.REDUCER | 偏心大小头 | Sch40xSch40 | SS | BW | 20 | CP05T3019 | ASME B16.9 | RCC-M 2 | QA1 | 5"x3-1/2" | Φ141.3xΦ101.6 | 个 | 2.8 | Kg
SPR01073 | REDU | ECC.REDUCER | 偏心大小头 | Sch80SxSch80S | SS | BW | 022Cr19Ni10 | CP05T3017 | ASME B16.9 | RCC-M 2 | QA1 | 5"x3-1/2" | Φ141.3xΦ101.6 | 个 | 4 | Kg
SPR01074 | REDU | ECC.REDUCER | 偏心大小头 | Sch40SxSch40S | SS | BW | 022Cr19Ni10 | CP05T3017 | ASME B16.9 | RCC-M 3 | QA2 | 5"x3-1/2" | Φ141.3xΦ101.6 | 个 | 2.9 | Kg
SPR01075 | REDU | ECC.REDUCER | 偏心大小头 | Sch10SxSch10S | SS | BW | 022Cr17Ni12Mo2 | CP05T3023 | ASME B16.9 | NA | QNCa | 5"x3-1/2" | Φ141.3xΦ101.6 | 个 | 1.48 | Kg
SPR01076 | REDU | ECC.REDUCER | 偏心大小头 | Sch10SxSch10S | SS | BW | 022Cr19Ni10 | CP05T3023 | ASME B16.9 | NA | QNCa | 5"x3-1/2" | Φ141.3xΦ101.6 | 个 | 1.48 | Kg
SPR01077 | REDU | ECC.REDUCER | 偏心大小头 | Sch160xSch160 | SS | BW | 022Cr19Ni10 | CP05T3017 | ASME B16.9 | RCC-M 1 | QA1 | 5"x4" | Φ141.3xΦ114.3 | 个 | 6.8 | Kg
SPR01078 | REDU | ECC.REDUCER | 偏心大小头 | Sch160xSch160 | SS | BW | 022Cr19Ni10 | CP05T3017 | ASME B16.9 | RCC-M 2 | QA1 | 5"x4" | Φ141.3xΦ114.3 | 个 | 6.8 | Kg
SPR01079 | REDU | ECC.REDUCER | 偏心大小头 | Sch40xSch40 | SS | BW | 20 | CP05T3019 | ASME B16.9 | RCC-M 2 | QA1 | 5"x4" | Φ141.3xΦ114.3 | 个 | 2.77 | Kg
SPR01080 | REDU | ECC.REDUCER | 偏心大小头 | Sch80SxSch80S | SS | BW | 022Cr19Ni10 | CP05T3017 | ASME B16.9 | RCC-M 2 | QA1 | 5"x4" | Φ141.3xΦ114.3 | 个 | 4.1 | Kg
SPR01081 | REDU | ECC.REDUCER | 偏心大小头 | Sch40SxSch40S | SS | BW | 022Cr19Ni10 | CP05T3017 | ASME B16.9 | RCC-M 3 | QA2 | 5"x4" | Φ141.3xΦ114.3 | 个 | 3 | Kg
SPR01082 | REDU | ECC.REDUCER | 偏心大小头 | Sch10SxSch10S | SS | BW | 022Cr17Ni12Mo2 | CP05T3023 | ASME B16.9 | NA | QNCa | 5"x4" | Φ141.3xΦ114.3 | 个 | 1.5 | Kg
SPR01083 | REDU | ECC.REDUCER | 偏心大小头 | Sch10SxSch10S | SS | BW | 022Cr19Ni10 | CP05T3023 | ASME B16.9 | NA | QNCa | 5"x4" | Φ141.3xΦ114.3 | 个 | 1.5 | Kg
SPR01084 | REDU | ECC.REDUCER | 偏心大小头 | Sch160xSch160 | SS | BW | 022Cr19Ni10 | CP05T3017 | ASME B16.9 | RCC-M 1 | QA1 | 6"x2" | Φ168.3xΦ60.3 | 个 |  | Kg
SPR01085 | REDU | ECC.REDUCER | 偏心大小头 | Sch160xSch160 | SS | BW | 022Cr19Ni10 | CP05T3017 | ASME B16.9 | RCC-M 2 | QA1 | 6"x2" | Φ168.3xΦ60.3 | 个 |  | Kg
SPR01086 | REDU | ECC.REDUCER | 偏心大小头 | Sch40xSch40 | SS | BW | 20 | CP05T3019 | ASME B16.9 | RCC-M 2 | QA1 | 6"x2" | Φ168.3xΦ60.3 | 个 |  | Kg
SPR01087 | REDU | ECC.REDUCER | 偏心大小头 | Sch80SxSch80S | SS | BW | 022Cr19Ni10 | CP05T3017 | ASME B16.9 | RCC-M 2 | QA1 | 6"x2" | Φ168.3xΦ60.3 | 个 |  | Kg
SPR01088 | REDU | ECC.REDUCER | 偏心大小头 | Sch40SxSch40S | SS | BW | 022Cr19Ni10 | CP05T3017 | ASME B16.9 | RCC-M 3 | QA2 | 6"x2" | Φ168.3xΦ60.3 | 个 |  | Kg
SPR01089 | REDU | ECC.REDUCER | 偏心大小头 | 4.37mmx3.18mm | SS | BW | 20 | CP05T3025 | ASME B16.9 | NA | QNCa | 6"x2" | Φ168.3xΦ60.3 | 个 |  | Kg
SPR01090 | REDU | ECC.REDUCER | 偏心大小头 | Sch10SxSch10S | SS | BW | 022Cr17Ni12Mo2 | CP05T3023 | ASME B16.9 | NA | QNCa | 6"x2" | Φ168.3xΦ60.3 | 个 |  | Kg
SPR01091 | REDU | ECC.REDUCER | 偏心大小头 | Sch10SxSch10S | SS | BW | 022Cr19Ni10 | CP05T3023 | ASME B16.9 | NA | QNCa | 6"x2" | Φ168.3xΦ60.3 | 个 |  | Kg
SPR01092 | REDU | ECC.REDUCER | 偏心大小头 | Sch160xSch160 | SS | BW | 022Cr19Ni10 | CP05T3017 | ASME B16.9 | RCC-M 1 | QA1 | 6"x2-1/2" | Φ168.3xΦ73 | 个 | 10.4 | Kg
SPR01093 | REDU | ECC.REDUCER | 偏心大小头 | Sch160xSch160 | SS | BW | 022Cr19Ni10 | CP05T3017 | ASME B16.9 | RCC-M 2 | QA1 | 6"x2-1/2" | Φ168.3xΦ73 | 个 | 10.4 | Kg
SPR01094 | REDU | ECC.REDUCER | 偏心大小头 | Sch40xSch40 | SS | BW | 20 | CP05T3019 | ASME B16.9 | RCC-M 2 | QA1 | 6"x2-1/2" | Φ168.3xΦ73 | 个 | 3.96 | Kg
SPR01095 | REDU | ECC.REDUCER | 偏心大小头 | Sch80SxSch80S | SS | BW | 022Cr19Ni10 | CP05T3017 | ASME B16.9 | RCC-M 2 | QA1 | 6"x2-1/2" | Φ168.3xΦ73 | 个 | 4.9 | Kg
SPR01096 | REDU | ECC.REDUCER | 偏心大小头 | Sch40SxSch40S | SS | BW | 022Cr19Ni10 | CP05T3017 | ASME B16.9 | RCC-M 3 | QA2 | 6"x2-1/2" | Φ168.3xΦ73 | 个 | 3.8 | Kg
SPR01097 | REDU | ECC.REDUCER | 偏心大小头 | 4.37mmx3.18mm | SS | BW | 20 | CP05T3025 | ASME B16.9 | NA | QNCa | 6"x2-1/2" | Φ168.3xΦ73 | 个 |  | Kg
SPR01098 | REDU | ECC.REDUCER | 偏心大小头 | Sch10SxSch10S | SS | BW | 022Cr17Ni12Mo2 | CP05T3023 | ASME B16.9 | NA | QNCa | 6"x2-1/2" | Φ168.3xΦ73 | 个 | 1.55 | Kg
SPR01099 | REDU | ECC.REDUCER | 偏心大小头 | Sch10SxSch10S | SS | BW | 022Cr19Ni10 | CP05T3023 | ASME B16.9 | NA | QNCa | 6"x2-1/2" | Φ168.3xΦ73 | 个 | 1.55 | Kg
SPR01100 | REDU | ECC.REDUCER | 偏心大小头 | Sch160xSch160 | SS | BW | 022Cr19Ni10 | CP05T3017 | ASME B16.9 | RCC-M 1 | QA1 | 6"x3" | Φ168.3xΦ88.9 | 个 | 10.4 | Kg
SPR01101 | REDU | ECC.REDUCER | 偏心大小头 | Sch160xSch160 | SS | BW | 022Cr19Ni10 | CP05T3017 | ASME B16.9 | RCC-M 2 | QA1 | 6"x3" | Φ168.3xΦ88.9 | 个 | 10.4 | Kg
SPR01102 | REDU | ECC.REDUCER | 偏心大小头 | Sch40xSch40 | SS | BW | 20 | CP05T3019 | ASME B16.9 | RCC-M 2 | QA1 | 6"x3" | Φ168.3xΦ88.9 | 个 | 3.96 | Kg
SPR01103 | REDU | ECC.REDUCER | 偏心大小头 | Sch80SxSch80S | SS | BW | 022Cr19Ni10 | CP05T3017 | ASME B16.9 | RCC-M 2 | QA1 | 6"x3" | Φ168.3xΦ88.9 | 个 | 5.5 | Kg
SPR01104 | REDU | ECC.REDUCER | 偏心大小头 | Sch40SxSch40S | SS | BW | 022Cr19Ni10 | CP05T3017 | ASME B16.9 | RCC-M 3 | QA2 | 6"x3" | Φ168.3xΦ88.9 | 个 | 4 | Kg
SPR01105 | REDU | ECC.REDUCER | 偏心大小头 | 4.37mmx3.18mm | SS | BW | 20 | CP05T3025 | ASME B16.9 | NA | QNCa | 6"x3" | Φ168.3xΦ88.9 | 个 |  | Kg
SPR01106 | REDU | ECC.REDUCER | 偏心大小头 | Sch10SxSch10S | SS | BW | 022Cr17Ni12Mo2 | CP05T3023 | ASME B16.9 | NA | QNCa | 6"x3" | Φ168.3xΦ88.9 | 个 | 1.8 | Kg
SPR01107 | REDU | ECC.REDUCER | 偏心大小头 | Sch10SxSch10S | SS | BW | 022Cr19Ni10 | CP05T3023 | ASME B16.9 | NA | QNCa | 6"x3" | Φ168.3xΦ88.9 | 个 | 1.8 | Kg
SPR01108 | REDU | ECC.REDUCER | 偏心大小头 | Sch160xSch160 | SS | BW | 022Cr19Ni10 | CP05T3017 | ASME B16.9 | RCC-M 1 | QA1 | 6"x3-1/2" | Φ168.3xΦ101.6 | 个 | 10.4 | Kg
SPR01109 | REDU | ECC.REDUCER | 偏心大小头 | Sch160xSch160 | SS | BW | 022Cr19Ni10 | CP05T3017 | ASME B16.9 | RCC-M 2 | QA1 | 6"x3-1/2" | Φ168.3xΦ101.6 | 个 | 10.4 | Kg
SPR01110 | REDU | ECC.REDUCER | 偏心大小头 | Sch40xSch40 | SS | BW | 20 | CP05T3019 | ASME B16.9 | RCC-M 2 | QA1 | 6"x3-1/2" | Φ168.3xΦ101.6 | 个 | 3.96 | Kg
SPR01111 | REDU | ECC.REDUCER | 偏心大小头 | Sch80SxSch80S | SS | BW | 022Cr19Ni10 | CP05T3017 | ASME B16.9 | RCC-M 2 | QA1 | 6"x3-1/2" | Φ168.3xΦ101.6 | 个 | 5.75 | Kg
SPR01112 | REDU | ECC.REDUCER | 偏心大小头 | Sch40SxSch40S | SS | BW | 022Cr19Ni10 | CP05T3017 | ASME B16.9 | RCC-M 3 | QA2 | 6"x3-1/2" | Φ168.3xΦ101.6 | 个 | 4.05 | Kg
SPR01113 | REDU | ECC.REDUCER | 偏心大小头 | 4.37mmx3.58mm | SS | BW | 20 | CP05T3025 | ASME B16.9 | NA | QNCa | 6"x3-1/2" | Φ168.3xΦ101.6 | 个 |  | Kg
SPR01114 | REDU | ECC.REDUCER | 偏心大小头 | Sch10SxSch10S | SS | BW | 022Cr17Ni12Mo2 | CP05T3023 | ASME B16.9 | NA | QNCa | 6"x3-1/2" | Φ168.3xΦ101.6 | 个 | 1.9 | Kg
SPR01115 | REDU | ECC.REDUCER | 偏心大小头 | Sch10SxSch10S | SS | BW | 022Cr19Ni10 | CP05T3023 | ASME B16.9 | NA | QNCa | 6"x3-1/2" | Φ168.3xΦ101.6 | 个 | 1.9 | Kg
SPR01116 | REDU | ECC.REDUCER | 偏心大小头 | Sch160xSch160 | SS | BW | 022Cr19Ni10 | CP05T3017 | ASME B16.9 | RCC-M 1 | QA1 | 6"x4" | Φ168.3xΦ114.3 | 个 | 9.4 | Kg
SPR01117 | REDU | ECC.REDUCER | 偏心大小头 | Sch160xSch160 | SS | BW | 022Cr19Ni10 | CP05T3017 | ASME B16.9 | RCC-M 2 | QA1 | 6"x4" | Φ168.3xΦ114.3 | 个 | 10.4 | Kg
SPR01118 | REDU | ECC.REDUCER | 偏心大小头 | Sch40xSch40 | SS | BW | 20 | CP05T3019 | ASME B16.9 | RCC-M 2 | QA1 | 6"x4" | Φ168.3xΦ114.3 | 个 | 3.96 | Kg
SPR01119 | REDU | ECC.REDUCER | 偏心大小头 | Sch80SxSch80S | SS | BW | 022Cr19Ni10 | CP05T3017 | ASME B16.9 | RCC-M 2 | QA1 | 6"x4" | Φ168.3xΦ114.3 | 个 | 5.95 | Kg
SPR01120 | REDU | ECC.REDUCER | 偏心大小头 | Sch40SxSch40S | SS | BW | 022Cr19Ni10 | CP05T3017 | ASME B16.9 | RCC-M 3 | QA2 | 6"x4" | Φ168.3xΦ114.3 | 个 | 4.1 | Kg
SPR01121 | REDU | ECC.REDUCER | 偏心大小头 | 4.37mmx3.58mm | SS | BW | 20 | CP05T3025 | ASME B16.9 | NA | QNCa | 6"x4" | Φ168.3xΦ114.3 | 个 |  | Kg
SPR01122 | REDU | ECC.REDUCER | 偏心大小头 | Sch10SxSch10S | SS | BW | 022Cr17Ni12Mo2 | CP05T3023 | ASME B16.9 | NA | QNCa | 6"x4" | Φ168.3xΦ114.3 | 个 | 1.95 | Kg
SPR01123 | REDU | ECC.REDUCER | 偏心大小头 | Sch10SxSch10S | SS | BW | 022Cr19Ni10 | CP05T3023 | ASME B16.9 | NA | QNCa | 6"x4" | Φ168.3xΦ114.3 | 个 | 1.95 | Kg
SPR01124 | REDU | ECC.REDUCER | 偏心大小头 | Sch160xSch160 | SS | BW | 022Cr19Ni10 | CP05T3017 | ASME B16.9 | RCC-M 1 | QA1 | 6"x5" | Φ168.3xΦ141.3 | 个 | 10.4 | Kg
SPR01125 | REDU | ECC.REDUCER | 偏心大小头 | Sch160xSch160 | SS | BW | 022Cr19Ni10 | CP05T3017 | ASME B16.9 | RCC-M 2 | QA1 | 6"x5" | Φ168.3xΦ141.3 | 个 | 10.4 | Kg
SPR01126 | REDU | ECC.REDUCER | 偏心大小头 | Sch40xSch40 | SS | BW | 20 | CP05T3019 | ASME B16.9 | RCC-M 2 | QA1 | 6"x5" | Φ168.3xΦ141.3 | 个 | 3.96 | Kg
SPR01127 | REDU | ECC.REDUCER | 偏心大小头 | Sch80SxSch80S | SS | BW | 022Cr19Ni10 | CP05T3017 | ASME B16.9 | RCC-M 2 | QA1 | 6"x5" | Φ168.3xΦ141.3 | 个 | 6.2 | Kg
SPR01128 | REDU | ECC.REDUCER | 偏心大小头 | Sch40SxSch40S | SS | BW | 022Cr19Ni10 | CP05T3017 | ASME B16.9 | RCC-M 3 | QA2 | 6"x5" | Φ168.3xΦ141.3 | 个 | 4.3 | Kg
SPR01129 | REDU | ECC.REDUCER | 偏心大小头 | 4.37mmx3.96mm | SS | BW | 20 | CP05T3025 | ASME B16.9 | NA | QNCa | 6"x5" | Φ168.3xΦ141.3 | 个 |  | Kg
SPR01130 | REDU | ECC.REDUCER | 偏心大小头 | Sch10SxSch10S | SS | BW | 022Cr17Ni12Mo2 | CP05T3023 | ASME B16.9 | NA | QNCa | 6"x5" | Φ168.3xΦ141.3 | 个 | 2 | Kg
SPR01131 | REDU | ECC.REDUCER | 偏心大小头 | Sch10SxSch10S | SS | BW | 022Cr19Ni10 | CP05T3023 | ASME B16.9 | NA | QNCa | 6"x5" | Φ168.3xΦ141.3 | 个 | 2 | Kg
SPR01132 | REDU | ECC.REDUCER | 偏心大小头 | Sch160xSch160 | SS | BW | 022Cr19Ni10 | CP05T3017 | ASME B16.9 | RCC-M 1 | QA1 | 8"x3-1/2" | Φ219.1xΦ101.6 | 个 | 18.9 | Kg
SPR01133 | REDU | ECC.REDUCER | 偏心大小头 | Sch160xSch160 | SS | BW | 022Cr19Ni10 | CP05T3017 | ASME B16.9 | RCC-M 2 | QA1 | 8"x3-1/2" | Φ219.1xΦ101.6 | 个 | 18.9 | Kg
SPR01134 | REDU | ECC.REDUCER | 偏心大小头 | Sch40xSch40 | SS | BW | 20 | CP05T3019 | ASME B16.9 | RCC-M 2 | QA1 | 8"x3-1/2" | Φ219.1xΦ101.6 | 个 | 6.31 | Kg
SPR01135 | REDU | ECC.REDUCER | 偏心大小头 | Sch80SxSch80S | SS | BW | 022Cr19Ni10 | CP05T3017 | ASME B16.9 | RCC-M 2 | QA1 | 8"x3-1/2" | Φ219.1xΦ101.6 | 个 | 8 | Kg
SPR01136 | REDU | ECC.REDUCER | 偏心大小头 | Sch40SxSch40S | SS | BW | 022Cr19Ni10 | CP05T3017 | ASME B16.9 | RCC-M 3 | QA2 | 8"x3-1/2" | Φ219.1xΦ101.6 | 个 | 6.4 | Kg
SPR01137 | REDU | ECC.REDUCER | 偏心大小头 | Sch10SxSch10S | SS | BW | 022Cr17Ni12Mo2 | CP05T3023 | ASME B16.9 | NA | QNCa | 8"x3-1/2" | Φ219.1xΦ101.6 | 个 | 2.95 | Kg
SPR01138 | REDU | ECC.REDUCER | 偏心大小头 | Sch10SxSch10S | SS | BW | 022Cr19Ni10 | CP05T3023 | ASME B16.9 | NA | QNCa | 8"x3-1/2" | Φ219.1xΦ101.6 | 个 | 2.95 | Kg
SPR01139 | REDU | ECC.REDUCER | 偏心大小头 | Sch20x3.58mm | SS | BW | 20 | CP05T3025 | ASME B16.9 | NA | QNCa | 8"x3-1/2" | Φ219.1xΦ101.6 | 个 |  | Kg
SPR01140 | REDU | ECC.REDUCER | 偏心大小头 | Sch160xSch160 | SS | BW | 022Cr19Ni10 | CP05T3017 | ASME B16.9 | RCC-M 1 | QA1 | 8"x4" | Φ219.1xΦ114.3 | 个 | 18.9 | Kg
SPR01141 | REDU | ECC.REDUCER | 偏心大小头 | Sch160xSch160 | SS | BW | 022Cr19Ni10 | CP05T3017 | ASME B16.9 | RCC-M 2 | QA1 | 8"x4" | Φ219.1xΦ114.3 | 个 | 18.9 | Kg
SPR01142 | REDU | ECC.REDUCER | 偏心大小头 | Sch40xSch40 | SS | BW | 20 | CP05T3019 | ASME B16.9 | RCC-M 2 | QA1 | 8"x4" | Φ219.1xΦ114.3 | 个 | 6.31 | Kg
SPR01143 | REDU | ECC.REDUCER | 偏心大小头 | Sch80SxSch80S | SS | BW | 022Cr19Ni10 | CP05T3017 | ASME B16.9 | RCC-M 2 | QA1 | 8"x4" | Φ219.1xΦ114.3 | 个 | 9.2 | Kg
SPR01144 | REDU | ECC.REDUCER | 偏心大小头 | Sch40SxSch40S | SS | BW | 022Cr19Ni10 | CP05T3017 | ASME B16.9 | RCC-M 3 | QA2 | 8"x4" | Φ219.1xΦ114.3 | 个 | 6.5 | Kg
SPR01145 | REDU | ECC.REDUCER | 偏心大小头 | Sch10SxSch10S | SS | BW | 022Cr17Ni12Mo2 | CP05T3023 | ASME B16.9 | NA | QNCa | 8"x4" | Φ219.1xΦ114.3 | 个 | 3 | Kg
SPR01146 | REDU | ECC.REDUCER | 偏心大小头 | Sch10SxSch10S | SS | BW | 022Cr19Ni10 | CP05T3023 | ASME B16.9 | NA | QNCa | 8"x4" | Φ219.1xΦ114.3 | 个 | 3 | Kg
SPR01147 | REDU | ECC.REDUCER | 偏心大小头 | Sch20x3.58mm | SS | BW | 20 | CP05T3025 | ASME B16.9 | NA | QNCa | 8"x4" | Φ219.1xΦ114.3 | 个 |  | Kg
SPR01148 | REDU | ECC.REDUCER | 偏心大小头 | Sch160xSch160 | SS | BW | 022Cr19Ni10 | CP05T3017 | ASME B16.9 | RCC-M 1 | QA1 | 8"x5" | Φ219.1xΦ141.3 | 个 | 18.9 | Kg
SPR01149 | REDU | ECC.REDUCER | 偏心大小头 | Sch160xSch160 | SS | BW | 022Cr19Ni10 | CP05T3017 | ASME B16.9 | RCC-M 2 | QA1 | 8"x5" | Φ219.1xΦ141.3 | 个 | 18.9 | Kg
SPR01150 | REDU | ECC.REDUCER | 偏心大小头 | Sch40xSch40 | SS | BW | 20 | CP05T3019 | ASME B16.9 | RCC-M 2 | QA1 | 8"x5" | Φ219.1xΦ141.3 | 个 | 6.31 | Kg
SPR01151 | REDU | ECC.REDUCER | 偏心大小头 | Sch80SxSch80S | SS | BW | 022Cr19Ni10 | CP05T3017 | ASME B16.9 | RCC-M 2 | QA1 | 8"x5" | Φ219.1xΦ141.3 | 个 | 9.7 | Kg
SPR01152 | REDU | ECC.REDUCER | 偏心大小头 | Sch40SxSch40S | SS | BW | 022Cr19Ni10 | CP05T3017 | ASME B16.9 | RCC-M 3 | QA2 | 8"x5" | Φ219.1xΦ141.3 | 个 | 6.7 | Kg
SPR01153 | REDU | ECC.REDUCER | 偏心大小头 | Sch10SxSch10S | SS | BW | 022Cr17Ni12Mo2 | CP05T3023 | ASME B16.9 | NA | QNCa | 8"x5" | Φ219.1xΦ141.3 | 个 | 3.1 | Kg
SPR01154 | REDU | ECC.REDUCER | 偏心大小头 | Sch10SxSch10S | SS | BW | 022Cr19Ni10 | CP05T3023 | ASME B16.9 | NA | QNCa | 8"x5" | Φ219.1xΦ141.3 | 个 | 3.1 | Kg
SPR01155 | REDU | ECC.REDUCER | 偏心大小头 | Sch20x3.96mm | SS | BW | 20 | CP05T3025 | ASME B16.9 | NA | QNCa | 8"x5" | Φ219.1xΦ141.3 | 个 |  | Kg
SPR01156 | REDU | ECC.REDUCER | 偏心大小头 | Sch160xSch160 | SS | BW | 022Cr19Ni10 | CP05T3017 | ASME B16.9 | RCC-M 1 | QA1 | 8"x6" | Φ219.1xΦ168.3 | 个 | 18.9 | Kg
SPR01157 | REDU | ECC.REDUCER | 偏心大小头 | Sch160xSch160 | SS | BW | 022Cr19Ni10 | CP05T3017 | ASME B16.9 | RCC-M 2 | QA1 | 8"x6" | Φ219.1xΦ168.3 | 个 | 18.9 | Kg
SPR01158 | REDU | ECC.REDUCER | 偏心大小头 | Sch40xSch40 | SS | BW | 20 | CP05T3019 | ASME B16.9 | RCC-M 2 | QA1 | 8"x6" | Φ219.1xΦ168.3 | 个 | 6.31 | Kg
SPR01159 | REDU | ECC.REDUCER | 偏心大小头 | Sch80SxSch80S | SS | BW | 022Cr19Ni10 | CP05T3017 | ASME B16.9 | RCC-M 2 | QA1 | 8"x6" | Φ219.1xΦ168.3 | 个 | 10.1 | Kg
SPR01160 | REDU | ECC.REDUCER | 偏心大小头 | Sch40SxSch40S | SS | BW | 022Cr19Ni10 | CP05T3017 | ASME B16.9 | RCC-M 3 | QA2 | 8"x6" | Φ219.1xΦ168.3 | 个 | 6.9 | Kg
SPR01161 | REDU | ECC.REDUCER | 偏心大小头 | Sch10SxSch10S | SS | BW | 022Cr17Ni12Mo2 | CP05T3023 | ASME B16.9 | NA | QNCa | 8"x6" | Φ219.1xΦ168.3 | 个 | 3.2 | Kg
SPR01162 | REDU | ECC.REDUCER | 偏心大小头 | Sch10SxSch10S | SS | BW | 022Cr19Ni10 | CP05T3023 | ASME B16.9 | NA | QNCa | 8"x6" | Φ219.1xΦ168.3 | 个 | 3.2 | Kg
SPR01163 | REDU | ECC.REDUCER | 偏心大小头 | Sch20x4.37mm | SS | BW | 20 | CP05T3025 | ASME B16.9 | NA | QNCa | 8"x6" | Φ219.1xΦ168.3 | 个 |  | Kg
SPR01164 | REDU | ECC.REDUCER | 偏心大小头 | Sch140xSch160 | SS | BW | 026Cr18Ni12Mo2N | CP05T3017 | ASME B16.9 | RCC-M 1 | QA1 | 10"x4" | Φ273xΦ114.3 | 个 | 30.5 | Kg
SPR01165 | REDU | ECC.REDUCER | 偏心大小头 | Sch140xSch160 | SS | BW | 022Cr19Ni10 | CP05T3017 | ASME B16.9 | RCC-M 2 | QA1 | 10"x4" | Φ273xΦ114.3 | 个 | 30.5 | Kg
SPR01166 | REDU | ECC.REDUCER | 偏心大小头 | Sch40xSch40 | SS | BW | 20 | CP05T3019 | ASME B16.9 | RCC-M 2 | QA1 | 10"x4" | Φ273xΦ114.3 | 个 | 10.7 | Kg
SPR01167 | REDU | ECC.REDUCER | 偏心大小头 | Sch80SxSch80S | SS | BW | 022Cr19Ni10 | CP05T3017 | ASME B16.9 | RCC-M 2 | QA1 | 10"x4" | Φ273xΦ114.3 | 个 | 12.5 | Kg
SPR01168 | REDU | ECC.REDUCER | 偏心大小头 | Sch80SxSch40S | SS | BW | 022Cr19Ni10 | CP05T3017 | ASME B16.9 | RCC-M 3 | QA2 | 10"x4" | Φ273xΦ114.3 | 个 | 12.5 | Kg
SPR01169 | REDU | ECC.REDUCER | 偏心大小头 | Sch10SxSch10S | SS | BW | 022Cr17Ni12Mo2 | CP05T3023 | ASME B16.9 | NA | QNCa | 10"x4" | Φ273xΦ114.3 | 个 | 4.7 | Kg
SPR01170 | REDU | ECC.REDUCER | 偏心大小头 | Sch10SxSch10S | SS | BW | 022Cr19Ni10 | CP05T3023 | ASME B16.9 | NA | QNCa | 10"x4" | Φ273xΦ114.3 | 个 | 4.7 | Kg
SPR01171 | REDU | ECC.REDUCER | 偏心大小头 | Sch20x3.58mm | SS | BW | 20 | CP05T3025 | ASME B16.9 | NA | QNCa | 10"x4" | Φ273xΦ114.3 | 个 | 7.85 | Kg
SPR01172 | REDU | ECC.REDUCER | 偏心大小头 | Sch140xSch160 | SS | BW | 026Cr18Ni12Mo2N | CP05T3017 | ASME B16.9 | RCC-M 1 | QA1 | 10"x5" | Φ273xΦ141.3 | 个 | 30.5 | Kg
SPR01173 | REDU | ECC.REDUCER | 偏心大小头 | Sch140xSch160 | SS | BW | 022Cr19Ni10 | CP05T3017 | ASME B16.9 | RCC-M 2 | QA1 | 10"x5" | Φ273xΦ141.3 | 个 | 30.5 | Kg
SPR01174 | REDU | ECC.REDUCER | 偏心大小头 | Sch40xSch40 | SS | BW | 20 | CP05T3019 | ASME B16.9 | RCC-M 2 | QA1 | 10"x5" | Φ273xΦ141.3 | 个 | 10.7 | Kg
SPR01175 | REDU | ECC.REDUCER | 偏心大小头 | Sch80SxSch80S | SS | BW | 022Cr19Ni10 | CP05T3017 | ASME B16.9 | RCC-M 2 | QA1 | 10"x5" | Φ273xΦ141.3 | 个 | 14.2 | Kg
SPR01176 | REDU | ECC.REDUCER | 偏心大小头 | Sch80SxSch40S | SS | BW | 022Cr19Ni10 | CP05T3017 | ASME B16.9 | RCC-M 3 | QA2 | 10"x5" | Φ273xΦ141.3 | 个 | 14.2 | Kg
SPR01177 | REDU | ECC.REDUCER | 偏心大小头 | Sch10SxSch10S | SS | BW | 022Cr17Ni12Mo2 | CP05T3023 | ASME B16.9 | NA | QNCa | 10"x5" | Φ273xΦ141.3 | 个 | 4.9 | Kg
SPR01178 | REDU | ECC.REDUCER | 偏心大小头 | Sch10SxSch10S | SS | BW | 022Cr19Ni10 | CP05T3023 | ASME B16.9 | NA | QNCa | 10"x5" | Φ273xΦ141.3 | 个 | 4.9 | Kg
SPR01179 | REDU | ECC.REDUCER | 偏心大小头 | Sch20x3.96mm | SS | BW | 20 | CP05T3025 | ASME B16.9 | NA | QNCa | 10"x5" | Φ273xΦ141.3 | 个 | 7.85 | Kg
SPR01180 | REDU | ECC.REDUCER | 偏心大小头 | Sch140xSch160 | SS | BW | 026Cr18Ni12Mo2N | CP05T3017 | ASME B16.9 | RCC-M 1 | QA1 | 10"x6" | Φ273xΦ168.3 | 个 | 30.5 | Kg
SPR01181 | REDU | ECC.REDUCER | 偏心大小头 | Sch140xSch160 | SS | BW | 022Cr19Ni10 | CP05T3017 | ASME B16.9 | RCC-M 2 | QA1 | 10"x6" | Φ273xΦ168.3 | 个 | 30.5 | Kg
SPR01182 | REDU | ECC.REDUCER | 偏心大小头 | Sch40xSch40 | SS | BW | 20 | CP05T3019 | ASME B16.9 | RCC-M 2 | QA1 | 10"x6" | Φ273xΦ168.3 | 个 | 10.7 | Kg
SPR01183 | REDU | ECC.REDUCER | 偏心大小头 | Sch80SxSch80S | SS | BW | 022Cr19Ni10 | CP05T3017 | ASME B16.9 | RCC-M 2 | QA1 | 10"x6" | Φ273xΦ168.3 | 个 | 14.8 | Kg
SPR01184 | REDU | ECC.REDUCER | 偏心大小头 | Sch80SxSch40S | SS | BW | 022Cr19Ni10 | CP05T3017 | ASME B16.9 | RCC-M 3 | QA2 | 10"x6" | Φ273xΦ168.3 | 个 | 14.8 | Kg
SPR01185 | REDU | ECC.REDUCER | 偏心大小头 | Sch10SxSch10S | SS | BW | 022Cr17Ni12Mo2 | CP05T3023 | ASME B16.9 | NA | QNCa | 10"x6" | Φ273xΦ168.3 | 个 | 5 | Kg
SPR01186 | REDU | ECC.REDUCER | 偏心大小头 | Sch10SxSch10S | SS | BW | 022Cr19Ni10 | CP05T3023 | ASME B16.9 | NA | QNCa | 10"x6" | Φ273xΦ168.3 | 个 | 5 | Kg
SPR01187 | REDU | ECC.REDUCER | 偏心大小头 | Sch20x4.37mm | SS | BW | 20 | CP05T3025 | ASME B16.9 | NA | QNCa | 10"x6" | Φ273xΦ168.3 | 个 | 27.5 | Kg
SPR01188 | REDU | ECC.REDUCER | 偏心大小头 | Sch140xSch160 | SS | BW | 026Cr18Ni12Mo2N | CP05T3017 | ASME B16.9 | RCC-M 1 | QA1 | 10"x8" | Φ273xΦ219.1 | 个 | 30.5 | Kg
SPR01189 | REDU | ECC.REDUCER | 偏心大小头 | Sch140xSch160 | SS | BW | 022Cr19Ni10 | CP05T3017 | ASME B16.9 | RCC-M 2 | QA1 | 10"x8" | Φ273xΦ219.1 | 个 | 30.5 | Kg
SPR01190 | REDU | ECC.REDUCER | 偏心大小头 | Sch40xSch40 | SS | BW | 20 | CP05T3019 | ASME B16.9 | RCC-M 2 | QA1 | 10"x8" | Φ273xΦ219.1 | 个 | 10.7 | Kg
SPR01191 | REDU | ECC.REDUCER | 偏心大小头 | Sch80SxSch80S | SS | BW | 022Cr19Ni10 | CP05T3017 | ASME B16.9 | RCC-M 2 | QA1 | 10"x8" | Φ273xΦ219.1 | 个 | 15.6 | Kg
SPR01192 | REDU | ECC.REDUCER | 偏心大小头 | Sch80SxSch40S | SS | BW | 022Cr19Ni10 | CP05T3017 | ASME B16.9 | RCC-M 3 | QA2 | 10"x8" | Φ273xΦ219.1 | 个 | 15.6 | Kg
SPR01193 | REDU | ECC.REDUCER | 偏心大小头 | Sch10SxSch10S | SS | BW | 022Cr17Ni12Mo2 | CP05T3023 | ASME B16.9 | NA | QNCa | 10"x8" | Φ273xΦ219.1 | 个 | 5.2 | Kg
SPR01194 | REDU | ECC.REDUCER | 偏心大小头 | Sch10SxSch10S | SS | BW | 022Cr19Ni10 | CP05T3023 | ASME B16.9 | NA | QNCa | 10"x8" | Φ273xΦ219.1 | 个 | 5.2 | Kg
SPR01195 | REDU | ECC.REDUCER | 偏心大小头 | Sch20xSch20 | SS | BW | 20 | CP05T3025 | ASME B16.9 | NA | QNCa | 10"x8" | Φ273xΦ219.1 | 个 | 27.5 | Kg
SPR01196 | REDU | ECC.REDUCER | 偏心大小头 | Sch140xSch160 | SS | BW | 026Cr18Ni12Mo2N | CP05T3017 | ASME B16.9 | RCC-M 1 | QA1 | 12"x5" | Φ323.8xΦ141.3 | 个 | 44.2 | Kg
SPR01197 | REDU | ECC.REDUCER | 偏心大小头 | Sch140xSch160 | SS | BW | 022Cr19Ni10 | CP05T3017 | ASME B16.9 | RCC-M 2 | QA1 | 12"x5" | Φ323.8xΦ141.3 | 个 | 44.2 | Kg
SPR01198 | REDU | ECC.REDUCER | 偏心大小头 | Sch40xSch40 | SS | BW | 20 | CP05T3019 | ASME B16.9 | RCC-M 2 | QA1 | 12"x5" | Φ323.8xΦ141.3 | 个 | 16.3 | Kg
SPR01199 | REDU | ECC.REDUCER | 偏心大小头 | Sch80SxSch80S | SS | BW | 022Cr19Ni10 | CP05T3017 | ASME B16.9 | RCC-M 2 | QA1 | 12"x5" | Φ323.8xΦ141.3 | 个 | 19.4 | Kg
SPR01200 | REDU | ECC.REDUCER | 偏心大小头 | Sch80SxSch40S | SS | BW | 022Cr19Ni10 | CP05T3017 | ASME B16.9 | RCC-M 3 | QA2 | 12"x5" | Φ323.8xΦ141.3 | 个 | 19.4 | Kg
SPR01201 | REDU | ECC.REDUCER | 偏心大小头 | 7.14mmx3.96mm | SS | BW | 20 | CP05T3025 | ASME B16.9 | NA | QNCa | 12"x5" | Φ323.8xΦ141.3 | 个 |  | Kg
SPR01202 | REDU | ECC.REDUCER | 偏心大小头 | Sch10SxSch10S | SS | BW | 022Cr17Ni12Mo2 | CP05T3023 | ASME B16.9 | NA | QNCa | 12"x5" | Φ323.8xΦ141.3 | 个 | 7.3 | Kg
SPR01203 | REDU | ECC.REDUCER | 偏心大小头 | Sch10SxSch10S | SS | BW | 022Cr19Ni10 | CP05T3023 | ASME B16.9 | NA | QNCa | 12"x5" | Φ323.8xΦ141.3 | 个 | 7.3 | Kg
SPR01204 | REDU | ECC.REDUCER | 偏心大小头 | Sch20x3.96mm | SS | BW | 20 | CP05T3025 | ASME B16.9 | NA | QNCa | 12"x5" | Φ323.8xΦ141.3 | 个 | 11.2 | Kg
SPR01205 | REDU | ECC.REDUCER | 偏心大小头 | Sch140xSch160 | SS | BW | 026Cr18Ni12Mo2N | CP05T3017 | ASME B16.9 | RCC-M 1 | QA1 | 12"x6" | Φ323.8xΦ168.3 | 个 | 44.2 | Kg
SPR01206 | REDU | ECC.REDUCER | 偏心大小头 | Sch140xSch160 | SS | BW | 022Cr19Ni10 | CP05T3017 | ASME B16.9 | RCC-M 2 | QA1 | 12"x6" | Φ323.8xΦ168.3 | 个 | 44.2 | Kg
SPR01207 | REDU | ECC.REDUCER | 偏心大小头 | Sch40xSch40 | SS | BW | 20 | CP05T3019 | ASME B16.9 | RCC-M 2 | QA1 | 12"x6" | Φ323.8xΦ168.3 | 个 | 16.3 | Kg
SPR01208 | REDU | ECC.REDUCER | 偏心大小头 | Sch80SxSch80S | SS | BW | 022Cr19Ni10 | CP05T3017 | ASME B16.9 | RCC-M 2 | QA1 | 12"x6" | Φ323.8xΦ168.3 | 个 | 20.1 | Kg
SPR01209 | REDU | ECC.REDUCER | 偏心大小头 | Sch80SxSch40S | SS | BW | 022Cr19Ni10 | CP05T3017 | ASME B16.9 | RCC-M 3 | QA2 | 12"x6" | Φ323.8xΦ168.3 | 个 | 20.1 | Kg
SPR01210 | REDU | ECC.REDUCER | 偏心大小头 | 7.14mmx4.37mm | SS | BW | 20 | CP05T3025 | ASME B16.9 | NA | QNCa | 12"x6" | Φ323.8xΦ168.3 | 个 |  | Kg
SPR01211 | REDU | ECC.REDUCER | 偏心大小头 | Sch10SxSch10S | SS | BW | 022Cr17Ni12Mo2 | CP05T3023 | ASME B16.9 | NA | QNCa | 12"x6" | Φ323.8xΦ168.3 | 个 | 7.4 | Kg
SPR01212 | REDU | ECC.REDUCER | 偏心大小头 | Sch10SxSch10S | SS | BW | 022Cr19Ni10 | CP05T3023 | ASME B16.9 | NA | QNCa | 12"x6" | Φ323.8xΦ168.3 | 个 | 7.4 | Kg
SPR01213 | REDU | ECC.REDUCER | 偏心大小头 | Sch20x4.37mm | SS | BW | 20 | CP05T3025 | ASME B16.9 | NA | QNCa | 12"x6" | Φ323.8xΦ168.3 | 个 | 11.2 | Kg
SPR01214 | REDU | ECC.REDUCER | 偏心大小头 | Sch140xSch160 | SS | BW | 026Cr18Ni12Mo2N | CP05T3017 | ASME B16.9 | RCC-M 1 | QA1 | 12"x8" | Φ323.8xΦ219.1 | 个 | 44.2 | Kg
SPR01215 | REDU | ECC.REDUCER | 偏心大小头 | Sch140xSch160 | SS | BW | 022Cr19Ni10 | CP05T3017 | ASME B16.9 | RCC-M 2 | QA1 | 12"x8" | Φ323.8xΦ219.1 | 个 | 44.2 | Kg
SPR01216 | REDU | ECC.REDUCER | 偏心大小头 | Sch40xSch40 | SS | BW | 20 | CP05T3019 | ASME B16.9 | RCC-M 2 | QA1 | 12"x8" | Φ323.8xΦ219.1 | 个 | 16.3 | Kg
SPR01217 | REDU | ECC.REDUCER | 偏心大小头 | Sch80SxSch80S | SS | BW | 022Cr19Ni10 | CP05T3017 | ASME B16.9 | RCC-M 2 | QA1 | 12"x8" | Φ323.8xΦ219.1 | 个 | 20.9 | Kg
SPR01218 | REDU | ECC.REDUCER | 偏心大小头 | Sch80SxSch40S | SS | BW | 022Cr19Ni10 | CP05T3017 | ASME B16.9 | RCC-M 3 | QA2 | 12"x8" | Φ323.8xΦ219.1 | 个 | 20.9 | Kg
SPR01219 | REDU | ECC.REDUCER | 偏心大小头 | 7.14mmxSch20 | SS | BW | 20 | CP05T3025 | ASME B16.9 | NA | QNCa | 12"x8" | Φ323.8xΦ219.1 | 个 | 7.66 | Kg
SPR01220 | REDU | ECC.REDUCER | 偏心大小头 | Sch10SxSch10S | SS | BW | 022Cr17Ni12Mo2 | CP05T3023 | ASME B16.9 | NA | QNCa | 12"x8" | Φ323.8xΦ219.1 | 个 | 7.7 | Kg
SPR01221 | REDU | ECC.REDUCER | 偏心大小头 | Sch10SxSch10S | SS | BW | 022Cr19Ni10 | CP05T3023 | ASME B16.9 | NA | QNCa | 12"x8" | Φ323.8xΦ219.1 | 个 | 7.7 | Kg
SPR01222 | REDU | ECC.REDUCER | 偏心大小头 | Sch20xSch20 | SS | BW | 20 | CP05T3025 | ASME B16.9 | NA | QNCa | 12"x8" | Φ323.8xΦ219.1 | 个 | 11.2 | Kg
SPR01223 | REDU | ECC.REDUCER | 偏心大小头 | Sch140xSch140 | SS | BW | 026Cr18Ni12Mo2N | CP05T3017 | ASME B16.9 | RCC-M 1 | QA1 | 12"x10" | Φ323.8xΦ273 | 个 | 44.2 | Kg
SPR01224 | REDU | ECC.REDUCER | 偏心大小头 | Sch140xSch140 | SS | BW | 022Cr19Ni10 | CP05T3017 | ASME B16.9 | RCC-M 2 | QA1 | 12"x10" | Φ323.8xΦ273 | 个 | 44.2 | Kg
SPR01225 | REDU | ECC.REDUCER | 偏心大小头 | Sch40xSch40 | SS | BW | 20 | CP05T3019 | ASME B16.9 | RCC-M 2 | QA1 | 12"x10" | Φ323.8xΦ273 | 个 | 16.3 | Kg
SPR01226 | REDU | ECC.REDUCER | 偏心大小头 | Sch80SxSch80S | SS | BW | 022Cr19Ni10 | CP05T3017 | ASME B16.9 | RCC-M 2 | QA1 | 12"x10" | Φ323.8xΦ273 | 个 | 21.6 | Kg
SPR01227 | REDU | ECC.REDUCER | 偏心大小头 | Sch80SxSch80S | SS | BW | 022Cr19Ni10 | CP05T3017 | ASME B16.9 | RCC-M 3 | QA2 | 12"x10" | Φ323.8xΦ273 | 个 | 21.6 | Kg
SPR01228 | REDU | ECC.REDUCER | 偏心大小头 | 7.14mmxSch20 | SS | BW | 20 | CP05T3025 | ASME B16.9 | NA | QNCa | 12"x10" | Φ323.8xΦ273 | 个 |  | Kg
SPR01229 | REDU | ECC.REDUCER | 偏心大小头 | Sch10SxSch10S | SS | BW | 022Cr17Ni12Mo2 | CP05T3023 | ASME B16.9 | NA | QNCa | 12"x10" | Φ323.8xΦ273 | 个 | 8 | Kg
SPR01230 | REDU | ECC.REDUCER | 偏心大小头 | Sch10SxSch10S | SS | BW | 022Cr19Ni10 | CP05T3023 | ASME B16.9 | NA | QNCa | 12"x10" | Φ323.8xΦ273 | 个 | 8 | Kg
SPR01231 | REDU | ECC.REDUCER | 偏心大小头 | Sch20xSch20 | SS | BW | 20 | CP05T3025 | ASME B16.9 | NA | QNCa | 12"x10" | Φ323.8xΦ273 | 个 | 11.2 | Kg
SPR01232 | REDU | ECC.REDUCER | 偏心大小头 | Sch140xSch160 | SS | BW | 026Cr18Ni12Mo2N | CP05T3017 | ASME B16.9 | RCC-M 1 | QA1 | 14"x6" | Φ355.6xΦ168.3 | 个 | 88.4 | Kg
SPR01233 | REDU | ECC.REDUCER | 偏心大小头 | Sch140xSch160 | SS | BW | 022Cr19Ni10 | CP05T3017 | ASME B16.9 | RCC-M 2 | QA1 | 14"x6" | Φ355.6xΦ168.3 | 个 | 88.4 | Kg
SPR01234 | REDU | ECC.REDUCER | 偏心大小头 | Sch40xSch40 | SS | BW | 20 | CP05T3019 | ASME B16.9 | RCC-M 2 | QA1 | 14"x6" | Φ355.6xΦ168.3 | 个 | 32.1 | Kg
SPR01235 | REDU | ECC.REDUCER | 偏心大小头 | Sch80SxSch80S | SS | BW | 022Cr19Ni10 | CP05T3017 | ASME B16.9 | RCC-M 2 | QA1 | 14"x6" | Φ355.6xΦ168.3 | 个 |  | Kg
SPR01236 | REDU | ECC.REDUCER | 偏心大小头 | Sch60xSch40S | SS | BW | 022Cr19Ni10 | CP05T3017 | ASME B16.9 | RCC-M 3 | QA2 | 14"x6" | Φ355.6xΦ168.3 | 个 |  | Kg
SPR01237 | REDU | ECC.REDUCER | 偏心大小头 | Sch10SxSch10S | SS | BW | 022Cr17Ni12Mo2 | CP05T3023 | ASME B16.9 | NA | QNCa | 14"x6" | Φ355.6xΦ168.3 | 个 | 13.1 | Kg
SPR01238 | REDU | ECC.REDUCER | 偏心大小头 | Sch10SxSch10S | SS | BW | 022Cr19Ni10 | CP05T3023 | ASME B16.9 | NA | QNCa | 14"x6" | Φ355.6xΦ168.3 | 个 | 13.1 | Kg
SPR01239 | REDU | ECC.REDUCER | 偏心大小头 | Sch20x4.37mm | SS | BW | 20 | CP05T3025 | ASME B16.9 | NA | QNCa | 14"x6" | Φ355.6xΦ168.3 | 个 | 25.6 | Kg
SPR01240 | REDU | ECC.REDUCER | 偏心大小头 | Sch140xSch160 | SS | BW | 026Cr18Ni12Mo2N | CP05T3017 | ASME B16.9 | RCC-M 1 | QA1 | 14"x8" | Φ355.6xΦ219.1 | 个 | 88.4 | Kg
SPR01241 | REDU | ECC.REDUCER | 偏心大小头 | Sch140xSch160 | SS | BW | 022Cr19Ni10 | CP05T3017 | ASME B16.9 | RCC-M 2 | QA1 | 14"x8" | Φ355.6xΦ219.1 | 个 | 88.4 | Kg
SPR01242 | REDU | ECC.REDUCER | 偏心大小头 | Sch40xSch40 | SS | BW | 20 | CP05T3019 | ASME B16.9 | RCC-M 2 | QA1 | 14"x8" | Φ355.6xΦ219.1 | 个 | 32.1 | Kg
SPR01243 | REDU | ECC.REDUCER | 偏心大小头 | Sch80SxSch80S | SS | BW | 022Cr19Ni10 | CP05T3017 | ASME B16.9 | RCC-M 2 | QA1 | 14"x8" | Φ355.6xΦ219.1 | 个 |  | Kg
SPR01244 | REDU | ECC.REDUCER | 偏心大小头 | Sch60xSch40S | SS | BW | 022Cr19Ni10 | CP05T3017 | ASME B16.9 | RCC-M 3 | QA2 | 14"x8" | Φ355.6xΦ219.1 | 个 | 42 | Kg
SPR01245 | REDU | ECC.REDUCER | 偏心大小头 | Sch10SxSch10S | SS | BW | 022Cr17Ni12Mo2 | CP05T3023 | ASME B16.9 | NA | QNCa | 14"x8" | Φ355.6xΦ219.1 | 个 | 13.9 | Kg
SPR01246 | REDU | ECC.REDUCER | 偏心大小头 | Sch10SxSch10S | SS | BW | 022Cr19Ni10 | CP05T3023 | ASME B16.9 | NA | QNCa | 14"x8" | Φ355.6xΦ219.1 | 个 | 13.9 | Kg
SPR01247 | REDU | ECC.REDUCER | 偏心大小头 | Sch20xSch20 | SS | BW | 20 | CP05T3025 | ASME B16.9 | NA | QNCa | 14"x8" | Φ355.6xΦ219.1 | 个 | 25.6 | Kg
SPR01248 | REDU | ECC.REDUCER | 偏心大小头 | Sch140xSch140 | SS | BW | 026Cr18Ni12Mo2N | CP05T3017 | ASME B16.9 | RCC-M 1 | QA1 | 14"x10" | Φ355.6xΦ273 | 个 | 88.4 | Kg
SPR01249 | REDU | ECC.REDUCER | 偏心大小头 | Sch140xSch140 | SS | BW | 022Cr19Ni10 | CP05T3017 | ASME B16.9 | RCC-M 2 | QA1 | 14"x10" | Φ355.6xΦ273 | 个 | 88.4 | Kg
SPR01250 | REDU | ECC.REDUCER | 偏心大小头 | Sch40xSch40 | SS | BW | 20 | CP05T3019 | ASME B16.9 | RCC-M 2 | QA1 | 14"x10" | Φ355.6xΦ273 | 个 | 32.1 | Kg
SPR01251 | REDU | ECC.REDUCER | 偏心大小头 | Sch80SxSch80S | SS | BW | 022Cr19Ni10 | CP05T3017 | ASME B16.9 | RCC-M 2 | QA1 | 14"x10" | Φ355.6xΦ273 | 个 |  | Kg
SPR01252 | REDU | ECC.REDUCER | 偏心大小头 | Sch60xSch80S | SS | BW | 022Cr19Ni10 | CP05T3017 | ASME B16.9 | RCC-M 3 | QA2 | 14"x10" | Φ355.6xΦ273 | 个 | 42 | Kg
SPR01253 | REDU | ECC.REDUCER | 偏心大小头 | Sch10SxSch10S | SS | BW | 022Cr17Ni12Mo2 | CP05T3023 | ASME B16.9 | NA | QNCa | 14"x10" | Φ355.6xΦ273 | 个 | 14.4 | Kg
SPR01254 | REDU | ECC.REDUCER | 偏心大小头 | Sch10SxSch10S | SS | BW | 022Cr19Ni10 | CP05T3023 | ASME B16.9 | NA | QNCa | 14"x10" | Φ355.6xΦ273 | 个 | 14.4 | Kg
SPR01255 | REDU | ECC.REDUCER | 偏心大小头 | Sch20xSch20 | SS | BW | 20 | CP05T3025 | ASME B16.9 | NA | QNCa | 14"x10" | Φ355.6xΦ273 | 个 | 25.6 | Kg
SPR01256 | REDU | ECC.REDUCER | 偏心大小头 | Sch140xSch140 | SS | BW | 026Cr18Ni12Mo2N | CP05T3017 | ASME B16.9 | RCC-M 1 | QA1 | 14"x12" | Φ355.6xΦ323.8 | 个 | 88.4 | Kg
SPR01257 | REDU | ECC.REDUCER | 偏心大小头 | Sch140xSch140 | SS | BW | 022Cr19Ni10 | CP05T3017 | ASME B16.9 | RCC-M 2 | QA1 | 14"x12" | Φ355.6xΦ323.8 | 个 | 88.4 | Kg
SPR01258 | REDU | ECC.REDUCER | 偏心大小头 | Sch40xSch40 | SS | BW | 20 | CP05T3019 | ASME B16.9 | RCC-M 2 | QA1 | 14"x12" | Φ355.6xΦ323.8 | 个 | 32.1 | Kg
SPR01259 | REDU | ECC.REDUCER | 偏心大小头 | Sch80SxSch80S | SS | BW | 022Cr19Ni10 | CP05T3017 | ASME B16.9 | RCC-M 2 | QA1 | 14"x12" | Φ355.6xΦ323.8 | 个 |  | Kg
SPR01260 | REDU | ECC.REDUCER | 偏心大小头 | Sch60xSch80S | SS | BW | 022Cr19Ni10 | CP05T3017 | ASME B16.9 | RCC-M 3 | QA2 | 14"x12" | Φ355.6xΦ323.8 | 个 | 42 | Kg
SPR01261 | REDU | ECC.REDUCER | 偏心大小头 | Sch10SxSch10S | SS | BW | 022Cr17Ni12Mo2 | CP05T3023 | ASME B16.9 | NA | QNCa | 14"x12" | Φ355.6xΦ323.8 | 个 | 15.3 | Kg
SPR01262 | REDU | ECC.REDUCER | 偏心大小头 | Sch10SxSch10S | SS | BW | 022Cr19Ni10 | CP05T3023 | ASME B16.9 | NA | QNCa | 14"x12" | Φ355.6xΦ323.8 | 个 | 15.3 | Kg
SPR01263 | REDU | ECC.REDUCER | 偏心大小头 | Sch20x7.14mm | SS | BW | 20 | CP05T3025 | ASME B16.9 | NA | QNCa | 14"x12" | Φ355.6xΦ323.8 | 个 | 25.6 | Kg
SPR01264 | REDU | ECC.REDUCER | 偏心大小头 | Sch140xSch160 | SS | BW | 026Cr18Ni12Mo2N | CP05T3017 | ASME B16.9 | RCC-M 1 | QA1 | 16"x8" | Φ406.4xΦ219.1 | 个 | 123.9 | Kg
SPR01265 | REDU | ECC.REDUCER | 偏心大小头 | Sch140xSch160 | SS | BW | 022Cr19Ni10 | CP05T3017 | ASME B16.9 | RCC-M 2 | QA1 | 16"x8" | Φ406.4xΦ219.1 | 个 | 123.9 | Kg
SPR01266 | REDU | ECC.REDUCER | 偏心大小头 | Sch40xSch40 | SS | BW | 20 | CP05T3019 | ASME B16.9 | RCC-M 2 | QA1 | 16"x8" | Φ406.4xΦ219.1 | 个 | 48.8 | Kg
SPR01267 | REDU | ECC.REDUCER | 偏心大小头 | Sch80SxSch80S | SS | BW | 022Cr19Ni10 | CP05T3017 | ASME B16.9 | RCC-M 2 | QA1 | 16"x8" | Φ406.4xΦ219.1 | 个 |  | Kg
SPR01268 | REDU | ECC.REDUCER | 偏心大小头 | Sch60xSch40S | SS | BW | 022Cr19Ni10 | CP05T3017 | ASME B16.9 | RCC-M 3 | QA2 | 16"x8" | Φ406.4xΦ219.1 | 个 | 57 | Kg
SPR01269 | REDU | ECC.REDUCER | 偏心大小头 | Sch10SxSch10S | SS | BW | 022Cr17Ni12Mo2 | CP05T3023 | ASME B16.9 | NA | QNCa | 16"x8" | Φ406.4xΦ219.1 | 个 | 16.7 | Kg
SPR01270 | REDU | ECC.REDUCER | 偏心大小头 | Sch10SxSch10S | SS | BW | 022Cr19Ni10 | CP05T3023 | ASME B16.9 | NA | QNCa | 16"x8" | Φ406.4xΦ219.1 | 个 | 16.7 | Kg
SPR01271 | REDU | ECC.REDUCER | 偏心大小头 | Sch20xSch20 | SS | BW | 20 | CP05T3025 | ASME B16.9 | NA | QNCa | 16"x8" | Φ406.4xΦ219.1 | 个 | 30.5 | Kg
SPR01272 | REDU | ECC.REDUCER | 偏心大小头 | Sch140xSch140 | SS | BW | 026Cr18Ni12Mo2N | CP05T3017 | ASME B16.9 | RCC-M 1 | QA1 | 16"x10" | Φ406.4xΦ273 | 个 | 123.9 | Kg
SPR01273 | REDU | ECC.REDUCER | 偏心大小头 | Sch140xSch140 | SS | BW | 022Cr19Ni10 | CP05T3017 | ASME B16.9 | RCC-M 2 | QA1 | 16"x10" | Φ406.4xΦ273 | 个 | 123.9 | Kg
SPR01274 | REDU | ECC.REDUCER | 偏心大小头 | Sch40xSch40 | SS | BW | 20 | CP05T3019 | ASME B16.9 | RCC-M 2 | QA1 | 16"x10" | Φ406.4xΦ273 | 个 | 48.8 | Kg
SPR01275 | REDU | ECC.REDUCER | 偏心大小头 | Sch80SxSch80S | SS | BW | 022Cr19Ni10 | CP05T3017 | ASME B16.9 | RCC-M 2 | QA1 | 16"x10" | Φ406.4xΦ273 | 个 |  | Kg
SPR01276 | REDU | ECC.REDUCER | 偏心大小头 | Sch60xSch80S | SS | BW | 022Cr19Ni10 | CP05T3017 | ASME B16.9 | RCC-M 3 | QA2 | 16"x10" | Φ406.4xΦ273 | 个 | 57 | Kg
SPR01277 | REDU | ECC.REDUCER | 偏心大小头 | Sch10SxSch10S | SS | BW | 022Cr17Ni12Mo2 | CP05T3023 | ASME B16.9 | NA | QNCa | 16"x10" | Φ406.4xΦ273 | 个 | 17.7 | Kg
SPR01278 | REDU | ECC.REDUCER | 偏心大小头 | Sch10SxSch10S | SS | BW | 022Cr19Ni10 | CP05T3023 | ASME B16.9 | NA | QNCa | 16"x10" | Φ406.4xΦ273 | 个 | 17.7 | Kg
SPR01279 | REDU | ECC.REDUCER | 偏心大小头 | Sch20xSch20 | SS | BW | 20 | CP05T3025 | ASME B16.9 | NA | QNCa | 16"x10" | Φ406.4xΦ273 | 个 | 30.5 | Kg
SPR01280 | REDU | ECC.REDUCER | 偏心大小头 | Sch140xSch140 | SS | BW | 026Cr18Ni12Mo2N | CP05T3017 | ASME B16.9 | RCC-M 1 | QA1 | 16"x12" | Φ406.4xΦ323.8 | 个 | 123.9 | Kg
SPR01281 | REDU | ECC.REDUCER | 偏心大小头 | Sch140xSch140 | SS | BW | 022Cr19Ni10 | CP05T3017 | ASME B16.9 | RCC-M 2 | QA1 | 16"x12" | Φ406.4xΦ323.8 | 个 | 123.9 | Kg
SPR01282 | REDU | ECC.REDUCER | 偏心大小头 | Sch40xSch40 | SS | BW | 20 | CP05T3019 | ASME B16.9 | RCC-M 2 | QA1 | 16"x12" | Φ406.4xΦ323.8 | 个 | 48.8 | Kg
SPR01283 | REDU | ECC.REDUCER | 偏心大小头 | Sch80SxSch80S | SS | BW | 022Cr19Ni10 | CP05T3017 | ASME B16.9 | RCC-M 2 | QA1 | 16"x12" | Φ406.4xΦ323.8 | 个 |  | Kg
SPR01284 | REDU | ECC.REDUCER | 偏心大小头 | Sch60xSch80S | SS | BW | 022Cr19Ni10 | CP05T3017 | ASME B16.9 | RCC-M 3 | QA2 | 16"x12" | Φ406.4xΦ323.8 | 个 | 57 | Kg
SPR01285 | REDU | ECC.REDUCER | 偏心大小头 | Sch10SxSch10S | SS | BW | 022Cr17Ni12Mo2 | CP05T3023 | ASME B16.9 | NA | QNCa | 16"x12" | Φ406.4xΦ323.8 | 个 | 18.3 | Kg
SPR01286 | REDU | ECC.REDUCER | 偏心大小头 | Sch10SxSch10S | SS | BW | 022Cr19Ni10 | CP05T3023 | ASME B16.9 | NA | QNCa | 16"x12" | Φ406.4xΦ323.8 | 个 | 18.3 | Kg
SPR01287 | REDU | ECC.REDUCER | 偏心大小头 | Sch20x7.14mm | SS | BW | 20 | CP05T3025 | ASME B16.9 | NA | QNCa | 16"x12" | Φ406.4xΦ323.8 | 个 | 30.5 | Kg
SPR01288 | REDU | ECC.REDUCER | 偏心大小头 | Sch140xSch140 | SS | BW | 026Cr18Ni12Mo2N | CP05T3017 | ASME B16.9 | RCC-M 1 | QA1 | 16"x14" | Φ406.4xΦ355.6 | 个 | 123.9 | Kg
SPR01289 | REDU | ECC.REDUCER | 偏心大小头 | Sch140xSch140 | SS | BW | 022Cr19Ni10 | CP05T3017 | ASME B16.9 | RCC-M 2 | QA1 | 16"x14" | Φ406.4xΦ355.6 | 个 | 123.9 | Kg
SPR01290 | REDU | ECC.REDUCER | 偏心大小头 | Sch40xSch40 | SS | BW | 20 | CP05T3019 | ASME B16.9 | RCC-M 2 | QA1 | 16"x14" | Φ406.4xΦ355.6 | 个 | 48.8 | Kg
SPR01291 | REDU | ECC.REDUCER | 偏心大小头 | Sch80SxSch80S | SS | BW | 022Cr19Ni10 | CP05T3017 | ASME B16.9 | RCC-M 2 | QA1 | 16"x14" | Φ406.4xΦ355.6 | 个 |  | Kg
SPR01292 | REDU | ECC.REDUCER | 偏心大小头 | Sch60xSch60 | SS | BW | 022Cr19Ni10 | CP05T3017 | ASME B16.9 | RCC-M 3 | QA2 | 16"x14" | Φ406.4xΦ355.6 | 个 | 57 | Kg
SPR01293 | REDU | ECC.REDUCER | 偏心大小头 | Sch10SxSch10S | SS | BW | 022Cr17Ni12Mo2 | CP05T3023 | ASME B16.9 | NA | QNCa | 16"x14" | Φ406.4xΦ355.6 | 个 | 18.8 | Kg
SPR01294 | REDU | ECC.REDUCER | 偏心大小头 | Sch10SxSch10S | SS | BW | 022Cr19Ni10 | CP05T3023 | ASME B16.9 | NA | QNCa | 16"x14" | Φ406.4xΦ355.6 | 个 | 18.8 | Kg
SPR01295 | REDU | ECC.REDUCER | 偏心大小头 | Sch20xSch20 | SS | BW | 20 | CP05T3025 | ASME B16.9 | NA | QNCa | 16"x14" | Φ406.4xΦ355.6 | 个 | 30.5 | Kg
SPR01296 | REDU | ECC.REDUCER | 偏心大小头 | Sch140xSch140 | SS | BW | 026Cr18Ni12Mo2N | CP05T3017 | ASME B16.9 | RCC-M 1 | QA1 | 18"x10" | Φ457xΦ273 | 个 | 162.9 | Kg
SPR01297 | REDU | ECC.REDUCER | 偏心大小头 | Sch140xSch140 | SS | BW | 022Cr19Ni10 | CP05T3017 | ASME B16.9 | RCC-M 2 | QA1 | 18"x10" | Φ457xΦ273 | 个 | 162.9 | Kg
SPR01298 | REDU | ECC.REDUCER | 偏心大小头 | Sch140xSch140 | SS | BW | 026Cr18Ni12Mo2N | CP05T3017 | ASME B16.9 | RCC-M 1 | QA1 | 18"x12" | Φ457xΦ323.8 | 个 | 162.9 | Kg
SPR01299 | REDU | ECC.REDUCER | 偏心大小头 | Sch140xSch140 | SS | BW | 022Cr19Ni10 | CP05T3017 | ASME B16.9 | RCC-M 2 | QA1 | 18"x12" | Φ457xΦ323.8 | 个 | 162.9 | Kg
SPR01300 | REDU | ECC.REDUCER | 偏心大小头 | Sch140xSch140 | SS | BW | 026Cr18Ni12Mo2N | CP05T3017 | ASME B16.9 | RCC-M 1 | QA1 | 18"x14" | Φ457xΦ355.6 | 个 | 162.9 | Kg
SPR01301 | REDU | ECC.REDUCER | 偏心大小头 | Sch140xSch140 | SS | BW | 022Cr19Ni10 | CP05T3017 | ASME B16.9 | RCC-M 2 | QA1 | 18"x14" | Φ457xΦ355.6 | 个 | 162.9 | Kg
SPR01302 | REDU | ECC.REDUCER | 偏心大小头 | Sch140xSch140 | SS | BW | 026Cr18Ni12Mo2N | CP05T3017 | ASME B16.9 | RCC-M 1 | QA1 | 18"x16" | Φ457xΦ406.4 | 个 | 162.9 | Kg
SPR01303 | REDU | ECC.REDUCER | 偏心大小头 | Sch140xSch140 | SS | BW | 022Cr19Ni10 | CP05T3017 | ASME B16.9 | RCC-M 2 | QA1 | 18"x16" | Φ457xΦ406.4 | 个 | 162.9 | Kg
SPR01304 | REDU | ECC.REDUCER | 偏心大小头 | Sch140xSch160 | SS | BW | 026Cr18Ni12Mo2N | CP05T3017 | ASME B16.9 | RCC-M 1 | QA1 | 20"x8" | Φ508xΦ219.1 | 个 |  | Kg
SPR01305 | REDU | ECC.REDUCER | 偏心大小头 | Sch140xSch160 | SS | BW | 022Cr19Ni10 | CP05T3017 | ASME B16.9 | RCC-M 2 | QA1 | 20"x8" | Φ508xΦ219.1 | 个 |  | Kg
SPR01306 | REDU | ECC.REDUCER | 偏心大小头 | Sch20xSch20 | FS | BW | 20 | CP05T3025 | ASME B16.9 | NA | QNCa | 20"x8" | Φ508xΦ219.1 | 个 |  | Kg
SPR01307 | REDU | ECC.REDUCER | 偏心大小头 | Sch140xSch140 | SS | BW | 026Cr18Ni12Mo2N | CP05T3017 | ASME B16.9 | RCC-M 1 | QA1 | 20"x12" | Φ508xΦ323.8 | 个 | 266.9 | Kg
SPR01308 | REDU | ECC.REDUCER | 偏心大小头 | Sch140xSch140 | SS | BW | 022Cr19Ni10 | CP05T3017 | ASME B16.9 | RCC-M 2 | QA1 | 20"x12" | Φ508xΦ323.8 | 个 | 266.9 | Kg
SPR01309 | REDU | ECC.REDUCER | 偏心大小头 | Sch20xSch20 | FS | BW | 20 | CP05T3025 | ASME B16.9 | NA | QNCa | 20"x12" | Φ508xΦ323.8 | 个 | 62.7 | Kg
SPR01310 | REDU | ECC.REDUCER | 偏心大小头 | Sch140xSch140 | SS | BW | 026Cr18Ni12Mo2N | CP05T3017 | ASME B16.9 | RCC-M 1 | QA1 | 20"x14" | Φ508xΦ355.6 | 个 | 266.9 | Kg
SPR01311 | REDU | ECC.REDUCER | 偏心大小头 | Sch140xSch140 | SS | BW | 022Cr19Ni10 | CP05T3017 | ASME B16.9 | RCC-M 2 | QA1 | 20"x14" | Φ508xΦ355.6 | 个 | 266.9 | Kg
SPR01312 | REDU | ECC.REDUCER | 偏心大小头 | Sch20xSch20 | FS | BW | 20 | CP05T3025 | ASME B16.9 | NA | QNCa | 20"x14" | Φ508xΦ355.6 | 个 | 62.7 | Kg
SPR01313 | REDU | ECC.REDUCER | 偏心大小头 | Sch140xSch140 | SS | BW | 026Cr18Ni12Mo2N | CP05T3017 | ASME B16.9 | RCC-M 1 | QA1 | 20"x16" | Φ508xΦ406.4 | 个 | 266.9 | Kg
SPR01314 | REDU | ECC.REDUCER | 偏心大小头 | Sch140xSch140 | SS | BW | 022Cr19Ni10 | CP05T3017 | ASME B16.9 | RCC-M 2 | QA1 | 20"x16" | Φ508xΦ406.4 | 个 | 266.9 | Kg
SPR01315 | REDU | ECC.REDUCER | 偏心大小头 | Sch20xSch20 | FS | BW | 20 | CP05T3025 | ASME B16.9 | NA | QNCa | 20"x16" | Φ508xΦ406.4 | 个 | 62.7 | Kg
SPR01316 | REDU | ECC.REDUCER | 偏心大小头 | Sch140xSch140 | SS | BW | 026Cr18Ni12Mo2N | CP05T3017 | ASME B16.9 | RCC-M 1 | QA1 | 20"x18" | Φ508xΦ457 | 个 | 266.9 | Kg
SPR01317 | REDU | ECC.REDUCER | 偏心大小头 | Sch140xSch140 | SS | BW | 022Cr19Ni10 | CP05T3017 | ASME B16.9 | RCC-M 2 | QA1 | 20"x18" | Φ508xΦ457 | 个 | 266.9 | Kg
SPR01318 | REDU | ECC.REDUCER | 偏心大小头 | Sch20xSch20 | FS | BW | 20 | CP05T3025 | ASME B16.9 | NA | QNCa | 20"x18" | Φ508xΦ457 | 个 | 62.7 | Kg
SPR01319 | REDU | ECC.REDUCER | 偏心大小头 | Sch140xSch140 | SS | BW | 026Cr18Ni12Mo2N | CP05T3017 | ASME B16.9 | RCC-M 1 | QA1 | 22"x14" | Φ559xΦ355.4 | 个 | 315.5 | Kg
SPR01320 | REDU | ECC.REDUCER | 偏心大小头 | Sch140xSch140 | SS | BW | 022Cr19Ni10 | CP05T3017 | ASME B16.9 | RCC-M 2 | QA1 | 22"x14" | Φ559xΦ355.4 | 个 | 315.5 | Kg
SPR01321 | REDU | ECC.REDUCER | 偏心大小头 | Sch30xSch20 | FS | BW | 20 | CP05T3025 | ASME B16.9 | NA | QNCa | 22"x14" | Φ559xΦ355.4 | 个 | 92 | Kg
SPR01322 | REDU | ECC.REDUCER | 偏心大小头 | Sch140xSch140 | SS | BW | 026Cr18Ni12Mo2N | CP05T3017 | ASME B16.9 | RCC-M 1 | QA1 | 22"x16" | Φ559xΦ406.4 | 个 | 315.5 | Kg
SPR01323 | REDU | ECC.REDUCER | 偏心大小头 | Sch140xSch140 | SS | BW | 022Cr19Ni10 | CP05T3017 | ASME B16.9 | RCC-M 2 | QA1 | 22"x16" | Φ559xΦ406.4 | 个 | 315.5 | Kg
SPR01324 | REDU | ECC.REDUCER | 偏心大小头 | Sch30xSch20 | FS | BW | 20 | CP05T3025 | ASME B16.9 | NA | QNCa | 22"x16" | Φ559xΦ406.4 | 个 | 92 | Kg
SPR01325 | REDU | ECC.REDUCER | 偏心大小头 | Sch140xSch140 | SS | BW | 026Cr18Ni12Mo2N | CP05T3017 | ASME B16.9 | RCC-M 1 | QA1 | 22"x18" | Φ559xΦ457 | 个 | 315.5 | Kg
SPR01326 | REDU | ECC.REDUCER | 偏心大小头 | Sch140xSch140 | SS | BW | 022Cr19Ni10 | CP05T3017 | ASME B16.9 | RCC-M 2 | QA1 | 22"x18" | Φ559xΦ457 | 个 | 315.5 | Kg
SPR01327 | REDU | ECC.REDUCER | 偏心大小头 | Sch30xSch20 | FS | BW | 20 | CP05T3025 | ASME B16.9 | NA | QNCa | 22"x18" | Φ559xΦ457 | 个 | 92 | Kg
SPR01328 | REDU | ECC.REDUCER | 偏心大小头 | Sch140xSch140 | SS | BW | 026Cr18Ni12Mo2N | CP05T3017 | ASME B16.9 | RCC-M 1 | QA1 | 22"x20" | Φ559xΦ508 | 个 | 315.5 | Kg
SPR01329 | REDU | ECC.REDUCER | 偏心大小头 | Sch140xSch140 | SS | BW | 022Cr19Ni10 | CP05T3017 | ASME B16.9 | RCC-M 2 | QA1 | 22"x20" | Φ559xΦ508 | 个 | 315.5 | Kg
SPR01330 | REDU | ECC.REDUCER | 偏心大小头 | Sch30xSch20 | FS | BW | 20 | CP05T3025 | ASME B16.9 | NA | QNCa | 22"x20" | Φ559xΦ508 | 个 | 92 | Kg
SPR01331 | REDU | ECC.REDUCER | 偏心大小头 | Sch140xSch140 | SS | BW | 026Cr18Ni12Mo2N | CP05T3017 | ASME B16.9 | RCC-M 1 | QA1 | 24"x16" | Φ610xΦ406.4 | 个 | 378.3 | Kg
SPR01332 | REDU | ECC.REDUCER | 偏心大小头 | Sch140xSch140 | SS | BW | 022Cr19Ni10 | CP05T3017 | ASME B16.9 | RCC-M 2 | QA1 | 24"x16" | Φ610xΦ406.4 | 个 | 378.3 | Kg
SPR01333 | REDU | ECC.REDUCER | 偏心大小头 | Sch140xSch140 | SS | BW | 026Cr18Ni12Mo2N | CP05T3017 | ASME B16.9 | RCC-M 1 | QA1 | 24"x18" | Φ610xΦ457 | 个 | 378.3 | Kg
SPR01334 | REDU | ECC.REDUCER | 偏心大小头 | Sch140xSch140 | SS | BW | 022Cr19Ni10 | CP05T3017 | ASME B16.9 | RCC-M 2 | QA1 | 24"x18" | Φ610xΦ457 | 个 | 378.3 | Kg
SPR01335 | REDU | ECC.REDUCER | 偏心大小头 | Sch140xSch140 | SS | BW | 026Cr18Ni12Mo2N | CP05T3017 | ASME B16.9 | RCC-M 1 | QA1 | 24"x20" | Φ610xΦ508 | 个 | 378.3 | Kg
SPR01336 | REDU | ECC.REDUCER | 偏心大小头 | Sch140xSch140 | SS | BW | 022Cr19Ni10 | CP05T3017 | ASME B16.9 | RCC-M 2 | QA1 | 24"x20" | Φ610xΦ508 | 个 | 378.3 | Kg
SPR01337 | REDU | ECC.REDUCER | 偏心大小头 | Sch140xSch140 | SS | BW | 026Cr18Ni12Mo2N | CP05T3017 | ASME B16.9 | RCC-M 1 | QA1 | 24"x22" | Φ610xΦ559 | 个 | 378.3 | Kg
SPR01338 | REDU | ECC.REDUCER | 偏心大小头 | Sch140xSch140 | SS | BW | 022Cr19Ni10 | CP05T3017 | ASME B16.9 | RCC-M 2 | QA1 | 24"x22" | Φ610xΦ559 | 个 | 378.3 | Kg
SPR01339 | REDU | ECC.REDUCER | 偏心大小头 | 3.18mmxSch40 | SS | BW | 20 | CP05T3019 | ASME B16.9 | RCC-M 2 | QA1 | 2-1/2"x1" | Φ73xΦ33.4 | 个 |  | Kg
SPR01340 | REDU | ECC.REDUCER | 偏心大小头 | 3.18mmxSch40 | SS | BW | 20 | CP05T3019 | ASME B16.9 | RCC-M 3 | QA2 | 2-1/2"x1" | Φ73xΦ33.4 | 个 |  | Kg
SPR01341 | REDU | ECC.REDUCER | 偏心大小头 | Sch10SxSch10S | SS | BW | 022Cr19Ni10 | CP05T3017 | ASME B16.9 | RCC-M 2 | QA1 | 2-1/2"x1" | Φ73xΦ33.4 | 个 | 0.38 | Kg
SPR01342 | REDU | ECC.REDUCER | 偏心大小头 | Sch10SxSch10S | SS | BW | 022Cr19Ni10 | CP05T3017 | ASME B16.9 | RCC-M 3 | QA2 | 2-1/2"x1" | Φ73xΦ33.4 | 个 | 0.38 | Kg
SPR01343 | REDU | ECC.REDUCER | 偏心大小头 | Sch160xSch160 | SS | BW | P280GH | CP05T3019 | ASME B16.9 | RCC-M 2 | QA1 | 2-1/2"x1" | Φ73xΦ33.4 | 个 | 1.4 | Kg
SPR01344 | REDU | ECC.REDUCER | 偏心大小头 | Sch40xSch40 | SS | BW | 20 | CP05T3019 | ASME B16.9 | RCC-M 3 | QA2 | 2-1/2"x1" | Φ73xΦ33.4 | 个 | 0.8 | Kg
SPR01345 | REDU | ECC.REDUCER | 偏心大小头 | Sch40SxSch40S | SS | BW | 022Cr19Ni10 | CP05T3017 | ASME B16.9 | RCC-M 2 | QA1 | 2-1/2"x1" | Φ73xΦ33.4 | 个 | 0.64 | Kg
SPR01346 | REDU | ECC.REDUCER | 偏心大小头 | Sch80xSch80 | SS | BW | 20 | CP05T3019 | ASME B16.9 | RCC-M 2 | QA1 | 2-1/2"x1" | Φ73xΦ33.4 | 个 | 1.03 | Kg
SPR01347 | REDU | ECC.REDUCER | 偏心大小头 | Sch80xSch80 | SS | BW | P280GH | CP05T3019 | ASME B16.9 | RCC-M 2 | QA1 | 2-1/2"x1" | Φ73xΦ33.4 | 个 | 1.03 | Kg
SPR01348 | REDU | ECC.REDUCER | 偏心大小头 | 3.18mmxSch40 | SS | BW | 20 | CP05T3019 | ASME B16.9 | RCC-M 2 | QA1 | 2-1/2"x1-1/4" | Φ73xΦ42.2 | 个 |  | Kg
SPR01349 | REDU | ECC.REDUCER | 偏心大小头 | 3.18mmxSch40 | SS | BW | 20 | CP05T3019 | ASME B16.9 | RCC-M 3 | QA2 | 2-1/2"x1-1/4" | Φ73xΦ42.2 | 个 |  | Kg
SPR01350 | REDU | ECC.REDUCER | 偏心大小头 | Sch10SxSch10S | SS | BW | 022Cr19Ni10 | CP05T3017 | ASME B16.9 | RCC-M 2 | QA1 | 2-1/2"x1-1/4" | Φ73xΦ42.2 | 个 | 0.43 | Kg
SPR01351 | REDU | ECC.REDUCER | 偏心大小头 | Sch10SxSch10S | SS | BW | 022Cr19Ni10 | CP05T3017 | ASME B16.9 | RCC-M 3 | QA2 | 2-1/2"x1-1/4" | Φ73xΦ42.2 | 个 | 0.43 | Kg
SPR01352 | REDU | ECC.REDUCER | 偏心大小头 | Sch160xSch160 | SS | BW | P280GH | CP05T3019 | ASME B16.9 | RCC-M 2 | QA1 | 2-1/2"x1-1/4" | Φ73xΦ42.2 | 个 | 1.4 | Kg
SPR01353 | REDU | ECC.REDUCER | 偏心大小头 | Sch40xSch40 | SS | BW | 20 | CP05T3019 | ASME B16.9 | RCC-M 3 | QA2 | 2-1/2"x1-1/4" | Φ73xΦ42.2 | 个 | 0.8 | Kg
SPR01354 | REDU | ECC.REDUCER | 偏心大小头 | Sch40SxSch40S | SS | BW | 022Cr19Ni10 | CP05T3017 | ASME B16.9 | RCC-M 2 | QA1 | 2-1/2"x1-1/4" | Φ73xΦ42.2 | 个 | 0.73 | Kg
SPR01355 | REDU | ECC.REDUCER | 偏心大小头 | Sch80xSch80 | SS | BW | 20 | CP05T3019 | ASME B16.9 | RCC-M 2 | QA1 | 2-1/2"x1-1/4" | Φ73xΦ42.2 | 个 | 1.03 | Kg
SPR01356 | REDU | ECC.REDUCER | 偏心大小头 | Sch80xSch80 | SS | BW | P280GH | CP05T3019 | ASME B16.9 | RCC-M 2 | QA1 | 2-1/2"x1-1/4" | Φ73xΦ42.2 | 个 | 1.03 | Kg
SPR01357 | REDU | ECC.REDUCER | 偏心大小头 | 3.18mmxSch40 | SS | BW | 20 | CP05T3019 | ASME B16.9 | RCC-M 2 | QA1 | 2-1/2"x1-1/2" | Φ73xΦ48.3 | 个 |  | Kg
SPR01358 | REDU | ECC.REDUCER | 偏心大小头 | 3.18mmxSch40 | SS | BW | 20 | CP05T3019 | ASME B16.9 | RCC-M 3 | QA2 | 2-1/2"x1-1/2" | Φ73xΦ48.3 | 个 |  | Kg
SPR01359 | REDU | ECC.REDUCER | 偏心大小头 | Sch10SxSch10S | SS | BW | 022Cr19Ni10 | CP05T3017 | ASME B16.9 | RCC-M 2 | QA1 | 2-1/2"x1-1/2" | Φ73xΦ48.3 | 个 | 0.44 | Kg
SPR01360 | REDU | ECC.REDUCER | 偏心大小头 | Sch10SxSch10S | SS | BW | 022Cr19Ni10 | CP05T3017 | ASME B16.9 | RCC-M 3 | QA2 | 2-1/2"x1-1/2" | Φ73xΦ48.3 | 个 | 0.44 | Kg
SPR01361 | REDU | ECC.REDUCER | 偏心大小头 | Sch160xSch160 | SS | BW | P280GH | CP05T3019 | ASME B16.9 | RCC-M 2 | QA1 | 2-1/2"x1-1/2" | Φ73xΦ48.3 | 个 | 1.4 | Kg
SPR01362 | REDU | ECC.REDUCER | 偏心大小头 | Sch40xSch40 | SS | BW | 20 | CP05T3019 | ASME B16.9 | RCC-M 3 | QA2 | 2-1/2"x1-1/2" | Φ73xΦ48.3 | 个 | 0.8 | Kg
SPR01363 | REDU | ECC.REDUCER | 偏心大小头 | Sch40SxSch40S | SS | BW | 022Cr19Ni10 | CP05T3017 | ASME B16.9 | RCC-M 2 | QA1 | 2-1/2"x1-1/2" | Φ73xΦ48.3 | 个 | 0.76 | Kg
SPR01364 | REDU | ECC.REDUCER | 偏心大小头 | Sch80xSch80 | SS | BW | 20 | CP05T3019 | ASME B16.9 | RCC-M 2 | QA1 | 2-1/2"x1-1/2" | Φ73xΦ48.3 | 个 | 1.03 | Kg
SPR01365 | REDU | ECC.REDUCER | 偏心大小头 | Sch80xSch80 | SS | BW | P280GH | CP05T3019 | ASME B16.9 | RCC-M 2 | QA1 | 2-1/2"x1-1/2" | Φ73xΦ48.3 | 个 | 1.03 | Kg
SPR01366 | REDU | ECC.REDUCER | 偏心大小头 | 3.18mmx3.18mm | SS | BW | 20 | CP05T3019 | ASME B16.9 | RCC-M 2 | QA1 | 2-1/2"x2" | Φ73xΦ60.3 | 个 |  | Kg
SPR01367 | REDU | ECC.REDUCER | 偏心大小头 | 3.18mmx3.18mm | SS | BW | 20 | CP05T3019 | ASME B16.9 | RCC-M 3 | QA2 | 2-1/2"x2" | Φ73xΦ60.3 | 个 |  | Kg
SPR01368 | REDU | ECC.REDUCER | 偏心大小头 | Sch10SxSch10S | SS | BW | 022Cr19Ni10 | CP05T3017 | ASME B16.9 | RCC-M 2 | QA1 | 2-1/2"x2" | Φ73xΦ60.3 | 个 | 0.47 | Kg
SPR01369 | REDU | ECC.REDUCER | 偏心大小头 | Sch10SxSch10S | SS | BW | 022Cr19Ni10 | CP05T3017 | ASME B16.9 | RCC-M 3 | QA2 | 2-1/2"x2" | Φ73xΦ60.3 | 个 | 0.47 | Kg
SPR01370 | REDU | ECC.REDUCER | 偏心大小头 | Sch160xSch160 | SS | BW | P280GH | CP05T3019 | ASME B16.9 | RCC-M 2 | QA1 | 2-1/2"x2" | Φ73xΦ60.3 | 个 | 1.4 | Kg
SPR01371 | REDU | ECC.REDUCER | 偏心大小头 | Sch40xSch40 | SS | BW | 20 | CP05T3019 | ASME B16.9 | RCC-M 3 | QA2 | 2-1/2"x2" | Φ73xΦ60.3 | 个 | 0.8 | Kg
SPR01372 | REDU | ECC.REDUCER | 偏心大小头 | Sch40SxSch40S | SS | BW | 022Cr19Ni10 | CP05T3017 | ASME B16.9 | RCC-M 2 | QA1 | 2-1/2"x2" | Φ73xΦ60.3 | 个 | 0.8 | Kg
SPR01373 | REDU | ECC.REDUCER | 偏心大小头 | Sch80xSch80 | SS | BW | 20 | CP05T3019 | ASME B16.9 | RCC-M 2 | QA1 | 2-1/2"x2" | Φ73xΦ60.3 | 个 | 1.03 | Kg
SPR01374 | REDU | ECC.REDUCER | 偏心大小头 | Sch80xSch80 | SS | BW | P280GH | CP05T3019 | ASME B16.9 | RCC-M 2 | QA1 | 2-1/2"x2" | Φ73xΦ60.3 | 个 | 1.03 | Kg
SPR01375 | REDU | ECC.REDUCER | 偏心大小头 | 3.18mmxSch40 | SS | BW | 20 | CP05T3019 | ASME B16.9 | RCC-M 2 | QA1 | 3"x1" | Φ88.9xΦ33.4 | 个 |  | Kg
SPR01376 | REDU | ECC.REDUCER | 偏心大小头 | 3.18mmxSch40 | SS | BW | 20 | CP05T3019 | ASME B16.9 | RCC-M 3 | QA2 | 3"x1" | Φ88.9xΦ33.4 | 个 |  | Kg
SPR01377 | REDU | ECC.REDUCER | 偏心大小头 | Sch10SxSch10S | SS | BW | 022Cr19Ni10 | CP05T3017 | ASME B16.9 | RCC-M 2 | QA1 | 3"x1" | Φ88.9xΦ33.4 | 个 |  | Kg
SPR01378 | REDU | ECC.REDUCER | 偏心大小头 | Sch10SxSch10S | SS | BW | 022Cr19Ni10 | CP05T3017 | ASME B16.9 | RCC-M 3 | QA2 | 3"x1" | Φ88.9xΦ33.4 | 个 |  | Kg
SPR01379 | REDU | ECC.REDUCER | 偏心大小头 | Sch160xSch160 | SS | BW | P280GH | CP05T3019 | ASME B16.9 | RCC-M 2 | QA1 | 3"x1" | Φ88.9xΦ33.4 | 个 |  | Kg
SPR01380 | REDU | ECC.REDUCER | 偏心大小头 | Sch40xSch40 | SS | BW | 20 | CP05T3019 | ASME B16.9 | RCC-M 3 | QA2 | 3"x1" | Φ88.9xΦ33.4 | 个 |  | Kg
SPR01381 | REDU | ECC.REDUCER | 偏心大小头 | Sch40SxSch40S | SS | BW | 022Cr19Ni10 | CP05T3017 | ASME B16.9 | RCC-M 2 | QA1 | 3"x1" | Φ88.9xΦ33.4 | 个 |  | Kg
SPR01382 | REDU | ECC.REDUCER | 偏心大小头 | Sch80xSch80 | SS | BW | 20 | CP05T3019 | ASME B16.9 | RCC-M 2 | QA1 | 3"x1" | Φ88.9xΦ33.4 | 个 |  | Kg
SPR01383 | REDU | ECC.REDUCER | 偏心大小头 | Sch80xSch80 | SS | BW | P280GH | CP05T3019 | ASME B16.9 | RCC-M 2 | QA1 | 3"x1" | Φ88.9xΦ33.4 | 个 |  | Kg
SPR01384 | REDU | ECC.REDUCER | 偏心大小头 | 3.18mmxSch40 | SS | BW | 20 | CP05T3019 | ASME B16.9 | RCC-M 2 | QA1 | 3"x1-1/4" | Φ88.9xΦ42.2 | 个 |  | Kg
SPR01385 | REDU | ECC.REDUCER | 偏心大小头 | 3.18mmxSch40 | SS | BW | 20 | CP05T3019 | ASME B16.9 | RCC-M 3 | QA2 | 3"x1-1/4" | Φ88.9xΦ42.2 | 个 |  | Kg
SPR01386 | REDU | ECC.REDUCER | 偏心大小头 | Sch10SxSch10S | SS | BW | 022Cr19Ni10 | CP05T3017 | ASME B16.9 | RCC-M 2 | QA1 | 3"x1-1/4" | Φ88.9xΦ42.2 | 个 | 0.47 | Kg
SPR01387 | REDU | ECC.REDUCER | 偏心大小头 | Sch10SxSch10S | SS | BW | 022Cr19Ni10 | CP05T3017 | ASME B16.9 | RCC-M 3 | QA2 | 3"x1-1/4" | Φ88.9xΦ42.2 | 个 | 0.47 | Kg
SPR01388 | REDU | ECC.REDUCER | 偏心大小头 | Sch160xSch160 | SS | BW | P280GH | CP05T3019 | ASME B16.9 | RCC-M 2 | QA1 | 3"x1-1/4" | Φ88.9xΦ42.2 | 个 | 2.1 | Kg
SPR01389 | REDU | ECC.REDUCER | 偏心大小头 | Sch40xSch40 | SS | BW | 20 | CP05T3019 | ASME B16.9 | RCC-M 3 | QA2 | 3"x1-1/4" | Φ88.9xΦ42.2 | 个 | 1.05 | Kg
SPR01390 | REDU | ECC.REDUCER | 偏心大小头 | Sch40SxSch40S | SS | BW | 022Cr19Ni10 | CP05T3017 | ASME B16.9 | RCC-M 2 | QA1 | 3"x1-1/4" | Φ88.9xΦ42.2 | 个 | 0.85 | Kg
SPR01391 | REDU | ECC.REDUCER | 偏心大小头 | Sch80xSch80 | SS | BW | 20 | CP05T3019 | ASME B16.9 | RCC-M 2 | QA1 | 3"x1-1/4" | Φ88.9xΦ42.2 | 个 | 1.42 | Kg
SPR01392 | REDU | ECC.REDUCER | 偏心大小头 | Sch80xSch80 | SS | BW | P280GH | CP05T3019 | ASME B16.9 | RCC-M 2 | QA1 | 3"x1-1/4" | Φ88.9xΦ42.2 | 个 | 1.42 | Kg
SPR01393 | REDU | ECC.REDUCER | 偏心大小头 | 3.18mmxSch40 | SS | BW | 20 | CP05T3019 | ASME B16.9 | RCC-M 2 | QA1 | 3"x1-1/2" | Φ88.9xΦ48.3 | 个 |  | Kg
SPR01394 | REDU | ECC.REDUCER | 偏心大小头 | 3.18mmxSch40 | SS | BW | 20 | CP05T3019 | ASME B16.9 | RCC-M 3 | QA2 | 3"x1-1/2" | Φ88.9xΦ48.3 | 个 |  | Kg
SPR01395 | REDU | ECC.REDUCER | 偏心大小头 | Sch10SxSch10S | SS | BW | 022Cr19Ni10 | CP05T3017 | ASME B16.9 | RCC-M 2 | QA1 | 3"x1-1/2" | Φ88.9xΦ48.3 | 个 | 0.51 | Kg
SPR01396 | REDU | ECC.REDUCER | 偏心大小头 | Sch10SxSch10S | SS | BW | 022Cr19Ni10 | CP05T3017 | ASME B16.9 | RCC-M 3 | QA2 | 3"x1-1/2" | Φ88.9xΦ48.3 | 个 | 0.51 | Kg
SPR01397 | REDU | ECC.REDUCER | 偏心大小头 | Sch160xSch160 | SS | BW | P280GH | CP05T3019 | ASME B16.9 | RCC-M 2 | QA1 | 3"x1-1/2" | Φ88.9xΦ48.3 | 个 | 2.1 | Kg
SPR01398 | REDU | ECC.REDUCER | 偏心大小头 | Sch40xSch40 | SS | BW | 20 | CP05T3019 | ASME B16.9 | RCC-M 3 | QA2 | 3"x1-1/2" | Φ88.9xΦ48.3 | 个 | 1.05 | Kg
SPR01399 | REDU | ECC.REDUCER | 偏心大小头 | Sch40SxSch40S | SS | BW | 022Cr19Ni10 | CP05T3017 | ASME B16.9 | RCC-M 2 | QA1 | 3"x1-1/2" | Φ88.9xΦ48.3 | 个 | 0.94 | Kg
SPR01400 | REDU | ECC.REDUCER | 偏心大小头 | Sch80xSch80 | SS | BW | 20 | CP05T3019 | ASME B16.9 | RCC-M 2 | QA1 | 3"x1-1/2" | Φ88.9xΦ48.3 | 个 | 1.42 | Kg
SPR01401 | REDU | ECC.REDUCER | 偏心大小头 | Sch80xSch80 | SS | BW | P280GH | CP05T3019 | ASME B16.9 | RCC-M 2 | QA1 | 3"x1-1/2" | Φ88.9xΦ48.3 | 个 | 1.42 | Kg
SPR01402 | REDU | ECC.REDUCER | 偏心大小头 | 3.18mmx3.18mm | SS | BW | 20 | CP05T3019 | ASME B16.9 | RCC-M 2 | QA1 | 3"x2" | Φ88.9xΦ60.3 | 个 |  | Kg
SPR01403 | REDU | ECC.REDUCER | 偏心大小头 | 3.18mmx3.18mm | SS | BW | 20 | CP05T3019 | ASME B16.9 | RCC-M 3 | QA2 | 3"x2" | Φ88.9xΦ60.3 | 个 |  | Kg
SPR01404 | REDU | ECC.REDUCER | 偏心大小头 | Sch10SxSch10S | SS | BW | 022Cr19Ni10 | CP05T3017 | ASME B16.9 | RCC-M 2 | QA1 | 3"x2" | Φ88.9xΦ60.3 | 个 | 0.55 | Kg
SPR01405 | REDU | ECC.REDUCER | 偏心大小头 | Sch10SxSch10S | SS | BW | 022Cr19Ni10 | CP05T3017 | ASME B16.9 | RCC-M 3 | QA2 | 3"x2" | Φ88.9xΦ60.3 | 个 | 0.55 | Kg
SPR01406 | REDU | ECC.REDUCER | 偏心大小头 | Sch160xSch160 | SS | BW | P280GH | CP05T3019 | ASME B16.9 | RCC-M 2 | QA1 | 3"x2" | Φ88.9xΦ60.3 | 个 | 2.1 | Kg
SPR01407 | REDU | ECC.REDUCER | 偏心大小头 | Sch40xSch40 | SS | BW | 20 | CP05T3019 | ASME B16.9 | RCC-M 3 | QA2 | 3"x2" | Φ88.9xΦ60.3 | 个 | 1.05 | Kg
SPR01408 | REDU | ECC.REDUCER | 偏心大小头 | Sch40SxSch40S | SS | BW | 022Cr19Ni10 | CP05T3017 | ASME B16.9 | RCC-M 2 | QA1 | 3"x2" | Φ88.9xΦ60.3 | 个 | 1 | Kg
SPR01409 | REDU | ECC.REDUCER | 偏心大小头 | Sch80xSch80 | SS | BW | 20 | CP05T3019 | ASME B16.9 | RCC-M 2 | QA1 | 3"x2" | Φ88.9xΦ60.3 | 个 | 1.42 | Kg
SPR01410 | REDU | ECC.REDUCER | 偏心大小头 | Sch80xSch80 | SS | BW | P280GH | CP05T3019 | ASME B16.9 | RCC-M 2 | QA1 | 3"x2" | Φ88.9xΦ60.3 | 个 | 1.42 | Kg
SPR01411 | REDU | ECC.REDUCER | 偏心大小头 | 3.18mmx3.18mm | SS | BW | 20 | CP05T3019 | ASME B16.9 | RCC-M 2 | QA1 | 3"x2-1/2" | Φ88.9xΦ73 | 个 |  | Kg
SPR01412 | REDU | ECC.REDUCER | 偏心大小头 | 3.18mmx3.18mm | SS | BW | 20 | CP05T3019 | ASME B16.9 | RCC-M 3 | QA2 | 3"x2-1/2" | Φ88.9xΦ73 | 个 |  | Kg
SPR01413 | REDU | ECC.REDUCER | 偏心大小头 | Sch10SxSch10S | SS | BW | 022Cr19Ni10 | CP05T3017 | ASME B16.9 | RCC-M 2 | QA1 | 3"x2-1/2" | Φ88.9xΦ73 | 个 | 0.59 | Kg
SPR01414 | REDU | ECC.REDUCER | 偏心大小头 | Sch10SxSch10S | SS | BW | 022Cr19Ni10 | CP05T3017 | ASME B16.9 | RCC-M 3 | QA2 | 3"x2-1/2" | Φ88.9xΦ73 | 个 | 0.59 | Kg
SPR01415 | REDU | ECC.REDUCER | 偏心大小头 | Sch160xSch160 | SS | BW | P280GH | CP05T3019 | ASME B16.9 | RCC-M 2 | QA1 | 3"x2-1/2" | Φ88.9xΦ73 | 个 | 2.1 | Kg
SPR01416 | REDU | ECC.REDUCER | 偏心大小头 | Sch40xSch40 | SS | BW | 20 | CP05T3019 | ASME B16.9 | RCC-M 3 | QA2 | 3"x2-1/2" | Φ88.9xΦ73 | 个 | 1.05 | Kg
SPR01417 | REDU | ECC.REDUCER | 偏心大小头 | Sch40SxSch40S | SS | BW | 022Cr19Ni10 | CP05T3017 | ASME B16.9 | RCC-M 2 | QA1 | 3"x2-1/2" | Φ88.9xΦ73 | 个 | 1.1 | Kg
SPR01418 | REDU | ECC.REDUCER | 偏心大小头 | Sch80xSch80 | SS | BW | 20 | CP05T3019 | ASME B16.9 | RCC-M 2 | QA1 | 3"x2-1/2" | Φ88.9xΦ73 | 个 | 1.42 | Kg
SPR01419 | REDU | ECC.REDUCER | 偏心大小头 | Sch80xSch80 | SS | BW | P280GH | CP05T3019 | ASME B16.9 | RCC-M 2 | QA1 | 3"x2-1/2" | Φ88.9xΦ73 | 个 | 1.42 | Kg
SPR01420 | REDU | ECC.REDUCER | 偏心大小头 | Sch10SxSch10S | SS | BW | 022Cr19Ni10 | CP05T3017 | ASME B16.9 | RCC-M 2 | QA1 | 3-1/2"x1-1/4" | Φ101.6xΦ42.2 | 个 | 0.62 | Kg
SPR01421 | REDU | ECC.REDUCER | 偏心大小头 | Sch10SxSch10S | SS | BW | 022Cr19Ni10 | CP05T3017 | ASME B16.9 | RCC-M 3 | QA2 | 3-1/2"x1-1/4" | Φ101.6xΦ42.2 | 个 | 0.62 | Kg
SPR01422 | REDU | ECC.REDUCER | 偏心大小头 | Sch160xSch160 | SS | BW | P280GH | CP05T3019 | ASME B16.9 | RCC-M 2 | QA1 | 3-1/2"x1-1/4" | Φ101.6xΦ42.2 | 个 | 3 | Kg
SPR01423 | REDU | ECC.REDUCER | 偏心大小头 | Sch40xSch40 | SS | BW | 20 | CP05T3019 | ASME B16.9 | RCC-M 3 | QA2 | 3-1/2"x1-1/4" | Φ101.6xΦ42.2 | 个 | 1.36 | Kg
SPR01424 | REDU | ECC.REDUCER | 偏心大小头 | Sch40SxSch40S | SS | BW | 022Cr19Ni10 | CP05T3017 | ASME B16.9 | RCC-M 2 | QA1 | 3-1/2"x1-1/4" | Φ101.6xΦ42.2 | 个 | 1.2 | Kg
SPR01425 | REDU | ECC.REDUCER | 偏心大小头 | Sch80xSch80 | SS | BW | 20 | CP05T3019 | ASME B16.9 | RCC-M 2 | QA1 | 3-1/2"x1-1/4" | Φ101.6xΦ42.2 | 个 | 1.89 | Kg
SPR01426 | REDU | ECC.REDUCER | 偏心大小头 | Sch80xSch80 | SS | BW | P280GH | CP05T3019 | ASME B16.9 | RCC-M 2 | QA1 | 3-1/2"x1-1/4" | Φ101.6xΦ42.2 | 个 | 1.89 | Kg
SPR01427 | REDU | ECC.REDUCER | 偏心大小头 | Sch10SxSch10S | SS | BW | 022Cr19Ni10 | CP05T3017 | ASME B16.9 | RCC-M 2 | QA1 | 3-1/2"x1-1/2" | Φ101.6xΦ48.3 | 个 | 0.66 | Kg
SPR01428 | REDU | ECC.REDUCER | 偏心大小头 | Sch10SxSch10S | SS | BW | 022Cr19Ni10 | CP05T3017 | ASME B16.9 | RCC-M 3 | QA2 | 3-1/2"x1-1/2" | Φ101.6xΦ48.3 | 个 | 0.66 | Kg
SPR01429 | REDU | ECC.REDUCER | 偏心大小头 | Sch160xSch160 | SS | BW | P280GH | CP05T3019 | ASME B16.9 | RCC-M 2 | QA1 | 3-1/2"x1-1/2" | Φ101.6xΦ48.3 | 个 | 3 | Kg
SPR01430 | REDU | ECC.REDUCER | 偏心大小头 | Sch40xSch40 | SS | BW | 20 | CP05T3019 | ASME B16.9 | RCC-M 3 | QA2 | 3-1/2"x1-1/2" | Φ101.6xΦ48.3 | 个 | 1.36 | Kg
SPR01431 | REDU | ECC.REDUCER | 偏心大小头 | Sch40SxSch40S | SS | BW | 022Cr19Ni10 | CP05T3017 | ASME B16.9 | RCC-M 2 | QA1 | 3-1/2"x1-1/2" | Φ101.6xΦ48.3 | 个 | 1.25 | Kg
SPR01432 | REDU | ECC.REDUCER | 偏心大小头 | Sch80xSch80 | SS | BW | 20 | CP05T3019 | ASME B16.9 | RCC-M 2 | QA1 | 3-1/2"x1-1/2" | Φ101.6xΦ48.3 | 个 | 1.89 | Kg
SPR01433 | REDU | ECC.REDUCER | 偏心大小头 | Sch80xSch80 | SS | BW | P280GH | CP05T3019 | ASME B16.9 | RCC-M 2 | QA1 | 3-1/2"x1-1/2" | Φ101.6xΦ48.3 | 个 | 1.89 | Kg
SPR01434 | REDU | ECC.REDUCER | 偏心大小头 | Sch10SxSch10S | SS | BW | 022Cr19Ni10 | CP05T3017 | ASME B16.9 | RCC-M 2 | QA1 | 3-1/2"x2" | Φ101.6xΦ60.3 | 个 | 0.71 | Kg
SPR01435 | REDU | ECC.REDUCER | 偏心大小头 | Sch10SxSch10S | SS | BW | 022Cr19Ni10 | CP05T3017 | ASME B16.9 | RCC-M 3 | QA2 | 3-1/2"x2" | Φ101.6xΦ60.3 | 个 | 0.71 | Kg
SPR01436 | REDU | ECC.REDUCER | 偏心大小头 | Sch160xSch160 | SS | BW | P280GH | CP05T3019 | ASME B16.9 | RCC-M 2 | QA1 | 3-1/2"x2" | Φ101.6xΦ60.3 | 个 | 3 | Kg
SPR01437 | REDU | ECC.REDUCER | 偏心大小头 | Sch40xSch40 | SS | BW | 20 | CP05T3019 | ASME B16.9 | RCC-M 3 | QA2 | 3-1/2"x2" | Φ101.6xΦ60.3 | 个 | 1.36 | Kg
SPR01438 | REDU | ECC.REDUCER | 偏心大小头 | Sch40SxSch40S | SS | BW | 022Cr19Ni10 | CP05T3017 | ASME B16.9 | RCC-M 2 | QA1 | 3-1/2"x2" | Φ101.6xΦ60.3 | 个 | 1.35 | Kg
SPR01439 | REDU | ECC.REDUCER | 偏心大小头 | Sch80xSch80 | SS | BW | 20 | CP05T3019 | ASME B16.9 | RCC-M 2 | QA1 | 3-1/2"x2" | Φ101.6xΦ60.3 | 个 | 1.89 | Kg
SPR01440 | REDU | ECC.REDUCER | 偏心大小头 | Sch80xSch80 | SS | BW | P280GH | CP05T3019 | ASME B16.9 | RCC-M 2 | QA1 | 3-1/2"x2" | Φ101.6xΦ60.3 | 个 | 1.89 | Kg
SPR01441 | REDU | ECC.REDUCER | 偏心大小头 | Sch10SxSch10S | SS | BW | 022Cr19Ni10 | CP05T3017 | ASME B16.9 | RCC-M 2 | QA1 | 3-1/2"x2-1/2" | Φ101.6xΦ73 | 个 | 0.77 | Kg
SPR01442 | REDU | ECC.REDUCER | 偏心大小头 | Sch10SxSch10S | SS | BW | 022Cr19Ni10 | CP05T3017 | ASME B16.9 | RCC-M 3 | QA2 | 3-1/2"x2-1/2" | Φ101.6xΦ73 | 个 | 0.77 | Kg
SPR01443 | REDU | ECC.REDUCER | 偏心大小头 | Sch160xSch160 | SS | BW | P280GH | CP05T3019 | ASME B16.9 | RCC-M 2 | QA1 | 3-1/2"x2-1/2" | Φ101.6xΦ73 | 个 | 3 | Kg
SPR01444 | REDU | ECC.REDUCER | 偏心大小头 | Sch40xSch40 | SS | BW | 20 | CP05T3019 | ASME B16.9 | RCC-M 3 | QA2 | 3-1/2"x2-1/2" | Φ101.6xΦ73 | 个 | 1.36 | Kg
SPR01445 | REDU | ECC.REDUCER | 偏心大小头 | Sch40SxSch40S | SS | BW | 022Cr19Ni10 | CP05T3017 | ASME B16.9 | RCC-M 2 | QA1 | 3-1/2"x2-1/2" | Φ101.6xΦ73 | 个 | 1.46 | Kg
SPR01446 | REDU | ECC.REDUCER | 偏心大小头 | Sch80xSch80 | SS | BW | 20 | CP05T3019 | ASME B16.9 | RCC-M 2 | QA1 | 3-1/2"x2-1/2" | Φ101.6xΦ73 | 个 | 1.89 | Kg
SPR01447 | REDU | ECC.REDUCER | 偏心大小头 | Sch80xSch80 | SS | BW | P280GH | CP05T3019 | ASME B16.9 | RCC-M 2 | QA1 | 3-1/2"x2-1/2" | Φ101.6xΦ73 | 个 | 1.89 | Kg
SPR01448 | REDU | ECC.REDUCER | 偏心大小头 | Sch10SxSch10S | SS | BW | 022Cr19Ni10 | CP05T3017 | ASME B16.9 | RCC-M 2 | QA1 | 3-1/2"x3" | Φ101.6xΦ88.9 | 个 | 0.8 | Kg
SPR01449 | REDU | ECC.REDUCER | 偏心大小头 | Sch10SxSch10S | SS | BW | 022Cr19Ni10 | CP05T3017 | ASME B16.9 | RCC-M 3 | QA2 | 3-1/2"x3" | Φ101.6xΦ88.9 | 个 | 0.8 | Kg
SPR01450 | REDU | ECC.REDUCER | 偏心大小头 | Sch160xSch160 | SS | BW | P280GH | CP05T3019 | ASME B16.9 | RCC-M 2 | QA1 | 3-1/2"x3" | Φ101.6xΦ88.9 | 个 | 3 | Kg
SPR01451 | REDU | ECC.REDUCER | 偏心大小头 | Sch40xSch40 | SS | BW | 20 | CP05T3019 | ASME B16.9 | RCC-M 3 | QA2 | 3-1/2"x3" | Φ101.6xΦ88.9 | 个 | 1.36 | Kg
SPR01452 | REDU | ECC.REDUCER | 偏心大小头 | Sch40SxSch40S | SS | BW | 022Cr19Ni10 | CP05T3017 | ASME B16.9 | RCC-M 2 | QA1 | 3-1/2"x3" | Φ101.6xΦ88.9 | 个 | 1.5 | Kg
SPR01453 | REDU | ECC.REDUCER | 偏心大小头 | Sch80xSch80 | SS | BW | 20 | CP05T3019 | ASME B16.9 | RCC-M 2 | QA1 | 3-1/2"x3" | Φ101.6xΦ88.9 | 个 | 1.89 | Kg
SPR01454 | REDU | ECC.REDUCER | 偏心大小头 | Sch80xSch80 | SS | BW | P280GH | CP05T3019 | ASME B16.9 | RCC-M 2 | QA1 | 3-1/2"x3" | Φ101.6xΦ88.9 | 个 | 1.89 | Kg
SPR01455 | REDU | ECC.REDUCER | 偏心大小头 | 3.58mmxSch40 | SS | BW | 20 | CP05T3019 | ASME B16.9 | RCC-M 2 | QA1 | 4"x1-1/2" | Φ114.3xΦ48.3 | 个 |  | Kg
SPR01456 | REDU | ECC.REDUCER | 偏心大小头 | 3.58mmxSch40 | SS | BW | 20 | CP05T3019 | ASME B16.9 | RCC-M 3 | QA2 | 4"x1-1/2" | Φ114.3xΦ48.3 | 个 |  | Kg
SPR01457 | REDU | ECC.REDUCER | 偏心大小头 | Sch10SxSch10S | SS | BW | 022Cr19Ni10 | CP05T3017 | ASME B16.9 | RCC-M 2 | QA1 | 4"x1-1/2" | Φ114.3xΦ48.3 | 个 | 0.68 | Kg
SPR01458 | REDU | ECC.REDUCER | 偏心大小头 | Sch10SxSch10S | SS | BW | 022Cr19Ni10 | CP05T3017 | ASME B16.9 | RCC-M 3 | QA2 | 4"x1-1/2" | Φ114.3xΦ48.3 | 个 | 0.68 | Kg
SPR01459 | REDU | ECC.REDUCER | 偏心大小头 | Sch160xSch160 | SS | BW | P280GH | CP05T3019 | ASME B16.9 | RCC-M 2 | QA1 | 4"x1-1/2" | Φ114.3xΦ48.3 | 个 | 3.7 | Kg
SPR01460 | REDU | ECC.REDUCER | 偏心大小头 | Sch40xSch40 | SS | BW | 20 | CP05T3019 | ASME B16.9 | RCC-M 3 | QA2 | 4"x1-1/2" | Φ114.3xΦ48.3 | 个 | 1.63 | Kg
SPR01461 | REDU | ECC.REDUCER | 偏心大小头 | Sch40SxSch40S | SS | BW | 022Cr19Ni10 | CP05T3017 | ASME B16.9 | RCC-M 2 | QA1 | 4"x1-1/2" | Φ114.3xΦ48.3 | 个 | 1.35 | Kg
SPR01462 | REDU | ECC.REDUCER | 偏心大小头 | Sch80xSch80 | SS | BW | 20 | CP05T3019 | ASME B16.9 | RCC-M 2 | QA1 | 4"x1-1/2" | Φ114.3xΦ48.3 | 个 | 2.27 | Kg
SPR01463 | REDU | ECC.REDUCER | 偏心大小头 | Sch80xSch80 | SS | BW | P280GH | CP05T3019 | ASME B16.9 | RCC-M 2 | QA1 | 4"x1-1/2" | Φ114.3xΦ48.3 | 个 | 2.27 | Kg
SPR01464 | REDU | ECC.REDUCER | 偏心大小头 | 3.58mmx3.18mm | SS | BW | 20 | CP05T3019 | ASME B16.9 | RCC-M 2 | QA1 | 4"x2" | Φ114.3xΦ60.3 | 个 |  | Kg
SPR01465 | REDU | ECC.REDUCER | 偏心大小头 | 3.58mmx3.18mm | SS | BW | 20 | CP05T3019 | ASME B16.9 | RCC-M 3 | QA2 | 4"x2" | Φ114.3xΦ60.3 | 个 |  | Kg
SPR01466 | REDU | ECC.REDUCER | 偏心大小头 | Sch10SxSch10S | SS | BW | 022Cr19Ni10 | CP05T3017 | ASME B16.9 | RCC-M 2 | QA1 | 4"x2" | Φ114.3xΦ60.3 | 个 | 0.78 | Kg
SPR01467 | REDU | ECC.REDUCER | 偏心大小头 | Sch10SxSch10S | SS | BW | 022Cr19Ni10 | CP05T3017 | ASME B16.9 | RCC-M 3 | QA2 | 4"x2" | Φ114.3xΦ60.3 | 个 | 0.78 | Kg
SPR01468 | REDU | ECC.REDUCER | 偏心大小头 | Sch160xSch160 | SS | BW | P280GH | CP05T3019 | ASME B16.9 | RCC-M 2 | QA1 | 4"x2" | Φ114.3xΦ60.3 | 个 | 3.7 | Kg
SPR01469 | REDU | ECC.REDUCER | 偏心大小头 | Sch40xSch40 | SS | BW | 20 | CP05T3019 | ASME B16.9 | RCC-M 3 | QA2 | 4"x2" | Φ114.3xΦ60.3 | 个 | 1.63 | Kg
SPR01470 | REDU | ECC.REDUCER | 偏心大小头 | Sch40SxSch40S | SS | BW | 022Cr19Ni10 | CP05T3017 | ASME B16.9 | RCC-M 2 | QA1 | 4"x2" | Φ114.3xΦ60.3 | 个 | 1.6 | Kg
SPR01471 | REDU | ECC.REDUCER | 偏心大小头 | Sch80xSch80 | SS | BW | 20 | CP05T3019 | ASME B16.9 | RCC-M 2 | QA1 | 4"x2" | Φ114.3xΦ60.3 | 个 | 2.27 | Kg
SPR01472 | REDU | ECC.REDUCER | 偏心大小头 | Sch80xSch80 | SS | BW | P280GH | CP05T3019 | ASME B16.9 | RCC-M 2 | QA1 | 4"x2" | Φ114.3xΦ60.3 | 个 | 2.27 | Kg
SPR01473 | REDU | ECC.REDUCER | 偏心大小头 | 3.58mmx3.18mm | SS | BW | 20 | CP05T3019 | ASME B16.9 | RCC-M 2 | QA1 | 4"x2-1/2" | Φ114.3xΦ73 | 个 |  | Kg
SPR01474 | REDU | ECC.REDUCER | 偏心大小头 | 3.58mmx3.18mm | SS | BW | 20 | CP05T3019 | ASME B16.9 | RCC-M 3 | QA2 | 4"x2-1/2" | Φ114.3xΦ73 | 个 |  | Kg
SPR01475 | REDU | ECC.REDUCER | 偏心大小头 | Sch10SxSch10S | SS | BW | 022Cr19Ni10 | CP05T3017 | ASME B16.9 | RCC-M 2 | QA1 | 4"x2-1/2" | Φ114.3xΦ73 | 个 | 0.83 | Kg
SPR01476 | REDU | ECC.REDUCER | 偏心大小头 | Sch10SxSch10S | SS | BW | 022Cr19Ni10 | CP05T3017 | ASME B16.9 | RCC-M 3 | QA2 | 4"x2-1/2" | Φ114.3xΦ73 | 个 | 0.83 | Kg
SPR01477 | REDU | ECC.REDUCER | 偏心大小头 | Sch160xSch160 | SS | BW | P280GH | CP05T3019 | ASME B16.9 | RCC-M 2 | QA1 | 4"x2-1/2" | Φ114.3xΦ73 | 个 | 3.7 | Kg
SPR01478 | REDU | ECC.REDUCER | 偏心大小头 | Sch40xSch40 | SS | BW | 20 | CP05T3019 | ASME B16.9 | RCC-M 3 | QA2 | 4"x2-1/2" | Φ114.3xΦ73 | 个 | 1.63 | Kg
SPR01479 | REDU | ECC.REDUCER | 偏心大小头 | Sch40SxSch40S | SS | BW | 022Cr19Ni10 | CP05T3017 | ASME B16.9 | RCC-M 2 | QA1 | 4"x2-1/2" | Φ114.3xΦ73 | 个 | 1.65 | Kg
SPR01480 | REDU | ECC.REDUCER | 偏心大小头 | Sch80xSch80 | SS | BW | 20 | CP05T3019 | ASME B16.9 | RCC-M 2 | QA1 | 4"x2-1/2" | Φ114.3xΦ73 | 个 | 2.27 | Kg
SPR01481 | REDU | ECC.REDUCER | 偏心大小头 | Sch80xSch80 | SS | BW | P280GH | CP05T3019 | ASME B16.9 | RCC-M 2 | QA1 | 4"x2-1/2" | Φ114.3xΦ73 | 个 | 2.27 | Kg
SPR01482 | REDU | ECC.REDUCER | 偏心大小头 | 3.58mmx3.18mm | SS | BW | 20 | CP05T3019 | ASME B16.9 | RCC-M 2 | QA1 | 4"x3" | Φ114.3xΦ88.9 | 个 |  | Kg
SPR01483 | REDU | ECC.REDUCER | 偏心大小头 | 3.58mmx3.18mm | SS | BW | 20 | CP05T3019 | ASME B16.9 | RCC-M 3 | QA2 | 4"x3" | Φ114.3xΦ88.9 | 个 |  | Kg
SPR01484 | REDU | ECC.REDUCER | 偏心大小头 | Sch10SxSch10S | SS | BW | 022Cr19Ni10 | CP05T3017 | ASME B16.9 | RCC-M 2 | QA1 | 4"x3" | Φ114.3xΦ88.9 | 个 | 0.87 | Kg
SPR01485 | REDU | ECC.REDUCER | 偏心大小头 | Sch10SxSch10S | SS | BW | 022Cr19Ni10 | CP05T3017 | ASME B16.9 | RCC-M 3 | QA2 | 4"x3" | Φ114.3xΦ88.9 | 个 | 0.87 | Kg
SPR01486 | REDU | ECC.REDUCER | 偏心大小头 | Sch160xSch160 | SS | BW | P280GH | CP05T3019 | ASME B16.9 | RCC-M 2 | QA1 | 4"x3" | Φ114.3xΦ88.9 | 个 | 3.7 | Kg
SPR01487 | REDU | ECC.REDUCER | 偏心大小头 | Sch40xSch40 | SS | BW | 20 | CP05T3019 | ASME B16.9 | RCC-M 3 | QA2 | 4"x3" | Φ114.3xΦ88.9 | 个 | 1.63 | Kg
SPR01488 | REDU | ECC.REDUCER | 偏心大小头 | Sch40SxSch40S | SS | BW | 022Cr19Ni10 | CP05T3017 | ASME B16.9 | RCC-M 2 | QA1 | 4"x3" | Φ114.3xΦ88.9 | 个 | 1.75 | Kg
SPR01489 | REDU | ECC.REDUCER | 偏心大小头 | Sch80xSch80 | SS | BW | 20 | CP05T3019 | ASME B16.9 | RCC-M 2 | QA1 | 4"x3" | Φ114.3xΦ88.9 | 个 | 2.27 | Kg
SPR01490 | REDU | ECC.REDUCER | 偏心大小头 | Sch80xSch80 | SS | BW | P280GH | CP05T3019 | ASME B16.9 | RCC-M 2 | QA1 | 4"x3" | Φ114.3xΦ88.9 | 个 | 2.27 | Kg
SPR01491 | REDU | ECC.REDUCER | 偏心大小头 | 3.58mmx3.58mm | SS | BW | 20 | CP05T3019 | ASME B16.9 | RCC-M 2 | QA1 | 4"x3-1/2" | Φ114.3xΦ101.6 | 个 |  | Kg
SPR01492 | REDU | ECC.REDUCER | 偏心大小头 | 3.58mmx3.58mm | SS | BW | 20 | CP05T3019 | ASME B16.9 | RCC-M 3 | QA2 | 4"x3-1/2" | Φ114.3xΦ101.6 | 个 |  | Kg
SPR01493 | REDU | ECC.REDUCER | 偏心大小头 | Sch10SxSch10S | SS | BW | 022Cr19Ni10 | CP05T3017 | ASME B16.9 | RCC-M 2 | QA1 | 4"x3-1/2" | Φ114.3xΦ101.6 | 个 | 0.9 | Kg
SPR01494 | REDU | ECC.REDUCER | 偏心大小头 | Sch10SxSch10S | SS | BW | 022Cr19Ni10 | CP05T3017 | ASME B16.9 | RCC-M 3 | QA2 | 4"x3-1/2" | Φ114.3xΦ101.6 | 个 | 0.9 | Kg
SPR01495 | REDU | ECC.REDUCER | 偏心大小头 | Sch160xSch160 | SS | BW | P280GH | CP05T3019 | ASME B16.9 | RCC-M 2 | QA1 | 4"x3-1/2" | Φ114.3xΦ101.6 | 个 | 3.7 | Kg
SPR01496 | REDU | ECC.REDUCER | 偏心大小头 | Sch40xSch40 | SS | BW | 20 | CP05T3019 | ASME B16.9 | RCC-M 3 | QA2 | 4"x3-1/2" | Φ114.3xΦ101.6 | 个 | 1.63 | Kg
SPR01497 | REDU | ECC.REDUCER | 偏心大小头 | Sch40SxSch40S | SS | BW | 022Cr19Ni10 | CP05T3017 | ASME B16.9 | RCC-M 2 | QA1 | 4"x3-1/2" | Φ114.3xΦ101.6 | 个 | 1.8 | Kg
SPR01498 | REDU | ECC.REDUCER | 偏心大小头 | Sch80xSch80 | SS | BW | 20 | CP05T3019 | ASME B16.9 | RCC-M 2 | QA1 | 4"x3-1/2" | Φ114.3xΦ101.6 | 个 | 2.27 | Kg
SPR01499 | REDU | ECC.REDUCER | 偏心大小头 | Sch80xSch80 | SS | BW | P280GH | CP05T3019 | ASME B16.9 | RCC-M 2 | QA1 | 4"x3-1/2" | Φ114.3xΦ101.6 | 个 | 2.27 | Kg
SPR01500 | REDU | ECC.REDUCER | 偏心大小头 | Sch10SxSch10S | SS | BW | 022Cr19Ni10 | CP05T3017 | ASME B16.9 | RCC-M 2 | QA1 | 5"x2" | Φ141.3xΦ60.3 | 个 | 1.3 | Kg
SPR01501 | REDU | ECC.REDUCER | 偏心大小头 | Sch10SxSch10S | SS | BW | 022Cr19Ni10 | CP05T3017 | ASME B16.9 | RCC-M 3 | QA2 | 5"x2" | Φ141.3xΦ60.3 | 个 | 1.3 | Kg
SPR01502 | REDU | ECC.REDUCER | 偏心大小头 | Sch160xSch160 | SS | BW | P280GH | CP05T3019 | ASME B16.9 | RCC-M 2 | QA1 | 5"x2" | Φ141.3xΦ60.3 | 个 | 6.8 | Kg
SPR01503 | REDU | ECC.REDUCER | 偏心大小头 | Sch40xSch40 | SS | BW | 20 | CP05T3019 | ASME B16.9 | RCC-M 3 | QA2 | 5"x2" | Φ141.3xΦ60.3 | 个 | 2.77 | Kg
SPR01504 | REDU | ECC.REDUCER | 偏心大小头 | Sch40SxSch40S | SS | BW | 022Cr19Ni10 | CP05T3017 | ASME B16.9 | RCC-M 2 | QA1 | 5"x2" | Φ141.3xΦ60.3 | 个 | 2.5 | Kg
SPR01505 | REDU | ECC.REDUCER | 偏心大小头 | Sch80xSch80 | SS | BW | 20 | CP05T3019 | ASME B16.9 | RCC-M 2 | QA1 | 5"x2" | Φ141.3xΦ60.3 | 个 | 3.93 | Kg
SPR01506 | REDU | ECC.REDUCER | 偏心大小头 | Sch10SxSch10S | SS | BW | 022Cr19Ni10 | CP05T3017 | ASME B16.9 | RCC-M 2 | QA1 | 5"x2-1/2" | Φ141.3xΦ73 | 个 | 1.4 | Kg
SPR01507 | REDU | ECC.REDUCER | 偏心大小头 | Sch10SxSch10S | SS | BW | 022Cr19Ni10 | CP05T3017 | ASME B16.9 | RCC-M 3 | QA2 | 5"x2-1/2" | Φ141.3xΦ73 | 个 | 1.4 | Kg
SPR01508 | REDU | ECC.REDUCER | 偏心大小头 | Sch160xSch160 | SS | BW | P280GH | CP05T3019 | ASME B16.9 | RCC-M 2 | QA1 | 5"x2-1/2" | Φ141.3xΦ73 | 个 | 6.8 | Kg
SPR01509 | REDU | ECC.REDUCER | 偏心大小头 | Sch40xSch40 | SS | BW | 20 | CP05T3019 | ASME B16.9 | RCC-M 3 | QA2 | 5"x2-1/2" | Φ141.3xΦ73 | 个 | 2.77 | Kg
SPR01510 | REDU | ECC.REDUCER | 偏心大小头 | Sch40SxSch40S | SS | BW | 022Cr19Ni10 | CP05T3017 | ASME B16.9 | RCC-M 2 | QA1 | 5"x2-1/2" | Φ141.3xΦ73 | 个 | 2.7 | Kg
SPR01511 | REDU | ECC.REDUCER | 偏心大小头 | Sch80xSch80 | SS | BW | 20 | CP05T3019 | ASME B16.9 | RCC-M 2 | QA1 | 5"x2-1/2" | Φ141.3xΦ73 | 个 | 3.93 | Kg
SPR01512 | REDU | ECC.REDUCER | 偏心大小头 | Sch10SxSch10S | SS | BW | 022Cr19Ni10 | CP05T3017 | ASME B16.9 | RCC-M 2 | QA1 | 5"x3" | Φ141.3xΦ88.9 | 个 | 1.45 | Kg
SPR01513 | REDU | ECC.REDUCER | 偏心大小头 | Sch10SxSch10S | SS | BW | 022Cr19Ni10 | CP05T3017 | ASME B16.9 | RCC-M 3 | QA2 | 5"x3" | Φ141.3xΦ88.9 | 个 | 1.45 | Kg
SPR01514 | REDU | ECC.REDUCER | 偏心大小头 | Sch160xSch160 | SS | BW | P280GH | CP05T3019 | ASME B16.9 | RCC-M 2 | QA1 | 5"x3" | Φ141.3xΦ88.9 | 个 | 6.8 | Kg
SPR01515 | REDU | ECC.REDUCER | 偏心大小头 | Sch40xSch40 | SS | BW | 20 | CP05T3019 | ASME B16.9 | RCC-M 3 | QA2 | 5"x3" | Φ141.3xΦ88.9 | 个 | 2.77 | Kg
SPR01516 | REDU | ECC.REDUCER | 偏心大小头 | Sch40SxSch40S | SS | BW | 022Cr19Ni10 | CP05T3017 | ASME B16.9 | RCC-M 2 | QA1 | 5"x3" | Φ141.3xΦ88.9 | 个 | 2.8 | Kg
SPR01517 | REDU | ECC.REDUCER | 偏心大小头 | Sch80xSch80 | SS | BW | 20 | CP05T3019 | ASME B16.9 | RCC-M 2 | QA1 | 5"x3" | Φ141.3xΦ88.9 | 个 | 3.93 | Kg
SPR01518 | REDU | ECC.REDUCER | 偏心大小头 | Sch10SxSch10S | SS | BW | 022Cr19Ni10 | CP05T3017 | ASME B16.9 | RCC-M 2 | QA1 | 5"x3-1/2" | Φ141.3xΦ101.6 | 个 | 1.48 | Kg
SPR01519 | REDU | ECC.REDUCER | 偏心大小头 | Sch10SxSch10S | SS | BW | 022Cr19Ni10 | CP05T3017 | ASME B16.9 | RCC-M 3 | QA2 | 5"x3-1/2" | Φ141.3xΦ101.6 | 个 | 1.48 | Kg
SPR01520 | REDU | ECC.REDUCER | 偏心大小头 | Sch160xSch160 | SS | BW | P280GH | CP05T3019 | ASME B16.9 | RCC-M 2 | QA1 | 5"x3-1/2" | Φ141.3xΦ101.6 | 个 |  | Kg
SPR01521 | REDU | ECC.REDUCER | 偏心大小头 | Sch40xSch40 | SS | BW | 20 | CP05T3019 | ASME B16.9 | RCC-M 3 | QA2 | 5"x3-1/2" | Φ141.3xΦ101.6 | 个 | 2.8 | Kg
SPR01522 | REDU | ECC.REDUCER | 偏心大小头 | Sch40SxSch40S | SS | BW | 022Cr19Ni10 | CP05T3017 | ASME B16.9 | RCC-M 2 | QA1 | 5"x3-1/2" | Φ141.3xΦ101.6 | 个 | 2.9 | Kg
SPR01523 | REDU | ECC.REDUCER | 偏心大小头 | Sch80xSch80 | SS | BW | 20 | CP05T3019 | ASME B16.9 | RCC-M 2 | QA1 | 5"x3-1/2" | Φ141.3xΦ101.6 | 个 | 3.93 | Kg
SPR01524 | REDU | ECC.REDUCER | 偏心大小头 | Sch10SxSch10S | SS | BW | 022Cr19Ni10 | CP05T3017 | ASME B16.9 | RCC-M 2 | QA1 | 5"x4" | Φ141.3xΦ114.3 | 个 | 1.5 | Kg
SPR01525 | REDU | ECC.REDUCER | 偏心大小头 | Sch10SxSch10S | SS | BW | 022Cr19Ni10 | CP05T3017 | ASME B16.9 | RCC-M 3 | QA2 | 5"x4" | Φ141.3xΦ114.3 | 个 | 1.5 | Kg
SPR01526 | REDU | ECC.REDUCER | 偏心大小头 | Sch160xSch160 | SS | BW | P280GH | CP05T3019 | ASME B16.9 | RCC-M 2 | QA1 | 5"x4" | Φ141.3xΦ114.3 | 个 | 6.8 | Kg
SPR01527 | REDU | ECC.REDUCER | 偏心大小头 | Sch40xSch40 | SS | BW | 20 | CP05T3019 | ASME B16.9 | RCC-M 3 | QA2 | 5"x4" | Φ141.3xΦ114.3 | 个 | 2.77 | Kg
SPR01528 | REDU | ECC.REDUCER | 偏心大小头 | Sch40SxSch40S | SS | BW | 022Cr19Ni10 | CP05T3017 | ASME B16.9 | RCC-M 2 | QA1 | 5"x4" | Φ141.3xΦ114.3 | 个 | 3 | Kg
SPR01529 | REDU | ECC.REDUCER | 偏心大小头 | Sch80xSch80 | SS | BW | 20 | CP05T3019 | ASME B16.9 | RCC-M 2 | QA1 | 5"x4" | Φ141.3xΦ114.3 | 个 | 3.93 | Kg
SPR01530 | REDU | ECC.REDUCER | 偏心大小头 | 4.37mmx3.18mm | SS | BW | 20 | CP05T3019 | ASME B16.9 | RCC-M 2 | QA1 | 6"x2" | Φ168.3xΦ60.3 | 个 |  | Kg
SPR01531 | REDU | ECC.REDUCER | 偏心大小头 | 4.37mmx3.18mm | SS | BW | 20 | CP05T3019 | ASME B16.9 | RCC-M 3 | QA2 | 6"x2" | Φ168.3xΦ60.3 | 个 |  | Kg
SPR01532 | REDU | ECC.REDUCER | 偏心大小头 | Sch10SxSch10S | SS | BW | 022Cr19Ni10 | CP05T3017 | ASME B16.9 | RCC-M 2 | QA1 | 6"x2" | Φ168.3xΦ60.3 | 个 |  | Kg
SPR01533 | REDU | ECC.REDUCER | 偏心大小头 | Sch10SxSch10S | SS | BW | 022Cr19Ni10 | CP05T3017 | ASME B16.9 | RCC-M 3 | QA2 | 6"x2" | Φ168.3xΦ60.3 | 个 |  | Kg
SPR01534 | REDU | ECC.REDUCER | 偏心大小头 | Sch120xSch80 | SS | BW | P280GH | CP05T3019 | ASME B16.9 | RCC-M 2 | QA1 | 6"x2" | Φ168.3xΦ60.3 | 个 |  | Kg
SPR01535 | REDU | ECC.REDUCER | 偏心大小头 | Sch160xSch160 | SS | BW | P280GH | CP05T3019 | ASME B16.9 | RCC-M 2 | QA1 | 6"x2" | Φ168.3xΦ60.3 | 个 |  | Kg
SPR01536 | REDU | ECC.REDUCER | 偏心大小头 | Sch40xSch40 | SS | BW | 20 | CP05T3019 | ASME B16.9 | RCC-M 3 | QA2 | 6"x2" | Φ168.3xΦ60.3 | 个 |  | Kg
SPR01537 | REDU | ECC.REDUCER | 偏心大小头 | Sch40SxSch40S | SS | BW | 022Cr19Ni10 | CP05T3017 | ASME B16.9 | RCC-M 2 | QA1 | 6"x2" | Φ168.3xΦ60.3 | 个 |  | Kg
SPR01538 | REDU | ECC.REDUCER | 偏心大小头 | Sch80xSch80 | SS | BW | 20 | CP05T3019 | ASME B16.9 | RCC-M 2 | QA1 | 6"x2" | Φ168.3xΦ60.3 | 个 |  | Kg
SPR01539 | REDU | ECC.REDUCER | 偏心大小头 | 4.37mmx3.18mm | SS | BW | 20 | CP05T3019 | ASME B16.9 | RCC-M 2 | QA1 | 6"x2-1/2" | Φ168.3xΦ73 | 个 |  | Kg
SPR01540 | REDU | ECC.REDUCER | 偏心大小头 | 4.37mmx3.18mm | SS | BW | 20 | CP05T3019 | ASME B16.9 | RCC-M 3 | QA2 | 6"x2-1/2" | Φ168.3xΦ73 | 个 |  | Kg
SPR01541 | REDU | ECC.REDUCER | 偏心大小头 | Sch10SxSch10S | SS | BW | 022Cr19Ni10 | CP05T3017 | ASME B16.9 | RCC-M 2 | QA1 | 6"x2-1/2" | Φ168.3xΦ73 | 个 | 1.55 | Kg
SPR01542 | REDU | ECC.REDUCER | 偏心大小头 | Sch10SxSch10S | SS | BW | 022Cr19Ni10 | CP05T3017 | ASME B16.9 | RCC-M 3 | QA2 | 6"x2-1/2" | Φ168.3xΦ73 | 个 | 1.55 | Kg
SPR01543 | REDU | ECC.REDUCER | 偏心大小头 | Sch120xSch80 | SS | BW | P280GH | CP05T3019 | ASME B16.9 | RCC-M 2 | QA1 | 6"x2-1/2" | Φ168.3xΦ73 | 个 | 8.4 | Kg
SPR01544 | REDU | ECC.REDUCER | 偏心大小头 | Sch160xSch160 | SS | BW | P280GH | CP05T3019 | ASME B16.9 | RCC-M 2 | QA1 | 6"x2-1/2" | Φ168.3xΦ73 | 个 | 10.4 | Kg
SPR01545 | REDU | ECC.REDUCER | 偏心大小头 | Sch40xSch40 | SS | BW | 20 | CP05T3019 | ASME B16.9 | RCC-M 3 | QA2 | 6"x2-1/2" | Φ168.3xΦ73 | 个 | 3.96 | Kg
SPR01546 | REDU | ECC.REDUCER | 偏心大小头 | Sch40SxSch40S | SS | BW | 022Cr19Ni10 | CP05T3017 | ASME B16.9 | RCC-M 2 | QA1 | 6"x2-1/2" | Φ168.3xΦ73 | 个 | 3.8 | Kg
SPR01547 | REDU | ECC.REDUCER | 偏心大小头 | Sch80xSch80 | SS | BW | 20 | CP05T3019 | ASME B16.9 | RCC-M 2 | QA1 | 6"x2-1/2" | Φ168.3xΦ73 | 个 | 5.95 | Kg
SPR01548 | REDU | ECC.REDUCER | 偏心大小头 | 4.37mmx3.18mm | SS | BW | 20 | CP05T3019 | ASME B16.9 | RCC-M 2 | QA1 | 6"x3" | Φ168.3xΦ88.9 | 个 |  | Kg
SPR01549 | REDU | ECC.REDUCER | 偏心大小头 | 4.37mmx3.18mm | SS | BW | 20 | CP05T3019 | ASME B16.9 | RCC-M 3 | QA2 | 6"x3" | Φ168.3xΦ88.9 | 个 |  | Kg
SPR01550 | REDU | ECC.REDUCER | 偏心大小头 | Sch10SxSch10S | SS | BW | 022Cr19Ni10 | CP05T3017 | ASME B16.9 | RCC-M 2 | QA1 | 6"x3" | Φ168.3xΦ88.9 | 个 | 1.8 | Kg
SPR01551 | REDU | ECC.REDUCER | 偏心大小头 | Sch10SxSch10S | SS | BW | 022Cr19Ni10 | CP05T3017 | ASME B16.9 | RCC-M 3 | QA2 | 6"x3" | Φ168.3xΦ88.9 | 个 | 1.8 | Kg
SPR01552 | REDU | ECC.REDUCER | 偏心大小头 | Sch120xSch80 | SS | BW | P280GH | CP05T3019 | ASME B16.9 | RCC-M 2 | QA1 | 6"x3" | Φ168.3xΦ88.9 | 个 | 8.4 | Kg
SPR01553 | REDU | ECC.REDUCER | 偏心大小头 | Sch160xSch160 | SS | BW | P280GH | CP05T3019 | ASME B16.9 | RCC-M 2 | QA1 | 6"x3" | Φ168.3xΦ88.9 | 个 | 10.4 | Kg
SPR01554 | REDU | ECC.REDUCER | 偏心大小头 | Sch40xSch40 | SS | BW | 20 | CP05T3019 | ASME B16.9 | RCC-M 3 | QA2 | 6"x3" | Φ168.3xΦ88.9 | 个 | 3.96 | Kg
SPR01555 | REDU | ECC.REDUCER | 偏心大小头 | Sch40SxSch40S | SS | BW | 022Cr19Ni10 | CP05T3017 | ASME B16.9 | RCC-M 2 | QA1 | 6"x3" | Φ168.3xΦ88.9 | 个 | 4 | Kg
SPR01556 | REDU | ECC.REDUCER | 偏心大小头 | Sch80xSch80 | SS | BW | 20 | CP05T3019 | ASME B16.9 | RCC-M 2 | QA1 | 6"x3" | Φ168.3xΦ88.9 | 个 | 5.95 | Kg
SPR01557 | REDU | ECC.REDUCER | 偏心大小头 | 4.37mmx3.58mm | SS | BW | 20 | CP05T3019 | ASME B16.9 | RCC-M 2 | QA1 | 6"x3-1/2" | Φ168.3xΦ101.6 | 个 |  | Kg
SPR01558 | REDU | ECC.REDUCER | 偏心大小头 | 4.37mmx3.58mm | SS | BW | 20 | CP05T3019 | ASME B16.9 | RCC-M 3 | QA2 | 6"x3-1/2" | Φ168.3xΦ101.6 | 个 |  | Kg
SPR01559 | REDU | ECC.REDUCER | 偏心大小头 | Sch10SxSch10S | SS | BW | 022Cr19Ni10 | CP05T3017 | ASME B16.9 | RCC-M 2 | QA1 | 6"x3-1/2" | Φ168.3xΦ101.6 | 个 | 1.9 | Kg
SPR01560 | REDU | ECC.REDUCER | 偏心大小头 | Sch10SxSch10S | SS | BW | 022Cr19Ni10 | CP05T3017 | ASME B16.9 | RCC-M 3 | QA2 | 6"x3-1/2" | Φ168.3xΦ101.6 | 个 | 1.9 | Kg
SPR01561 | REDU | ECC.REDUCER | 偏心大小头 | Sch120xSch80 | SS | BW | P280GH | CP05T3019 | ASME B16.9 | RCC-M 2 | QA1 | 6"x3-1/2" | Φ168.3xΦ101.6 | 个 | 8.4 | Kg
SPR01562 | REDU | ECC.REDUCER | 偏心大小头 | Sch160xSch160 | SS | BW | P280GH | CP05T3019 | ASME B16.9 | RCC-M 2 | QA1 | 6"x3-1/2" | Φ168.3xΦ101.6 | 个 | 10.4 | Kg
SPR01563 | REDU | ECC.REDUCER | 偏心大小头 | Sch40xSch40 | SS | BW | 20 | CP05T3019 | ASME B16.9 | RCC-M 3 | QA2 | 6"x3-1/2" | Φ168.3xΦ101.6 | 个 | 3.96 | Kg
SPR01564 | REDU | ECC.REDUCER | 偏心大小头 | Sch40SxSch40S | SS | BW | 022Cr19Ni10 | CP05T3017 | ASME B16.9 | RCC-M 2 | QA1 | 6"x3-1/2" | Φ168.3xΦ101.6 | 个 | 4.05 | Kg
SPR01565 | REDU | ECC.REDUCER | 偏心大小头 | Sch80xSch80 | SS | BW | 20 | CP05T3019 | ASME B16.9 | RCC-M 2 | QA1 | 6"x3-1/2" | Φ168.3xΦ101.6 | 个 | 5.95 | Kg
SPR01566 | REDU | ECC.REDUCER | 偏心大小头 | 4.37mmx3.58mm | SS | BW | 20 | CP05T3019 | ASME B16.9 | RCC-M 2 | QA1 | 6"x4" | Φ168.3xΦ114.3 | 个 |  | Kg
SPR01567 | REDU | ECC.REDUCER | 偏心大小头 | 4.37mmx3.58mm | SS | BW | 20 | CP05T3019 | ASME B16.9 | RCC-M 3 | QA2 | 6"x4" | Φ168.3xΦ114.3 | 个 |  | Kg
SPR01568 | REDU | ECC.REDUCER | 偏心大小头 | Sch10SxSch10S | SS | BW | 022Cr19Ni10 | CP05T3017 | ASME B16.9 | RCC-M 2 | QA1 | 6"x4" | Φ168.3xΦ114.3 | 个 | 1.95 | Kg
SPR01569 | REDU | ECC.REDUCER | 偏心大小头 | Sch10SxSch10S | SS | BW | 022Cr19Ni10 | CP05T3017 | ASME B16.9 | RCC-M 3 | QA2 | 6"x4" | Φ168.3xΦ114.3 | 个 | 1.95 | Kg
SPR01570 | REDU | ECC.REDUCER | 偏心大小头 | Sch120xSch80 | SS | BW | P280GH | CP05T3019 | ASME B16.9 | RCC-M 2 | QA1 | 6"x4" | Φ168.3xΦ114.3 | 个 | 8.4 | Kg
SPR01571 | REDU | ECC.REDUCER | 偏心大小头 | Sch160xSch160 | SS | BW | P280GH | CP05T3019 | ASME B16.9 | RCC-M 2 | QA1 | 6"x4" | Φ168.3xΦ114.3 | 个 | 10.4 | Kg
SPR01572 | REDU | ECC.REDUCER | 偏心大小头 | Sch40xSch40 | SS | BW | 20 | CP05T3019 | ASME B16.9 | RCC-M 3 | QA2 | 6"x4" | Φ168.3xΦ114.3 | 个 | 3.96 | Kg
SPR01573 | REDU | ECC.REDUCER | 偏心大小头 | Sch40SxSch40S | SS | BW | 022Cr19Ni10 | CP05T3017 | ASME B16.9 | RCC-M 2 | QA1 | 6"x4" | Φ168.3xΦ114.3 | 个 | 4.1 | Kg
SPR01574 | REDU | ECC.REDUCER | 偏心大小头 | Sch80xSch80 | SS | BW | 20 | CP05T3019 | ASME B16.9 | RCC-M 2 | QA1 | 6"x4" | Φ168.3xΦ114.3 | 个 | 5.95 | Kg
SPR01575 | REDU | ECC.REDUCER | 偏心大小头 | 4.37mmx4.37mm | SS | BW | 20 | CP05T3019 | ASME B16.9 | RCC-M 2 | QA1 | 6"x5" | Φ168.3xΦ141.3 | 个 |  | Kg
SPR01576 | REDU | ECC.REDUCER | 偏心大小头 | 4.37mmx4.37mm | SS | BW | 20 | CP05T3019 | ASME B16.9 | RCC-M 3 | QA2 | 6"x5" | Φ168.3xΦ141.3 | 个 |  | Kg
SPR01577 | REDU | ECC.REDUCER | 偏心大小头 | Sch10SxSch10S | SS | BW | 022Cr19Ni10 | CP05T3017 | ASME B16.9 | RCC-M 2 | QA1 | 6"x5" | Φ168.3xΦ141.3 | 个 | 2 | Kg
SPR01578 | REDU | ECC.REDUCER | 偏心大小头 | Sch10SxSch10S | SS | BW | 022Cr19Ni10 | CP05T3017 | ASME B16.9 | RCC-M 3 | QA2 | 6"x5" | Φ168.3xΦ141.3 | 个 | 2 | Kg
SPR01579 | REDU | ECC.REDUCER | 偏心大小头 | Sch120xSch120 | SS | BW | P280GH | CP05T3019 | ASME B16.9 | RCC-M 2 | QA1 | 6"x5" | Φ168.3xΦ141.3 | 个 | 8.4 | Kg
SPR01580 | REDU | ECC.REDUCER | 偏心大小头 | Sch160xSch160 | SS | BW | P280GH | CP05T3019 | ASME B16.9 | RCC-M 2 | QA1 | 6"x5" | Φ168.3xΦ141.3 | 个 | 10.4 | Kg
SPR01581 | REDU | ECC.REDUCER | 偏心大小头 | Sch40xSch40 | SS | BW | 20 | CP05T3019 | ASME B16.9 | RCC-M 3 | QA2 | 6"x5" | Φ168.3xΦ141.3 | 个 | 3.96 | Kg
SPR01582 | REDU | ECC.REDUCER | 偏心大小头 | Sch40SxSch40S | SS | BW | 022Cr19Ni10 | CP05T3017 | ASME B16.9 | RCC-M 2 | QA1 | 6"x5" | Φ168.3xΦ141.3 | 个 | 4.3 | Kg
SPR01583 | REDU | ECC.REDUCER | 偏心大小头 | Sch80xSch80 | SS | BW | 20 | CP05T3019 | ASME B16.9 | RCC-M 2 | QA1 | 6"x5" | Φ168.3xΦ141.3 | 个 | 5.95 | Kg
SPR01584 | REDU | ECC.REDUCER | 偏心大小头 | Sch10SxSch10S | SS | BW | 022Cr19Ni10 | CP05T3017 | ASME B16.9 | RCC-M 2 | QA1 | 8"x3-1/2" | Φ219.1xΦ101.6 | 个 | 2.95 | Kg
SPR01585 | REDU | ECC.REDUCER | 偏心大小头 | Sch10SxSch10S | SS | BW | 022Cr19Ni10 | CP05T3017 | ASME B16.9 | RCC-M 3 | QA2 | 8"x3-1/2" | Φ219.1xΦ101.6 | 个 | 2.95 | Kg
SPR01586 | REDU | ECC.REDUCER | 偏心大小头 | Sch120xSch80 | SS | BW | P280GH | CP05T3019 | ASME B16.9 | RCC-M 2 | QA1 | 8"x3-1/2" | Φ219.1xΦ101.6 | 个 | 15.3 | Kg
SPR01587 | REDU | ECC.REDUCER | 偏心大小头 | Sch160xSch160 | SS | BW | P280GH | CP05T3019 | ASME B16.9 | RCC-M 2 | QA1 | 8"x3-1/2" | Φ219.1xΦ101.6 | 个 | 18.9 | Kg
SPR01588 | REDU | ECC.REDUCER | 偏心大小头 | Sch20x3.58mm | SS | BW | 20 | CP05T3019 | ASME B16.9 | RCC-M 2 | QA1 | 8"x3-1/2" | Φ219.1xΦ101.6 | 个 |  | Kg
SPR01589 | REDU | ECC.REDUCER | 偏心大小头 | Sch20x3.58mm | SS | BW | 20 | CP05T3019 | ASME B16.9 | RCC-M 3 | QA2 | 8"x3-1/2" | Φ219.1xΦ101.6 | 个 |  | Kg
SPR01590 | REDU | ECC.REDUCER | 偏心大小头 | Sch40xSch40 | SS | BW | 20 | CP05T3019 | ASME B16.9 | RCC-M 3 | QA2 | 8"x3-1/2" | Φ219.1xΦ101.6 | 个 | 6.31 | Kg
SPR01591 | REDU | ECC.REDUCER | 偏心大小头 | Sch40SxSch40S | SS | BW | 022Cr19Ni10 | CP05T3017 | ASME B16.9 | RCC-M 2 | QA1 | 8"x3-1/2" | Φ219.1xΦ101.6 | 个 | 6.4 | Kg
SPR01592 | REDU | ECC.REDUCER | 偏心大小头 | Sch80xSch80 | SS | BW | 20 | CP05T3019 | ASME B16.9 | RCC-M 2 | QA1 | 8"x3-1/2" | Φ219.1xΦ101.6 | 个 | 9.26 | Kg
SPR01593 | REDU | ECC.REDUCER | 偏心大小头 | Sch10SxSch10S | SS | BW | 022Cr19Ni10 | CP05T3017 | ASME B16.9 | RCC-M 2 | QA1 | 8"x4" | Φ219.1xΦ114.3 | 个 | 3 | Kg
SPR01594 | REDU | ECC.REDUCER | 偏心大小头 | Sch10SxSch10S | SS | BW | 022Cr19Ni10 | CP05T3017 | ASME B16.9 | RCC-M 3 | QA2 | 8"x4" | Φ219.1xΦ114.3 | 个 | 3 | Kg
SPR01595 | REDU | ECC.REDUCER | 偏心大小头 | Sch120xSch80 | SS | BW | P280GH | CP05T3019 | ASME B16.9 | RCC-M 2 | QA1 | 8"x4" | Φ219.1xΦ114.3 | 个 | 15.3 | Kg
SPR01596 | REDU | ECC.REDUCER | 偏心大小头 | Sch160xSch160 | SS | BW | P280GH | CP05T3019 | ASME B16.9 | RCC-M 2 | QA1 | 8"x4" | Φ219.1xΦ114.3 | 个 | 18.9 | Kg
SPR01597 | REDU | ECC.REDUCER | 偏心大小头 | Sch20x3.58mm | SS | BW | 20 | CP05T3019 | ASME B16.9 | RCC-M 2 | QA1 | 8"x4" | Φ219.1xΦ114.3 | 个 |  | Kg
SPR01598 | REDU | ECC.REDUCER | 偏心大小头 | Sch20x3.58mm | SS | BW | 20 | CP05T3019 | ASME B16.9 | RCC-M 3 | QA2 | 8"x4" | Φ219.1xΦ114.3 | 个 |  | Kg
SPR01599 | REDU | ECC.REDUCER | 偏心大小头 | Sch40xSch40 | SS | BW | 20 | CP05T3019 | ASME B16.9 | RCC-M 3 | QA2 | 8"x4" | Φ219.1xΦ114.3 | 个 | 6.31 | Kg
SPR01600 | REDU | ECC.REDUCER | 偏心大小头 | Sch40SxSch40S | SS | BW | 022Cr19Ni10 | CP05T3017 | ASME B16.9 | RCC-M 2 | QA1 | 8"x4" | Φ219.1xΦ114.3 | 个 | 6.5 | Kg
SPR01601 | REDU | ECC.REDUCER | 偏心大小头 | Sch80xSch80 | SS | BW | 20 | CP05T3019 | ASME B16.9 | RCC-M 2 | QA1 | 8"x4" | Φ219.1xΦ114.3 | 个 | 9.26 | Kg
SPR01602 | REDU | ECC.REDUCER | 偏心大小头 | Sch10SxSch10S | SS | BW | 022Cr19Ni10 | CP05T3017 | ASME B16.9 | RCC-M 2 | QA1 | 8"x5" | Φ219.1xΦ141.3 | 个 | 3.1 | Kg
SPR01603 | REDU | ECC.REDUCER | 偏心大小头 | Sch10SxSch10S | SS | BW | 022Cr19Ni10 | CP05T3017 | ASME B16.9 | RCC-M 3 | QA2 | 8"x5" | Φ219.1xΦ141.3 | 个 | 3.1 | Kg
SPR01604 | REDU | ECC.REDUCER | 偏心大小头 | Sch120xSch120 | SS | BW | P280GH | CP05T3019 | ASME B16.9 | RCC-M 2 | QA1 | 8"x5" | Φ219.1xΦ141.3 | 个 | 15.3 | Kg
SPR01605 | REDU | ECC.REDUCER | 偏心大小头 | Sch160xSch160 | SS | BW | P280GH | CP05T3019 | ASME B16.9 | RCC-M 2 | QA1 | 8"x5" | Φ219.1xΦ141.3 | 个 | 18.9 | Kg
SPR01606 | REDU | ECC.REDUCER | 偏心大小头 | Sch20x4.37mm | SS | BW | 20 | CP05T3019 | ASME B16.9 | RCC-M 2 | QA1 | 8"x5" | Φ219.1xΦ141.3 | 个 |  | Kg
SPR01607 | REDU | ECC.REDUCER | 偏心大小头 | Sch20x4.37mm | SS | BW | 20 | CP05T3019 | ASME B16.9 | RCC-M 3 | QA2 | 8"x5" | Φ219.1xΦ141.3 | 个 |  | Kg
SPR01608 | REDU | ECC.REDUCER | 偏心大小头 | Sch40xSch40 | SS | BW | 20 | CP05T3019 | ASME B16.9 | RCC-M 3 | QA2 | 8"x5" | Φ219.1xΦ141.3 | 个 | 6.31 | Kg
SPR01609 | REDU | ECC.REDUCER | 偏心大小头 | Sch40SxSch40S | SS | BW | 022Cr19Ni10 | CP05T3017 | ASME B16.9 | RCC-M 2 | QA1 | 8"x5" | Φ219.1xΦ141.3 | 个 | 6.7 | Kg
SPR01610 | REDU | ECC.REDUCER | 偏心大小头 | Sch80xSch80 | SS | BW | 20 | CP05T3019 | ASME B16.9 | RCC-M 2 | QA1 | 8"x5" | Φ219.1xΦ141.3 | 个 | 9.26 | Kg
SPR01611 | REDU | ECC.REDUCER | 偏心大小头 | Sch10SxSch10S | SS | BW | 022Cr19Ni10 | CP05T3017 | ASME B16.9 | RCC-M 2 | QA1 | 8"x6" | Φ219.1xΦ168.3 | 个 | 3.2 | Kg
SPR01612 | REDU | ECC.REDUCER | 偏心大小头 | Sch10SxSch10S | SS | BW | 022Cr19Ni10 | CP05T3017 | ASME B16.9 | RCC-M 3 | QA2 | 8"x6" | Φ219.1xΦ168.3 | 个 | 3.2 | Kg
SPR01613 | REDU | ECC.REDUCER | 偏心大小头 | Sch120xSch120 | SS | BW | P280GH | CP05T3019 | ASME B16.9 | RCC-M 2 | QA1 | 8"x6" | Φ219.1xΦ168.3 | 个 | 15.3 | Kg
SPR01614 | REDU | ECC.REDUCER | 偏心大小头 | Sch160xSch160 | SS | BW | P280GH | CP05T3019 | ASME B16.9 | RCC-M 2 | QA1 | 8"x6" | Φ219.1xΦ168.3 | 个 | 18.9 | Kg
SPR01615 | REDU | ECC.REDUCER | 偏心大小头 | Sch20x4.37mm | SS | BW | 20 | CP05T3019 | ASME B16.9 | RCC-M 2 | QA1 | 8"x6" | Φ219.1xΦ168.3 | 个 |  | Kg
SPR01616 | REDU | ECC.REDUCER | 偏心大小头 | Sch20x4.37mm | SS | BW | 20 | CP05T3019 | ASME B16.9 | RCC-M 3 | QA2 | 8"x6" | Φ219.1xΦ168.3 | 个 |  | Kg
SPR01617 | REDU | ECC.REDUCER | 偏心大小头 | Sch40xSch40 | SS | BW | 20 | CP05T3019 | ASME B16.9 | RCC-M 3 | QA2 | 8"x6" | Φ219.1xΦ168.3 | 个 | 6.31 | Kg
SPR01618 | REDU | ECC.REDUCER | 偏心大小头 | Sch40SxSch40S | SS | BW | 022Cr19Ni10 | CP05T3017 | ASME B16.9 | RCC-M 2 | QA1 | 8"x6" | Φ219.1xΦ168.3 | 个 | 6.9 | Kg
SPR01619 | REDU | ECC.REDUCER | 偏心大小头 | Sch80xSch80 | SS | BW | 20 | CP05T3019 | ASME B16.9 | RCC-M 2 | QA1 | 8"x6" | Φ219.1xΦ168.3 | 个 | 9.26 | Kg
SPR01620 | REDU | ECC.REDUCER | 偏心大小头 | Sch10SxSch10S | SS | BW | 022Cr19Ni10 | CP05T3017 | ASME B16.9 | RCC-M 2 | QA1 | 10"x4" | Φ273xΦ114.3 | 个 | 4.7 | Kg
SPR01621 | REDU | ECC.REDUCER | 偏心大小头 | Sch10SxSch10S | SS | BW | 022Cr19Ni10 | CP05T3017 | ASME B16.9 | RCC-M 3 | QA2 | 10"x4" | Φ273xΦ114.3 | 个 | 4.7 | Kg
SPR01622 | REDU | ECC.REDUCER | 偏心大小头 | Sch160xSch160 | SS | BW | P280GH | CP05T3019 | ASME B16.9 | RCC-M 2 | QA1 | 10"x4" | Φ273xΦ114.3 | 个 | 33.9 | Kg
SPR01623 | REDU | ECC.REDUCER | 偏心大小头 | Sch20x3.58mm | SS | BW | 20 | CP05T3019 | ASME B16.9 | RCC-M 2 | QA1 | 10"x4" | Φ273xΦ114.3 | 个 | 7.85 | Kg
SPR01624 | REDU | ECC.REDUCER | 偏心大小头 | Sch20x3.58mm | SS | BW | 20 | CP05T3019 | ASME B16.9 | RCC-M 3 | QA2 | 10"x4" | Φ273xΦ114.3 | 个 | 7.85 | Kg
SPR01625 | REDU | ECC.REDUCER | 偏心大小头 | Sch40xSch40 | SS | BW | 20 | CP05T3019 | ASME B16.9 | RCC-M 3 | QA2 | 10"x4" | Φ273xΦ114.3 | 个 | 10.7 | Kg
SPR01626 | REDU | ECC.REDUCER | 偏心大小头 | Sch60xSch80 | SS | BW | P280GH | CP05T3019 | ASME B16.9 | RCC-M 2 | QA1 | 10"x4" | Φ273xΦ114.3 | 个 |  | Kg
SPR01627 | REDU | ECC.REDUCER | 偏心大小头 | Sch80xSch80 | SS | BW | 20 | CP05T3019 | ASME B16.9 | RCC-M 2 | QA1 | 10"x4" | Φ273xΦ114.3 | 个 | 17.5 | Kg
SPR01628 | REDU | ECC.REDUCER | 偏心大小头 | Sch80SxSch40S | SS | BW | 022Cr19Ni10 | CP05T3017 | ASME B16.9 | RCC-M 2 | QA1 | 10"x4" | Φ273xΦ114.3 | 个 | 12.5 | Kg
SPR01629 | REDU | ECC.REDUCER | 偏心大小头 | Sch10SxSch10S | SS | BW | 022Cr19Ni10 | CP05T3017 | ASME B16.9 | RCC-M 2 | QA1 | 10"x5" | Φ273xΦ141.3 | 个 | 4.9 | Kg
SPR01630 | REDU | ECC.REDUCER | 偏心大小头 | Sch10SxSch10S | SS | BW | 022Cr19Ni10 | CP05T3017 | ASME B16.9 | RCC-M 3 | QA2 | 10"x5" | Φ273xΦ141.3 | 个 | 4.9 | Kg
SPR01631 | REDU | ECC.REDUCER | 偏心大小头 | Sch160xSch160 | SS | BW | P280GH | CP05T3019 | ASME B16.9 | RCC-M 2 | QA1 | 10"x5" | Φ273xΦ141.3 | 个 | 33.9 | Kg
SPR01632 | REDU | ECC.REDUCER | 偏心大小头 | Sch20x4.37mm | SS | BW | 20 | CP05T3019 | ASME B16.9 | RCC-M 2 | QA1 | 10"x5" | Φ273xΦ141.3 | 个 | 7.85 | Kg
SPR01633 | REDU | ECC.REDUCER | 偏心大小头 | Sch20x4.37mm | SS | BW | 20 | CP05T3019 | ASME B16.9 | RCC-M 3 | QA2 | 10"x5" | Φ273xΦ141.3 | 个 | 7.85 | Kg
SPR01634 | REDU | ECC.REDUCER | 偏心大小头 | Sch40xSch40 | SS | BW | 20 | CP05T3019 | ASME B16.9 | RCC-M 3 | QA2 | 10"x5" | Φ273xΦ141.3 | 个 | 10.7 | Kg
SPR01635 | REDU | ECC.REDUCER | 偏心大小头 | Sch60xSch120 | SS | BW | P280GH | CP05T3019 | ASME B16.9 | RCC-M 2 | QA1 | 10"x5" | Φ273xΦ141.3 | 个 |  | Kg
SPR01636 | REDU | ECC.REDUCER | 偏心大小头 | Sch80xSch80 | SS | BW | 20 | CP05T3019 | ASME B16.9 | RCC-M 2 | QA1 | 10"x5" | Φ273xΦ141.3 | 个 | 17.5 | Kg
SPR01637 | REDU | ECC.REDUCER | 偏心大小头 | Sch80SxSch40S | SS | BW | 022Cr19Ni10 | CP05T3017 | ASME B16.9 | RCC-M 2 | QA1 | 10"x5" | Φ273xΦ141.3 | 个 | 14.2 | Kg
SPR01638 | REDU | ECC.REDUCER | 偏心大小头 | Sch10SxSch10S | SS | BW | 022Cr19Ni10 | CP05T3017 | ASME B16.9 | RCC-M 2 | QA1 | 10"x6" | Φ273xΦ168.3 | 个 | 5 | Kg
SPR01639 | REDU | ECC.REDUCER | 偏心大小头 | Sch10SxSch10S | SS | BW | 022Cr19Ni10 | CP05T3017 | ASME B16.9 | RCC-M 3 | QA2 | 10"x6" | Φ273xΦ168.3 | 个 | 5 | Kg
SPR01640 | REDU | ECC.REDUCER | 偏心大小头 | Sch160xSch160 | SS | BW | P280GH | CP05T3019 | ASME B16.9 | RCC-M 2 | QA1 | 10"x6" | Φ273xΦ168.3 | 个 | 33.9 | Kg
SPR01641 | REDU | ECC.REDUCER | 偏心大小头 | Sch20x4.37mm | SS | BW | 20 | CP05T3019 | ASME B16.9 | RCC-M 2 | QA1 | 10"x6" | Φ273xΦ168.3 | 个 | 7.85 | Kg
SPR01642 | REDU | ECC.REDUCER | 偏心大小头 | Sch20x4.37mm | SS | BW | 20 | CP05T3019 | ASME B16.9 | RCC-M 3 | QA2 | 10"x6" | Φ273xΦ168.3 | 个 | 7.85 | Kg
SPR01643 | REDU | ECC.REDUCER | 偏心大小头 | Sch40xSch40 | SS | BW | 20 | CP05T3019 | ASME B16.9 | RCC-M 3 | QA2 | 10"x6" | Φ273xΦ168.3 | 个 | 10.7 | Kg
SPR01644 | REDU | ECC.REDUCER | 偏心大小头 | Sch60xSch120 | SS | BW | P280GH | CP05T3019 | ASME B16.9 | RCC-M 2 | QA1 | 10"x6" | Φ273xΦ168.3 | 个 |  | Kg
SPR01645 | REDU | ECC.REDUCER | 偏心大小头 | Sch80xSch80 | SS | BW | 20 | CP05T3019 | ASME B16.9 | RCC-M 2 | QA1 | 10"x6" | Φ273xΦ168.3 | 个 | 17.5 | Kg
SPR01646 | REDU | ECC.REDUCER | 偏心大小头 | Sch80SxSch40S | SS | BW | 022Cr19Ni10 | CP05T3017 | ASME B16.9 | RCC-M 2 | QA1 | 10"x6" | Φ273xΦ168.3 | 个 | 14.8 | Kg
SPR01647 | REDU | ECC.REDUCER | 偏心大小头 | Sch10SxSch10S | SS | BW | 022Cr19Ni10 | CP05T3017 | ASME B16.9 | RCC-M 2 | QA1 | 10"x8" | Φ273xΦ219.1 | 个 | 5.2 | Kg
SPR01648 | REDU | ECC.REDUCER | 偏心大小头 | Sch10SxSch10S | SS | BW | 022Cr19Ni10 | CP05T3017 | ASME B16.9 | RCC-M 3 | QA2 | 10"x8" | Φ273xΦ219.1 | 个 | 5.2 | Kg
SPR01649 | REDU | ECC.REDUCER | 偏心大小头 | Sch160xSch160 | SS | BW | P280GH | CP05T3019 | ASME B16.9 | RCC-M 2 | QA1 | 10"x8" | Φ273xΦ219.1 | 个 | 33.9 | Kg
SPR01650 | REDU | ECC.REDUCER | 偏心大小头 | Sch20xSch20 | SS | BW | 20 | CP05T3019 | ASME B16.9 | RCC-M 2 | QA1 | 10"x8" | Φ273xΦ219.1 | 个 | 7.85 | Kg
SPR01651 | REDU | ECC.REDUCER | 偏心大小头 | Sch20xSch20 | SS | BW | 20 | CP05T3019 | ASME B16.9 | RCC-M 3 | QA2 | 10"x8" | Φ273xΦ219.1 | 个 | 7.85 | Kg
SPR01652 | REDU | ECC.REDUCER | 偏心大小头 | Sch40xSch40 | SS | BW | 20 | CP05T3019 | ASME B16.9 | RCC-M 3 | QA2 | 10"x8" | Φ273xΦ219.1 | 个 | 10.7 | Kg
SPR01653 | REDU | ECC.REDUCER | 偏心大小头 | Sch60xSch120 | SS | BW | P280GH | CP05T3019 | ASME B16.9 | RCC-M 2 | QA1 | 10"x8" | Φ273xΦ219.1 | 个 | 14.5 | Kg
SPR01654 | REDU | ECC.REDUCER | 偏心大小头 | Sch80xSch80 | SS | BW | 20 | CP05T3019 | ASME B16.9 | RCC-M 2 | QA1 | 10"x8" | Φ273xΦ219.1 | 个 | 17.5 | Kg
SPR01655 | REDU | ECC.REDUCER | 偏心大小头 | Sch80SxSch40S | SS | BW | 022Cr19Ni10 | CP05T3017 | ASME B16.9 | RCC-M 2 | QA1 | 10"x8" | Φ273xΦ219.1 | 个 | 15.6 | Kg
SPR01656 | REDU | ECC.REDUCER | 偏心大小头 | 7.14mmx4.37mm | SS | BW | 20 | CP05T3019 | ASME B16.9 | RCC-M 2 | QA1 | 12"x5" | Φ323.8xΦ141.3 | 个 |  | Kg
SPR01657 | REDU | ECC.REDUCER | 偏心大小头 | 7.14mmx4.37mm | SS | BW | 20 | CP05T3019 | ASME B16.9 | RCC-M 3 | QA2 | 12"x5" | Φ323.8xΦ141.3 | 个 |  | Kg
SPR01658 | REDU | ECC.REDUCER | 偏心大小头 | Sch10SxSch10S | SS | BW | 022Cr19Ni10 | CP05T3017 | ASME B16.9 | RCC-M 2 | QA1 | 12"x5" | Φ323.8xΦ141.3 | 个 | 7.3 | Kg
SPR01659 | REDU | ECC.REDUCER | 偏心大小头 | Sch10SxSch10S | SS | BW | 022Cr19Ni10 | CP05T3017 | ASME B16.9 | RCC-M 3 | QA2 | 12"x5" | Φ323.8xΦ141.3 | 个 | 7.3 | Kg
SPR01660 | REDU | ECC.REDUCER | 偏心大小头 | Sch160xSch160 | SS | BW | P280GH | CP05T3019 | ASME B16.9 | RCC-M 2 | QA1 | 12"x5" | Φ323.8xΦ141.3 | 个 | 50.6 | Kg
SPR01661 | REDU | ECC.REDUCER | 偏心大小头 | Sch40xSch40 | SS | BW | 20 | CP05T3019 | ASME B16.9 | RCC-M 3 | QA2 | 12"x5" | Φ323.8xΦ141.3 | 个 | 16.3 | Kg
SPR01662 | REDU | ECC.REDUCER | 偏心大小头 | Sch80xSch80 | SS | BW | 20 | CP05T3019 | ASME B16.9 | RCC-M 2 | QA1 | 12"x5" | Φ323.8xΦ141.3 | 个 | 25.1 | Kg
SPR01663 | REDU | ECC.REDUCER | 偏心大小头 | Sch80SxSch40S | SS | BW | 022Cr19Ni10 | CP05T3017 | ASME B16.9 | RCC-M 2 | QA1 | 12"x5" | Φ323.8xΦ141.3 | 个 | 19.4 | Kg
SPR01664 | REDU | ECC.REDUCER | 偏心大小头 | 7.14mmx4.37mm | SS | BW | 20 | CP05T3019 | ASME B16.9 | RCC-M 2 | QA1 | 12"x6" | Φ323.8xΦ168.3 | 个 |  | Kg
SPR01665 | REDU | ECC.REDUCER | 偏心大小头 | 7.14mmx4.37mm | SS | BW | 20 | CP05T3019 | ASME B16.9 | RCC-M 3 | QA2 | 12"x6" | Φ323.8xΦ168.3 | 个 |  | Kg
SPR01666 | REDU | ECC.REDUCER | 偏心大小头 | Sch10SxSch10S | SS | BW | 022Cr19Ni10 | CP05T3017 | ASME B16.9 | RCC-M 2 | QA1 | 12"x6" | Φ323.8xΦ168.3 | 个 | 7.4 | Kg
SPR01667 | REDU | ECC.REDUCER | 偏心大小头 | Sch10SxSch10S | SS | BW | 022Cr19Ni10 | CP05T3017 | ASME B16.9 | RCC-M 3 | QA2 | 12"x6" | Φ323.8xΦ168.3 | 个 | 7.4 | Kg
SPR01668 | REDU | ECC.REDUCER | 偏心大小头 | Sch160xSch160 | SS | BW | P280GH | CP05T3019 | ASME B16.9 | RCC-M 2 | QA1 | 12"x6" | Φ323.8xΦ168.3 | 个 | 50.6 | Kg
SPR01669 | REDU | ECC.REDUCER | 偏心大小头 | Sch40xSch40 | SS | BW | 20 | CP05T3019 | ASME B16.9 | RCC-M 3 | QA2 | 12"x6" | Φ323.8xΦ168.3 | 个 | 16.3 | Kg
SPR01670 | REDU | ECC.REDUCER | 偏心大小头 | Sch80xSch80 | SS | BW | 20 | CP05T3019 | ASME B16.9 | RCC-M 2 | QA1 | 12"x6" | Φ323.8xΦ168.3 | 个 | 25.1 | Kg
SPR01671 | REDU | ECC.REDUCER | 偏心大小头 | Sch80SxSch40S | SS | BW | 022Cr19Ni10 | CP05T3017 | ASME B16.9 | RCC-M 2 | QA1 | 12"x6" | Φ323.8xΦ168.3 | 个 | 20.1 | Kg
SPR01672 | REDU | ECC.REDUCER | 偏心大小头 | 7.14mmxSch20 | SS | BW | 20 | CP05T3019 | ASME B16.9 | RCC-M 2 | QA1 | 12"x8" | Φ323.8xΦ219.1 | 个 |  | Kg
SPR01673 | REDU | ECC.REDUCER | 偏心大小头 | 7.14mmxSch20 | SS | BW | 20 | CP05T3019 | ASME B16.9 | RCC-M 3 | QA2 | 12"x8" | Φ323.8xΦ219.1 | 个 |  | Kg
SPR01674 | REDU | ECC.REDUCER | 偏心大小头 | Sch10SxSch10S | SS | BW | 022Cr19Ni10 | CP05T3017 | ASME B16.9 | RCC-M 2 | QA1 | 12"x8" | Φ323.8xΦ219.1 | 个 | 7.7 | Kg
SPR01675 | REDU | ECC.REDUCER | 偏心大小头 | Sch10SxSch10S | SS | BW | 022Cr19Ni10 | CP05T3017 | ASME B16.9 | RCC-M 3 | QA2 | 12"x8" | Φ323.8xΦ219.1 | 个 | 7.7 | Kg
SPR01676 | REDU | ECC.REDUCER | 偏心大小头 | Sch160xSch160 | SS | BW | P280GH | CP05T3019 | ASME B16.9 | RCC-M 2 | QA1 | 12"x8" | Φ323.8xΦ219.1 | 个 | 50.6 | Kg
SPR01677 | REDU | ECC.REDUCER | 偏心大小头 | Sch40xSch40 | SS | BW | 20 | CP05T3019 | ASME B16.9 | RCC-M 3 | QA2 | 12"x8" | Φ323.8xΦ219.1 | 个 | 16.3 | Kg
SPR01678 | REDU | ECC.REDUCER | 偏心大小头 | Sch80xSch80 | SS | BW | 20 | CP05T3019 | ASME B16.9 | RCC-M 2 | QA1 | 12"x8" | Φ323.8xΦ219.1 | 个 | 25.1 | Kg
SPR01679 | REDU | ECC.REDUCER | 偏心大小头 | Sch80SxSch40S | SS | BW | 022Cr19Ni10 | CP05T3017 | ASME B16.9 | RCC-M 2 | QA1 | 12"x8" | Φ323.8xΦ219.1 | 个 | 20.9 | Kg
SPR01680 | REDU | ECC.REDUCER | 偏心大小头 | 7.14mmxSch20 | SS | BW | 20 | CP05T3019 | ASME B16.9 | RCC-M 2 | QA1 | 12"x10" | Φ323.8xΦ273 | 个 |  | Kg
SPR01681 | REDU | ECC.REDUCER | 偏心大小头 | 7.14mmxSch20 | SS | BW | 20 | CP05T3019 | ASME B16.9 | RCC-M 3 | QA2 | 12"x10" | Φ323.8xΦ273 | 个 |  | Kg
SPR01682 | REDU | ECC.REDUCER | 偏心大小头 | Sch10SxSch10S | SS | BW | 022Cr19Ni10 | CP05T3017 | ASME B16.9 | RCC-M 2 | QA1 | 12"x10" | Φ323.8xΦ273 | 个 | 8 | Kg
SPR01683 | REDU | ECC.REDUCER | 偏心大小头 | Sch10SxSch10S | SS | BW | 022Cr19Ni10 | CP05T3017 | ASME B16.9 | RCC-M 3 | QA2 | 12"x10" | Φ323.8xΦ273 | 个 | 8 | Kg
SPR01684 | REDU | ECC.REDUCER | 偏心大小头 | Sch160xSch160 | SS | BW | P280GH | CP05T3019 | ASME B16.9 | RCC-M 2 | QA1 | 12"x10" | Φ323.8xΦ273 | 个 | 50.6 | Kg
SPR01685 | REDU | ECC.REDUCER | 偏心大小头 | Sch40xSch40 | SS | BW | 20 | CP05T3019 | ASME B16.9 | RCC-M 3 | QA2 | 12"x10" | Φ323.8xΦ273 | 个 | 16.3 | Kg
SPR01686 | REDU | ECC.REDUCER | 偏心大小头 | Sch80xSch80 | SS | BW | 20 | CP05T3019 | ASME B16.9 | RCC-M 2 | QA1 | 12"x10" | Φ323.8xΦ273 | 个 | 25.1 | Kg
SPR01688 | REDU | ECC.REDUCER | 偏心大小头 | Sch10SxSch10S | SS | BW | 022Cr19Ni10 | CP05T3017 | ASME B16.9 | RCC-M 2 | QA1 | 14"x6" | Φ355.6xΦ168.3 | 个 | 13.1 | Kg
SPR01689 | REDU | ECC.REDUCER | 偏心大小头 | Sch160xSch160 | SS | BW | P280GH | CP05T3019 | ASME B16.9 | RCC-M 2 | QA1 | 14"x6" | Φ355.6xΦ168.3 | 个 | 98.2 | Kg
SPR01690 | REDU | ECC.REDUCER | 偏心大小头 | Sch20x4.37mm | SS | BW | 20 | CP05T3019 | ASME B16.9 | RCC-M 2 | QA1 | 14"x6" | Φ355.6xΦ168.3 | 个 | 25.6 | Kg
SPR01691 | REDU | ECC.REDUCER | 偏心大小头 | Sch20x4.37mm | SS | BW | 20 | CP05T3019 | ASME B16.9 | RCC-M 3 | QA2 | 14"x6" | Φ355.6xΦ168.3 | 个 | 25.6 | Kg
SPR01692 | REDU | ECC.REDUCER | 偏心大小头 | Sch40xSch40 | SS | BW | 20 | CP05T3019 | ASME B16.9 | RCC-M 3 | QA2 | 14"x6" | Φ355.6xΦ168.3 | 个 | 32.1 | Kg
SPR01693 | REDU | ECC.REDUCER | 偏心大小头 | Sch60xSch40S | SS | BW | 022Cr19Ni10 | CP05T3017 | ASME B16.9 | RCC-M 2 | QA1 | 14"x6" | Φ355.6xΦ168.3 | 个 |  | Kg
SPR01694 | REDU | ECC.REDUCER | 偏心大小头 | Sch80xSch80 | SS | BW | 20 | CP05T3019 | ASME B16.9 | RCC-M 2 | QA1 | 14"x6" | Φ355.6xΦ168.3 | 个 | 56.5 | Kg
SPR01695 | REDU | ECC.REDUCER | 偏心大小头 | Sch10SxSch10S | SS | BW | 022Cr19Ni10 | CP05T3017 | ASME B16.9 | RCC-M 2 | QA1 | 14"x8" | Φ355.6xΦ219.1 | 个 | 13.9 | Kg
SPR01696 | REDU | ECC.REDUCER | 偏心大小头 | Sch160xSch160 | SS | BW | P280GH | CP05T3019 | ASME B16.9 | RCC-M 2 | QA1 | 14"x8" | Φ355.6xΦ219.1 | 个 | 98.2 | Kg
SPR01697 | REDU | ECC.REDUCER | 偏心大小头 | Sch20xSch20 | SS | BW | 20 | CP05T3019 | ASME B16.9 | RCC-M 2 | QA1 | 14"x8" | Φ355.6xΦ219.1 | 个 | 25.6 | Kg
SPR01698 | REDU | ECC.REDUCER | 偏心大小头 | Sch20xSch20 | SS | BW | 20 | CP05T3019 | ASME B16.9 | RCC-M 3 | QA2 | 14"x8" | Φ355.6xΦ219.1 | 个 | 25.6 | Kg
SPR01699 | REDU | ECC.REDUCER | 偏心大小头 | Sch40xSch40 | SS | BW | 20 | CP05T3019 | ASME B16.9 | RCC-M 3 | QA2 | 14"x8" | Φ355.6xΦ219.1 | 个 | 32.1 | Kg
SPR01700 | REDU | ECC.REDUCER | 偏心大小头 | Sch60xSch40S | SS | BW | 022Cr19Ni10 | CP05T3017 | ASME B16.9 | RCC-M 2 | QA1 | 14"x8" | Φ355.6xΦ219.1 | 个 | 42 | Kg
SPR01701 | REDU | ECC.REDUCER | 偏心大小头 | Sch80xSch80 | SS | BW | 20 | CP05T3019 | ASME B16.9 | RCC-M 2 | QA1 | 14"x8" | Φ355.6xΦ219.1 | 个 | 56.5 | Kg
SPR01702 | REDU | ECC.REDUCER | 偏心大小头 | Sch10SxSch10S | SS | BW | 022Cr19Ni10 | CP05T3017 | ASME B16.9 | RCC-M 2 | QA1 | 14"x10" | Φ355.6xΦ273 | 个 | 14.4 | Kg
SPR01703 | REDU | ECC.REDUCER | 偏心大小头 | Sch160xSch160 | SS | BW | P280GH | CP05T3019 | ASME B16.9 | RCC-M 2 | QA1 | 14"x10" | Φ355.6xΦ273 | 个 | 98.2 | Kg
SPR01704 | REDU | ECC.REDUCER | 偏心大小头 | Sch20xSch20 | SS | BW | 20 | CP05T3019 | ASME B16.9 | RCC-M 2 | QA1 | 14"x10" | Φ355.6xΦ273 | 个 | 25.6 | Kg
SPR01705 | REDU | ECC.REDUCER | 偏心大小头 | Sch20xSch20 | SS | BW | 20 | CP05T3019 | ASME B16.9 | RCC-M 3 | QA2 | 14"x10" | Φ355.6xΦ273 | 个 | 25.6 | Kg
SPR01706 | REDU | ECC.REDUCER | 偏心大小头 | Sch40xSch40 | SS | BW | 20 | CP05T3019 | ASME B16.9 | RCC-M 3 | QA2 | 14"x10" | Φ355.6xΦ273 | 个 | 32.1 | Kg
SPR01707 | REDU | ECC.REDUCER | 偏心大小头 | Sch60xSch80S | SS | BW | 022Cr19Ni10 | CP05T3017 | ASME B16.9 | RCC-M 2 | QA1 | 14"x10" | Φ355.6xΦ273 | 个 | 42 | Kg
SPR01708 | REDU | ECC.REDUCER | 偏心大小头 | Sch80xSch80 | SS | BW | 20 | CP05T3019 | ASME B16.9 | RCC-M 2 | QA1 | 14"x10" | Φ355.6xΦ273 | 个 | 56.5 | Kg
SPR01709 | REDU | ECC.REDUCER | 偏心大小头 | Sch10SxSch10S | SS | BW | 022Cr19Ni10 | CP05T3017 | ASME B16.9 | RCC-M 2 | QA1 | 14"x12" | Φ355.6xΦ323.8 | 个 | 15.3 | Kg
SPR01710 | REDU | ECC.REDUCER | 偏心大小头 | Sch160xSch160 | SS | BW | P280GH | CP05T3019 | ASME B16.9 | RCC-M 2 | QA1 | 14"x12" | Φ355.6xΦ323.8 | 个 | 98.2 | Kg
SPR01711 | REDU | ECC.REDUCER | 偏心大小头 | Sch20x7.14mm | SS | BW | 20 | CP05T3019 | ASME B16.9 | RCC-M 2 | QA1 | 14"x12" | Φ355.6xΦ323.8 | 个 | 25.6 | Kg
SPR01712 | REDU | ECC.REDUCER | 偏心大小头 | Sch20x7.14mm | SS | BW | 20 | CP05T3019 | ASME B16.9 | RCC-M 3 | QA2 | 14"x12" | Φ355.6xΦ323.8 | 个 | 25.6 | Kg
SPR01713 | REDU | ECC.REDUCER | 偏心大小头 | Sch40xSch40 | SS | BW | 20 | CP05T3019 | ASME B16.9 | RCC-M 3 | QA2 | 14"x12" | Φ355.6xΦ323.8 | 个 | 32.1 | Kg
SPR01714 | REDU | ECC.REDUCER | 偏心大小头 | Sch60xSch80S | SS | BW | 022Cr19Ni10 | CP05T3017 | ASME B16.9 | RCC-M 2 | QA1 | 14"x12" | Φ355.6xΦ323.8 | 个 | 42 | Kg
SPR01715 | REDU | ECC.REDUCER | 偏心大小头 | Sch80xSch80 | SS | BW | 20 | CP05T3019 | ASME B16.9 | RCC-M 2 | QA1 | 14"x12" | Φ355.6xΦ323.8 | 个 | 56.5 | Kg
SPR01716 | REDU | ECC.REDUCER | 偏心大小头 | 8.74mmxSch20 | SS | BW | 20 | CP05T3019 | ASME B16.9 | RCC-M 2 | QA1 | 16"x8" | Φ406.4xΦ219.1 | 个 |  | Kg
SPR01719 | REDU | ECC.REDUCER | 偏心大小头 | 9.8mmxSch20 | SS | BW | 20 | CP05T3019 | ASME B16.9 | RCC-M 3 | QA2 | 16"x8" | Φ406.4xΦ219.1 | 个 |  | Kg
SPR01720 | REDU | ECC.REDUCER | 偏心大小头 | Sch10SxSch10S | SS | BW | 022Cr19Ni10 | CP05T3017 | ASME B16.9 | RCC-M 2 | QA1 | 16"x8" | Φ406.4xΦ219.1 | 个 | 16.7 | Kg
SPR01721 | REDU | ECC.REDUCER | 偏心大小头 | Sch160xSch160 | SS | BW | P280GH | CP05T3019 | ASME B16.9 | RCC-M 2 | QA1 | 16"x8" | Φ406.4xΦ219.1 | 个 | 135.8 | Kg
SPR01722 | REDU | ECC.REDUCER | 偏心大小头 | Sch40xSch40 | SS | BW | 20 | CP05T3019 | ASME B16.9 | RCC-M 3 | QA2 | 16"x8" | Φ406.4xΦ219.1 | 个 | 48.8 | Kg
SPR01723 | REDU | ECC.REDUCER | 偏心大小头 | Sch40SxSch10S | SS | BW | 022Cr19Ni10 | CP05T3017 | ASME B16.9 | RCC-M 2 | QA1 | 16"x8" | Φ406.4xΦ219.1 | 个 | 33.3 | Kg
SPR01724 | REDU | ECC.REDUCER | 偏心大小头 | Sch60xSch40S | SS | BW | 022Cr19Ni10 | CP05T3017 | ASME B16.9 | RCC-M 2 | QA1 | 16"x8" | Φ406.4xΦ219.1 | 个 | 57 | Kg
SPR01725 | REDU | ECC.REDUCER | 偏心大小头 | Sch80xSch80 | SS | BW | 20 | CP05T3019 | ASME B16.9 | RCC-M 2 | QA1 | 16"x8" | Φ406.4xΦ219.1 | 个 | 79 | Kg
SPR01726 | REDU | ECC.REDUCER | 偏心大小头 | 8.74mmxSch20 | SS | BW | 20 | CP05T3019 | ASME B16.9 | RCC-M 2 | QA1 | 16"x10" | Φ406.4xΦ273 | 个 |  | Kg
SPR01729 | REDU | ECC.REDUCER | 偏心大小头 | 9.8mmxSch20 | SS | BW | 20 | CP05T3019 | ASME B16.9 | RCC-M 3 | QA2 | 16"x10" | Φ406.4xΦ273 | 个 |  | Kg
SPR01730 | REDU | ECC.REDUCER | 偏心大小头 | Sch10SxSch10S | SS | BW | 022Cr19Ni10 | CP05T3017 | ASME B16.9 | RCC-M 2 | QA1 | 16"x10" | Φ406.4xΦ273 | 个 | 17.7 | Kg
SPR01731 | REDU | ECC.REDUCER | 偏心大小头 | Sch160xSch160 | SS | BW | P280GH | CP05T3019 | ASME B16.9 | RCC-M 2 | QA1 | 16"x10" | Φ406.4xΦ273 | 个 | 135.8 | Kg
SPR01732 | REDU | ECC.REDUCER | 偏心大小头 | Sch40xSch40 | SS | BW | 20 | CP05T3019 | ASME B16.9 | RCC-M 3 | QA2 | 16"x10" | Φ406.4xΦ273 | 个 | 48.8 | Kg
SPR01733 | REDU | ECC.REDUCER | 偏心大小头 | Sch40SxSch10S | SS | BW | 022Cr19Ni10 | CP05T3017 | ASME B16.9 | RCC-M 2 | QA1 | 16"x10" | Φ406.4xΦ273 | 个 | 35.4 | Kg
SPR01734 | REDU | ECC.REDUCER | 偏心大小头 | Sch60xSch80S | SS | BW | 022Cr19Ni10 | CP05T3017 | ASME B16.9 | RCC-M 2 | QA1 | 16"x10" | Φ406.4xΦ273 | 个 | 57 | Kg
SPR01735 | REDU | ECC.REDUCER | 偏心大小头 | Sch80xSch80 | SS | BW | 20 | CP05T3019 | ASME B16.9 | RCC-M 2 | QA1 | 16"x10" | Φ406.4xΦ273 | 个 | 79 | Kg
SPR01736 | REDU | ECC.REDUCER | 偏心大小头 | 8.74mmx7.14mm | SS | BW | 20 | CP05T3019 | ASME B16.9 | RCC-M 2 | QA1 | 16"x12" | Φ406.4xΦ323.8 | 个 |  | Kg
SPR01739 | REDU | ECC.REDUCER | 偏心大小头 | 9.8mmx7.14mm | SS | BW | 20 | CP05T3019 | ASME B16.9 | RCC-M 3 | QA2 | 16"x12" | Φ406.4xΦ323.8 | 个 |  | Kg
SPR01740 | REDU | ECC.REDUCER | 偏心大小头 | Sch10SxSch10S | SS | BW | 022Cr19Ni10 | CP05T3017 | ASME B16.9 | RCC-M 2 | QA1 | 16"x12" | Φ406.4xΦ323.8 | 个 | 18.3 | Kg
SPR01741 | REDU | ECC.REDUCER | 偏心大小头 | Sch160xSch160 | SS | BW | P280GH | CP05T3019 | ASME B16.9 | RCC-M 2 | QA1 | 16"x12" | Φ406.4xΦ323.8 | 个 | 135.8 | Kg
SPR01742 | REDU | ECC.REDUCER | 偏心大小头 | Sch40xSch40 | SS | BW | 20 | CP05T3019 | ASME B16.9 | RCC-M 3 | QA2 | 16"x12" | Φ406.4xΦ323.8 | 个 | 48.8 | Kg
SPR01743 | REDU | ECC.REDUCER | 偏心大小头 | Sch40SxSch10S | SS | BW | 022Cr19Ni10 | CP05T3017 | ASME B16.9 | RCC-M 2 | QA1 | 16"x12" | Φ406.4xΦ323.8 | 个 | 36.7 | Kg
SPR01744 | REDU | ECC.REDUCER | 偏心大小头 | Sch60xSch80S | SS | BW | 022Cr19Ni10 | CP05T3017 | ASME B16.9 | RCC-M 2 | QA1 | 16"x12" | Φ406.4xΦ323.8 | 个 | 57 | Kg
SPR01745 | REDU | ECC.REDUCER | 偏心大小头 | Sch80xSch80 | SS | BW | 20 | CP05T3019 | ASME B16.9 | RCC-M 2 | QA1 | 16"x12" | Φ406.4xΦ323.8 | 个 | 79 | Kg
SPR01746 | REDU | ECC.REDUCER | 偏心大小头 | 8.74mmxSch20 | SS | BW | 20 | CP05T3019 | ASME B16.9 | RCC-M 2 | QA1 | 16"x14" | Φ406.4xΦ355.6 | 个 |  | Kg
SPR01749 | REDU | ECC.REDUCER | 偏心大小头 | 9.8mmxSch20 | SS | BW | 20 | CP05T3019 | ASME B16.9 | RCC-M 3 | QA2 | 16"x14" | Φ406.4xΦ355.6 | 个 |  | Kg
SPR01750 | REDU | ECC.REDUCER | 偏心大小头 | Sch10SxSch10S | SS | BW | 022Cr19Ni10 | CP05T3017 | ASME B16.9 | RCC-M 2 | QA1 | 16"x14" | Φ406.4xΦ355.6 | 个 | 18.8 | Kg
SPR01751 | REDU | ECC.REDUCER | 偏心大小头 | Sch160xSch160 | SS | BW | P280GH | CP05T3019 | ASME B16.9 | RCC-M 2 | QA1 | 16"x14" | Φ406.4xΦ355.6 | 个 | 135.8 | Kg
SPR01752 | REDU | ECC.REDUCER | 偏心大小头 | Sch40xSch40 | SS | BW | 20 | CP05T3019 | ASME B16.9 | RCC-M 3 | QA2 | 16"x14" | Φ406.4xΦ355.6 | 个 | 48.8 | Kg
SPR01753 | REDU | ECC.REDUCER | 偏心大小头 | Sch40SxSch10S | SS | BW | 022Cr19Ni10 | CP05T3017 | ASME B16.9 | RCC-M 2 | QA1 | 16"x14" | Φ406.4xΦ355.6 | 个 | 37.6 | Kg
SPR01754 | REDU | ECC.REDUCER | 偏心大小头 | Sch60xSch60 | SS | BW | 022Cr19Ni10 | CP05T3017 | ASME B16.9 | RCC-M 2 | QA1 | 16"x14" | Φ406.4xΦ355.6 | 个 | 57 | Kg
SPR01755 | REDU | ECC.REDUCER | 偏心大小头 | Sch80xSch80 | SS | BW | 20 | CP05T3019 | ASME B16.9 | RCC-M 2 | QA1 | 16"x14" | Φ406.4xΦ355.6 | 个 | 79 | Kg
SPR01756 | REDU | ECC.REDUCER | 偏心大小头 | Sch10xSch20 | FS | BW | Q265HR | CP05T3021 | ASME B16.9 | RCC-M 3 | QA2 | 18"x10" | Φ457xΦ273 | 个 | 21.5 | Kg
SPR01757 | REDU | ECC.REDUCER | 偏心大小头 | Sch20xSch10S | SS | BW | 022Cr19Ni10 | CP05T3017 | ASME B16.9 | RCC-M 2 | QA1 | 18"x10" | Φ457xΦ273 | 个 | 35.2 | Kg
SPR01758 | REDU | ECC.REDUCER | 偏心大小头 | Sch10x7.14mm | FS | BW | Q265HR | CP05T3021 | ASME B16.9 | RCC-M 3 | QA2 | 18"x12" | Φ457xΦ323.8 | 个 | 21.5 | Kg
SPR01759 | REDU | ECC.REDUCER | 偏心大小头 | Sch20xSch10S | SS | BW | 022Cr19Ni10 | CP05T3017 | ASME B16.9 | RCC-M 2 | QA1 | 18"x12" | Φ457xΦ323.8 | 个 | 35.2 | Kg
SPR01760 | REDU | ECC.REDUCER | 偏心大小头 | Sch10xSch20 | FS | BW | Q265HR | CP05T3021 | ASME B16.9 | RCC-M 3 | QA2 | 18"x14" | Φ457xΦ355.6 | 个 | 21.5 | Kg
SPR01761 | REDU | ECC.REDUCER | 偏心大小头 | Sch20xSch10S | SS | BW | 022Cr19Ni10 | CP05T3017 | ASME B16.9 | RCC-M 2 | QA1 | 18"x14" | Φ457xΦ355.6 | 个 | 35.2 | Kg
SPR01762 | REDU | ECC.REDUCER | 偏心大小头 | Sch10x9.8mm | FS | BW | Q265HR | CP05T3021 | ASME B16.9 | RCC-M 3 | QA2 | 18"x16" | Φ457xΦ406.4 | 个 | 21.5 | Kg
SPR01763 | REDU | ECC.REDUCER | 偏心大小头 | Sch20xSch10S | SS | BW | 022Cr19Ni10 | CP05T3017 | ASME B16.9 | RCC-M 2 | QA1 | 18"x16" | Φ457xΦ406.4 | 个 | 35.2 | Kg
SPR01764 | REDU | ECC.REDUCER | 偏心大小头 | Sch10xSch20 | FS | BW | Q265HR | CP05T3021 | ASME B16.9 | RCC-M 3 | QA2 | 20"x8" | Φ508xΦ219.1 | 个 |  | Kg
SPR01765 | REDU | ECC.REDUCER | 偏心大小头 | Sch10x7.14mm | FS | BW | Q265HR | CP05T3021 | ASME B16.9 | RCC-M 3 | QA2 | 20"x12" | Φ508xΦ323.8 | 个 | 36 | Kg
SPR01766 | REDU | ECC.REDUCER | 偏心大小头 | Sch10xSch20 | FS | BW | Q265HR | CP05T3021 | ASME B16.9 | RCC-M 3 | QA2 | 20"x14" | Φ508xΦ355.6 | 个 | 36 | Kg
SPR01767 | REDU | ECC.REDUCER | 偏心大小头 | Sch10x9.8mm | FS | BW | Q265HR | CP05T3021 | ASME B16.9 | RCC-M 3 | QA2 | 20"x16" | Φ508xΦ406.4 | 个 | 36 | Kg
SPR01768 | REDU | ECC.REDUCER | 偏心大小头 | Sch10xSch10 | FS | BW | Q265HR | CP05T3021 | ASME B16.9 | RCC-M 3 | QA2 | 20"x18" | Φ508xΦ457 | 个 | 36 | Kg
SPR01769 | REDU | ECC.REDUCER | 偏心大小头 | Sch10xSch20 | FS | BW | Q265HR | CP05T3021 | ASME B16.9 | RCC-M 3 | QA2 | 22"x14" | Φ559xΦ355.4 | 个 | 38 | Kg
SPR01770 | REDU | ECC.REDUCER | 偏心大小头 | Sch10x9.8mm | FS | BW | Q265HR | CP05T3021 | ASME B16.9 | RCC-M 3 | QA2 | 22"x16" | Φ559xΦ406.4 | 个 | 38 | Kg
SPR01771 | REDU | ECC.REDUCER | 偏心大小头 | Sch10xSch10 | FS | BW | Q265HR | CP05T3021 | ASME B16.9 | RCC-M 3 | QA2 | 22"x18" | Φ559xΦ457 | 个 | 38 | Kg
SPR01772 | REDU | ECC.REDUCER | 偏心大小头 | Sch10xSch10 | FS | BW | Q265HR | CP05T3021 | ASME B16.9 | RCC-M 3 | QA2 | 22"x20" | Φ559xΦ508 | 个 | 38 | Kg
SPR01773 | REDU | ECC.REDUCER | 偏心大小头 | Sch10x9.8mm | FS | BW | Q265HR | CP05T3021 | ASME B16.9 | RCC-M 3 | QA2 | 24"x16" | Φ610xΦ406.4 | 个 | 47.5 | Kg
SPR01774 | REDU | ECC.REDUCER | 偏心大小头 | Sch10xSch10 | FS | BW | Q265HR | CP05T3021 | ASME B16.9 | RCC-M 3 | QA2 | 24"x18" | Φ610xΦ457 | 个 | 47.5 | Kg
SPR01775 | REDU | ECC.REDUCER | 偏心大小头 | Sch10xSch10 | FS | BW | Q265HR | CP05T3021 | ASME B16.9 | RCC-M 3 | QA2 | 24"x20" | Φ610xΦ508 | 个 | 47.5 | Kg
SPR01776 | REDU | ECC.REDUCER | 偏心大小头 | Sch10xSch10 | FS | BW | Q265HR | CP05T3021 | ASME B16.9 | RCC-M 3 | QA2 | 24"x22" | Φ610xΦ559 | 个 | 47.5 | Kg
SPR01777 | REDU | ECC.REDUCER | 偏心大小头 | Sch10xSch10 | FS | BW | Q265HR | CP05T3021 | ASME B16.9 | RCC-M 3 | QA2 | 26"x18" | Φ660xΦ457 | 个 | 75 | Kg
SPR01778 | REDU | ECC.REDUCER | 偏心大小头 | Sch10xSch10 | FS | BW | Q265HR | CP05T3021 | ASME B16.9 | RCC-M 3 | QA2 | 26"x20" | Φ660xΦ508 | 个 | 75 | Kg
SPR01779 | REDU | ECC.REDUCER | 偏心大小头 | Sch10xSch10 | FS | BW | Q265HR | CP05T3021 | ASME B16.9 | RCC-M 3 | QA2 | 26"x22" | Φ660xΦ559 | 个 | 75 | Kg
SPR01780 | REDU | ECC.REDUCER | 偏心大小头 | Sch10xSch10 | FS | BW | Q265HR | CP05T3021 | ASME B16.9 | RCC-M 3 | QA2 | 26"x24" | Φ660xΦ610 | 个 | 75 | Kg
SPR01781 | REDU | ECC.REDUCER | 偏心大小头 | Sch10xSch10 | FS | BW | Q265HR | CP05T3021 | ASME B16.9 | RCC-M 3 | QA2 | 28"x18" | Φ711xΦ457 | 个 | 79 | Kg
SPR01782 | REDU | ECC.REDUCER | 偏心大小头 | Sch10xSch10 | FS | BW | Q265HR | CP05T3021 | ASME B16.9 | RCC-M 3 | QA2 | 28"x20" | Φ711xΦ508 | 个 | 79 | Kg
SPR01783 | REDU | ECC.REDUCER | 偏心大小头 | Sch10xSch10 | FS | BW | Q265HR | CP05T3021 | ASME B16.9 | RCC-M 3 | QA2 | 28"x24" | Φ711xΦ610 | 个 | 79 | Kg
SPR01784 | REDU | ECC.REDUCER | 偏心大小头 | Sch10xSch10 | FS | BW | Q265HR | CP05T3021 | ASME B16.9 | RCC-M 3 | QA2 | 28"x26" | Φ711xΦ660 | 个 | 79 | Kg
SPR01785 | REDU | ECC.REDUCER | 偏心大小头 | Sch10xSch10 | FS | BW | Q265HR | CP05T3021 | ASME B16.9 | RCC-M 3 | QA2 | 30"x20" | Φ762xΦ508 | 个 | 85 | Kg
SPR01786 | REDU | ECC.REDUCER | 偏心大小头 | Sch10xSch10 | FS | BW | Q265HR | CP05T3021 | ASME B16.9 | RCC-M 3 | QA2 | 30"x24" | Φ762xΦ610 | 个 | 85 | Kg
SPR01787 | REDU | ECC.REDUCER | 偏心大小头 | Sch10xSch10 | FS | BW | Q265HR | CP05T3021 | ASME B16.9 | RCC-M 3 | QA2 | 30"x26" | Φ762xΦ660 | 个 | 85 | Kg
SPR01788 | REDU | ECC.REDUCER | 偏心大小头 | Sch10xSch10 | FS | BW | Q265HR | CP05T3021 | ASME B16.9 | RCC-M 3 | QA2 | 30"x28" | Φ762xΦ711 | 个 | 85 | Kg
SPR01789 | REDU | ECC.REDUCER | 偏心大小头 | 9.52mmxSch10 | FS | BW | Q265HR | CP05T3021 | ASME B16.9 | RCC-M 3 | QA2 | 32"x24" | Φ813xΦ610 | 个 | 115 | Kg
SPR01790 | REDU | ECC.REDUCER | 偏心大小头 | 9.52mmxSch10 | FS | BW | Q265HR | CP05T3021 | ASME B16.9 | RCC-M 3 | QA2 | 32"x26" | Φ813xΦ660 | 个 | 115 | Kg
SPR01791 | REDU | ECC.REDUCER | 偏心大小头 | 9.52mmxSch10 | FS | BW | Q265HR | CP05T3021 | ASME B16.9 | RCC-M 3 | QA2 | 32"x28" | Φ813xΦ711 | 个 | 115 | Kg
SPR01792 | REDU | ECC.REDUCER | 偏心大小头 | 9.52mmxSch10 | FS | BW | Q265HR | CP05T3021 | ASME B16.9 | RCC-M 3 | QA2 | 32"x30" | Φ813xΦ762 | 个 | 115 | Kg
SPR01793 | REDU | ECC.REDUCER | 偏心大小头 | 9.52mmxSch10 | FS | BW | Q265HR | CP05T3021 | ASME B16.9 | RCC-M 3 | QA2 | 34"x24" | Φ864xΦ610 | 个 | 123 | Kg
SPR01794 | REDU | ECC.REDUCER | 偏心大小头 | 9.52mmxSch10 | FS | BW | Q265HR | CP05T3021 | ASME B16.9 | RCC-M 3 | QA2 | 34"x26" | Φ864xΦ660 | 个 | 123 | Kg
SPR01795 | REDU | ECC.REDUCER | 偏心大小头 | 9.52mmxSch10 | FS | BW | Q265HR | CP05T3021 | ASME B16.9 | RCC-M 3 | QA2 | 34"x30" | Φ864xΦ762 | 个 | 123 | Kg
SPR01796 | REDU | ECC.REDUCER | 偏心大小头 | 9.52mmx9.52mm | FS | BW | Q265HR | CP05T3021 | ASME B16.9 | RCC-M 3 | QA2 | 34"x32" | Φ864xΦ813 | 个 | 123 | Kg
SPR01797 | REDU | ECC.REDUCER | 偏心大小头 | 9.52mmxSch10 | FS | BW | Q265HR | CP05T3021 | ASME B16.9 | RCC-M 3 | QA2 | 36"x24" | Φ914xΦ610 | 个 | 129 | Kg
SPR01798 | REDU | ECC.REDUCER | 偏心大小头 | 9.52mmxSch10 | FS | BW | Q265HR | CP05T3021 | ASME B16.9 | RCC-M 3 | QA2 | 36"x26" | Φ914xΦ660 | 个 | 129 | Kg
SPR01799 | REDU | ECC.REDUCER | 偏心大小头 | 9.52mmxSch10 | FS | BW | Q265HR | CP05T3021 | ASME B16.9 | RCC-M 3 | QA2 | 36"x30" | Φ914xΦ762 | 个 | 129 | Kg
SPR01800 | REDU | ECC.REDUCER | 偏心大小头 | 9.52mmx9.52mm | FS | BW | Q265HR | CP05T3021 | ASME B16.9 | RCC-M 3 | QA2 | 36"x32" | Φ914xΦ813 | 个 | 129 | Kg
SPR01801 | REDU | ECC.REDUCER | 偏心大小头 | 9.52mmx9.52mm | FS | BW | Q265HR | CP05T3021 | ASME B16.9 | RCC-M 3 | QA2 | 36"x34" | Φ914xΦ864 | 个 | 129 | Kg
SPR01803 | REDU | CONC.REDUCER | 同心大小头 | Sch10SxSch10S | SS | BW | 022Cr19Ni10 | CP05T3017 | ASME B16.9 | RCC-M 3 | QA2 | 14"x12" | Φ355.6xΦ323.8 | 个 | 15.3 | Kg
SPR01804 | REDU | CONC.REDUCER | 同心大小头 | Sch10SxSch10S | SS | BW | 022Cr19Ni10 | CP05T3017 | ASME B16.9 | RCC-M 3 | QA2 | 14"x10" | Φ355.6xΦ273 | 个 | 14.4 | Kg
SPR01805 | REDU | CONC.REDUCER | 同心大小头 | Sch10SxSch10S | SS | BW | 022Cr19Ni10 | CP05T3017 | ASME B16.9 | RCC-M 3 | QA2 | 16"x14" | Φ406.4xΦ355.6 | 个 | 18.8 | Kg
SPR01806 | REDU | CONC.REDUCER | 同心大小头 | Sch10SxSch10S | SS | BW | 022Cr19Ni10 | CP05T3017 | ASME B16.9 | RCC-M 3 | QA2 | 16"x12" | Φ406.4xΦ323.8 | 个 | 18.3 | Kg
SPR01807 | REDU | ECC.REDUCER | 偏心大小头 | Sch10SxSch10S | SS | BW | 022Cr19Ni10 | CP05T3017 | ASME B16.9 | RCC-M 3 | QA2 | 14"x12" | Φ355.6xΦ323.8 | 个 | 15.3 | Kg
SPR01808 | REDU | ECC.REDUCER | 偏心大小头 | Sch10SxSch10S | SS | BW | 022Cr19Ni10 | CP05T3017 | ASME B16.9 | RCC-M 3 | QA2 | 14"x10" | Φ355.6xΦ273 | 个 | 14.4 | Kg
SPR01809 | REDU | ECC.REDUCER | 偏心大小头 | Sch10SxSch10S | SS | BW | 022Cr19Ni10 | CP05T3017 | ASME B16.9 | RCC-M 3 | QA2 | 16"x14" | Φ406.4xΦ355.6 | 个 | 18.8 | Kg
SPR01810 | REDU | ECC.REDUCER | 偏心大小头 | Sch10SxSch10S | SS | BW | 022Cr19Ni10 | CP05T3017 | ASME B16.9 | RCC-M 3 | QA2 | 16"x12" | Φ406.4xΦ323.8 | 个 | 18.3 | Kg
SPR01811 | REDU | CONC.REDUCER | 同心大小头 | Sch10SxSch10S | SS | BW | 022Cr19Ni10 | CP05T3017 | ASME B16.9 | RCC-M 3 | QA2 | 14"x6" | Φ355.6xΦ168.3 | 个 | 13.1 | Kg
SPR01812 | REDU | ECC.REDUCER | 偏心大小头 | Sch10SxSch10S | SS | BW | 022Cr19Ni10 | CP05T3017 | ASME B16.9 | RCC-M 3 | QA2 | 14"x6" | Φ355.6xΦ168.3 | 个 | 13.1 | Kg
SPR01813 | REDU | CONC.REDUCER | 同心大小头 | Sch10SxSch10S | SS | BW | 022Cr19Ni10 | CP05T3017 | ASME B16.9 | RCC-M 3 | QA2 | 14"x8" | Φ355.6xΦ219.1 | 个 | 13.9 | Kg
SPR01814 | REDU | ECC.REDUCER | 偏心大小头 | Sch10SxSch10S | SS | BW | 022Cr19Ni10 | CP05T3017 | ASME B16.9 | RCC-M 3 | QA2 | 14"x8" | Φ355.6xΦ219.1 | 个 | 13.9 | Kg
SPR01815 | REDU | CONC.REDUCER | 同心大小头 | Sch10SxSch10S | SS | BW | 022Cr19Ni10 | CP05T3017 | ASME B16.9 | RCC-M 3 | QA2 | 16"x8" | Φ406.4xΦ219.1 | 个 | 16.7 | Kg
SPR01816 | REDU | ECC.REDUCER | 偏心大小头 | Sch10SxSch10S | SS | BW | 022Cr19Ni10 | CP05T3017 | ASME B16.9 | RCC-M 3 | QA2 | 16"x8" | Φ406.4xΦ219.1 | 个 | 16.7 | Kg
SPR01817 | REDU | CONC.REDUCER | 同心大小头 | Sch10SxSch10S | SS | BW | 022Cr19Ni10 | CP05T3017 | ASME B16.9 | RCC-M 3 | QA2 | 16"x10" | Φ406.4xΦ273 | 个 | 17.7 | Kg
SPR01818 | REDU | ECC.REDUCER | 偏心大小头 | Sch10SxSch10S | SS | BW | 022Cr19Ni10 | CP05T3017 | ASME B16.9 | RCC-M 3 | QA2 | 16"x10" | Φ406.4xΦ273 | 个 | 17.7 | Kg
SPR01820 | REDU | CONC.REDUCER | 同心大小头 | 2.2mmx2.2mm |  |  | 环氧树脂玻璃纤维 |  | SY/T 6266 | NA | QNCa | 4"x3" |  | 个 |  | Kg
SPR01821 | REDU | CONC.REDUCER | 同心大小头 | Sch80SxSch80S | SS | BW | 022Cr19Ni10 | CP05T3017 | ASME B16.9 | RCC-M 2 | QA1 | 10"x6" | Φ273xΦ168.3 | 个 | 14.8 | Kg
SPR01822 | REDU | CONC.REDUCER | 同心大小头 | Sch80SxSch80S | SS | BW | 022Cr19Ni10 | CP05T3017 | ASME B16.9 | RCC-M 2 | QA1 | 10"x8" | Φ273xΦ219.1 | 个 | 15.6 | Kg
SPR01823 | REDU | CONC.REDUCER | 同心大小头 | Sch80SxSch80S | SS | BW | 022Cr19Ni10 | CP05T3017 | ASME B16.9 | RCC-M 2 | QA1 | 10"x5" | Φ273xΦ141.3 | 个 | 14.2 | Kg
SPR01824 | REDU | CONC.REDUCER | 同心大小头 | Sch80SxSch80S | SS | BW | 022Cr19Ni10 | CP05T3017 | ASME B16.9 | RCC-M 2 | QA1 | 12"x6" | Φ323.8xΦ168.3 | 个 | 20.1 | Kg
SPR01825 | REDU | CONC.REDUCER | 同心大小头 | Sch80SxSch80S | SS | BW | 022Cr19Ni10 | CP05T3017 | ASME B16.9 | RCC-M 2 | QA1 | 12"x8" | Φ323.8xΦ219.1 | 个 | 20.9 | Kg
SPR01826 | REDU | CONC.REDUCER | 同心大小头 | Sch80SxSch80S | SS | BW | 022Cr19Ni10 | CP05T3017 | ASME B16.9 | RCC-M 2 | QA1 | 12"x5" | Φ323.8xΦ141.3 | 个 | 19.4 | Kg
SPR01830 | REDU | ECC.REDUCER | 偏心大小头 | Sch10SxSch40S | SS | BW | 022Cr19Ni10 | CP05T3017 | ASME B16.9 | RCC-M 2 | QA1 | 3"x3/4" | Φ88.9xΦ26.7 | 个 |  | Kg
SPR01831 | REDU | CONC.REDUCER | 同心大小头 | Sch10SxSch40S | SS | BW | 022Cr19Ni10 | CP05T3017 | ASME B16.9 | RCC-M 2 | QA1 | 3"x3/4" | Φ88.9xΦ26.7 | 个 |  | Kg
SPR01840 | REDU |  | 延长管L=100 |  |  |  | 20 |  | CP05E4001-059 | RCC-M 2 | QA1 | 3/4"x1/2" |  | 个 |  | Kg
SPR01841 | REDU |  | 延长管L=100 |  |  |  | P280GH |  | CP05E4001-059 | RCC-M 2 | QA1 | 3/4"x1/2" |  | 个 |  | Kg
SPR01842 | REDU |  | 延长管L=100 |  |  |  | 20 |  | CP05E4001-059 | RCC-M 3 | QA2 | 3/4"x1/2" |  | 个 |  | Kg
SPR01843 | REDU |  | 延长管L=100 |  |  |  | 20 |  | CP05E4001-059 | NA | QA3 | 3/4"x1/2" |  | 个 |  | Kg
SPR01844 | REDU |  | 延长管L=100 |  |  |  | 022Cr17Ni12Mo2 |  | CP05E4001-059 | RCC-M 3 | QA2 | 3/4"x1/2" |  | 个 |  | Kg
SPR01845 | REDU |  | 延长管L=100 |  |  |  | 022Cr19Ni10 |  | CP05E4001-059 | RCC-M 1 | QA1 | 3/4"x1/2" |  | 个 |  | Kg
SPR01846 | REDU |  | 延长管L=100 |  |  |  | 022Cr19Ni10 |  | CP05E4001-059 | RCC-M 2 | QA1 | 3/4"x1/2" |  | 个 |  | Kg
SPR01847 | REDU |  | 延长管L=100 |  |  |  | 022Cr19Ni10 |  | CP05E4001-059 | RCC-M 3 | QA2 | 3/4"x1/2" |  | 个 |  | Kg
SPR01848 | REDU |  | 延长管L=100 |  |  |  | 022Cr19Ni10 |  | CP05E4001-059 | NA | QA3 | 3/4"x1/2" |  | 个 |  | Kg
SPR01850 | REDU |  | 延长管L=100 |  |  |  | 022Cr17Ni12Mo2 |  | CP05E4001-059 | NA | QA3 | 3/4"x1/2" |  | 个 |  | Kg
SPR01851 | REDU |  | 延长管L=210 |  |  |  | 20 |  | CP05E4001-059 | RCC-M 2 | QA1 | 3/4"x1/2" |  | 个 |  | Kg
SPR01852 | REDU |  | 延长管L=210 |  |  |  | P280GH |  | CP05E4001-059 | RCC-M 2 | QA1 | 3/4"x1/2" |  | 个 |  | Kg
SPR01853 | REDU |  | 延长管L=210 |  |  |  | 20 |  | CP05E4001-059 | RCC-M 3 | QA2 | 3/4"x1/2" |  | 个 |  | Kg
SPR01854 | REDU |  | 延长管L=210 |  |  |  | 20 |  | CP05E4001-059 | NA | QA3 | 3/4"x1/2" |  | 个 |  | Kg
SPR01855 | REDU |  | 延长管L=210 |  |  |  | 022Cr17Ni12Mo2 |  | CP05E4001-059 | RCC-M 3 | QA2 | 3/4"x1/2" |  | 个 |  | Kg
SPR01856 | REDU |  | 延长管L=210 |  |  |  | 022Cr19Ni10 |  | CP05E4001-059 | RCC-M 1 | QA1 | 3/4"x1/2" |  | 个 |  | Kg
SPR01857 | REDU |  | 延长管L=210 |  |  |  | 022Cr19Ni10 |  | CP05E4001-059 | RCC-M 2 | QA1 | 3/4"x1/2" |  | 个 |  | Kg
SPR01858 | REDU |  | 延长管L=210 |  |  |  | 022Cr19Ni10 |  | CP05E4001-059 | RCC-M 3 | QA2 | 3/4"x1/2" |  | 个 |  | Kg
SPR01859 | REDU |  | 延长管L=210 |  |  |  | 022Cr19Ni10 |  | CP05E4001-059 | NA | QA3 | 3/4"x1/2" |  | 个 |  | Kg
SPR01861 | REDU |  | 延长管L=210 |  |  |  | 022Cr17Ni12Mo2 |  | CP05E4001-059 | NA | QA3 | 3/4"x1/2" |  | 个 |  | Kg
SPR01862 | REDU |  | 延长管L=270 |  |  |  | 20 |  | CP05E4001-059 | RCC-M 2 | QA1 | 3/4"x1/2" |  | 个 |  | Kg
SPR01863 | REDU |  | 延长管L=270 |  |  |  | P280GH |  | CP05E4001-059 | RCC-M 2 | QA1 | 3/4"x1/2" |  | 个 |  | Kg
SPR01864 | REDU |  | 延长管L=270 |  |  |  | 20 |  | CP05E4001-059 | RCC-M 3 | QA2 | 3/4"x1/2" |  | 个 |  | Kg
SPR01865 | REDU |  | 延长管L=270 |  |  |  | 20 |  | CP05E4001-059 | NA | QA3 | 3/4"x1/2" |  | 个 |  | Kg
SPR01866 | REDU |  | 延长管L=270 |  |  |  | 022Cr17Ni12Mo2 |  | CP05E4001-059 | RCC-M 3 | QA2 | 3/4"x1/2" |  | 个 |  | Kg
SPR01867 | REDU |  | 延长管L=270 |  |  |  | 022Cr19Ni10 |  | CP05E4001-059 | RCC-M 1 | QA1 | 3/4"x1/2" |  | 个 |  | Kg
SPR01868 | REDU |  | 延长管L=270 |  |  |  | 022Cr19Ni10 |  | CP05E4001-059 | RCC-M 2 | QA1 | 3/4"x1/2" |  | 个 |  | Kg
SPR01869 | REDU |  | 延长管L=270 |  |  |  | 022Cr19Ni10 |  | CP05E4001-059 | RCC-M 3 | QA2 | 3/4"x1/2" |  | 个 |  | Kg
SPR01870 | REDU |  | 延长管L=270 |  |  |  | 022Cr19Ni10 |  | CP05E4001-059 | NA | QA3 | 3/4"x1/2" |  | 个 |  | Kg
SPR01872 | REDU |  | 延长管L=270 |  |  |  | 022Cr17Ni12Mo2 |  | CP05E4001-059 | NA | QA3 | 3/4"x1/2" |  | 个 |  | Kg
SPR01880 | REDU | CONC.REDUCER | 同心大小头 | 3.18mmxSch10S | SS | BW | 20 | CP05T3019 | ASME B16.9 | RCC-M 3 | QA2 | 2-1/2"x1" | Φ73xΦ33.4 | 个 |  | Kg
SPR01881 | REDU | CONC.REDUCER | 同心大小头 | 3.18mmxSch10S | SS | BW | 20 | CP05T3019 | ASME B16.9 | RCC-M 3 | QA2 | 2-1/2"x1-1/4" | Φ73xΦ42.2 | 个 |  | Kg
SPR01882 | REDU | CONC.REDUCER | 同心大小头 | 3.18mmxSch10S | SS | BW | 20 | CP05T3019 | ASME B16.9 | RCC-M 3 | QA2 | 2-1/2"x1-1/2" | Φ73xΦ48.3 | 个 |  | Kg
SPR01883 | REDU | CONC.REDUCER | 同心大小头 | 3.18mmxSch10S | SS | BW | 20 | CP05T3019 | ASME B16.9 | RCC-M 3 | QA2 | 2-1/2"x2" | Φ73xΦ60.3 | 个 |  | Kg
SPR01884 | REDU | CONC.REDUCER | 同心大小头 | 3.18mmxSch10S | SS | BW | 20 | CP05T3019 | ASME B16.9 | RCC-M 3 | QA2 | 3"x1" | Φ88.9xΦ33.4 | 个 |  | Kg
SPR01885 | REDU | CONC.REDUCER | 同心大小头 | 3.18mmxSch10S | SS | BW | 20 | CP05T3019 | ASME B16.9 | RCC-M 3 | QA2 | 3"x1-1/4" | Φ88.9xΦ42.2 | 个 |  | Kg
SPR01886 | REDU | CONC.REDUCER | 同心大小头 | 3.18mmxSch10S | SS | BW | 20 | CP05T3019 | ASME B16.9 | RCC-M 3 | QA2 | 3"x1-1/2" | Φ88.9xΦ48.3 | 个 |  | Kg
SPR01887 | REDU | CONC.REDUCER | 同心大小头 | 3.18mmxSch10S | SS | BW | 20 | CP05T3019 | ASME B16.9 | RCC-M 3 | QA2 | 3"x2" | Φ88.9xΦ60.3 | 个 |  | Kg
SPR01888 | REDU | CONC.REDUCER | 同心大小头 | 3.58mmxSch10S | SS | BW | 20 | CP05T3019 | ASME B16.9 | RCC-M 3 | QA2 | 4"x1-1/2" | Φ114.3xΦ48.3 | 个 |  | Kg
SPR01889 | REDU | CONC.REDUCER | 同心大小头 | 3.58mmxSch10S | SS | BW | 20 | CP05T3019 | ASME B16.9 | RCC-M 3 | QA2 | 4"x2" | Φ114.3xΦ60.3 | 个 |  | Kg
SPR01890 | REDU | CONC.REDUCER | 同心大小头 | 4.37mmxSch10S | SS | BW | 20 | CP05T3019 | ASME B16.9 | RCC-M 3 | QA2 | 6"x2" | Φ168.3xΦ60.3 | 个 |  | Kg
SPR01891 | REDU | ECC.REDUCER | 偏心大小头 | 3.18mmxSch10S | SS | BW | 20 | CP05T3019 | ASME B16.9 | RCC-M 3 | QA2 | 2-1/2"x1" | Φ73xΦ33.4 | 个 |  | Kg
SPR01892 | REDU | ECC.REDUCER | 偏心大小头 | 3.18mmxSch10S | SS | BW | 20 | CP05T3019 | ASME B16.9 | RCC-M 3 | QA2 | 2-1/2"x1-1/4" | Φ73xΦ42.2 | 个 |  | Kg
SPR01893 | REDU | ECC.REDUCER | 偏心大小头 | 3.18mmxSch10S | SS | BW | 20 | CP05T3019 | ASME B16.9 | RCC-M 3 | QA2 | 2-1/2"x1-1/2" | Φ73xΦ48.3 | 个 |  | Kg
SPR01894 | REDU | ECC.REDUCER | 偏心大小头 | 3.18mmxSch10S | SS | BW | 20 | CP05T3019 | ASME B16.9 | RCC-M 3 | QA2 | 2-1/2"x2" | Φ73xΦ60.3 | 个 |  | Kg
SPR01895 | REDU | ECC.REDUCER | 偏心大小头 | 3.18mmxSch10S | SS | BW | 20 | CP05T3019 | ASME B16.9 | RCC-M 3 | QA2 | 3"x1" | Φ88.9xΦ33.4 | 个 |  | Kg
SPR01896 | REDU | ECC.REDUCER | 偏心大小头 | 3.18mmxSch10S | SS | BW | 20 | CP05T3019 | ASME B16.9 | RCC-M 3 | QA2 | 3"x1-1/4" | Φ88.9xΦ42.2 | 个 |  | Kg
SPR01897 | REDU | ECC.REDUCER | 偏心大小头 | 3.18mmxSch10S | SS | BW | 20 | CP05T3019 | ASME B16.9 | RCC-M 3 | QA2 | 3"x1-1/2" | Φ88.9xΦ48.3 | 个 |  | Kg
SPR01898 | REDU | ECC.REDUCER | 偏心大小头 | 3.18mmxSch10S | SS | BW | 20 | CP05T3019 | ASME B16.9 | RCC-M 3 | QA2 | 3"x2" | Φ88.9xΦ60.3 | 个 |  | Kg
SPR01899 | REDU | ECC.REDUCER | 偏心大小头 | 3.58mmxSch10S | SS | BW | 20 | CP05T3019 | ASME B16.9 | RCC-M 3 | QA2 | 4"x1-1/2" | Φ114.3xΦ48.3 | 个 |  | Kg
SPR01900 | REDU | ECC.REDUCER | 偏心大小头 | 3.58mmxSch10S | SS | BW | 20 | CP05T3019 | ASME B16.9 | RCC-M 3 | QA2 | 4"x2" | Φ114.3xΦ60.3 | 个 |  | Kg
SPR01901 | REDU | ECC.REDUCER | 偏心大小头 | 4.37mmxSch10S | SS | BW | 20 | CP05T3019 | ASME B16.9 | RCC-M 3 | QA2 | 6"x2" | Φ168.3xΦ60.3 | 个 |  | Kg
SPR01902 | REDU | CONC.REDUCER | 同心大小头 | Sch10SxSch40S | SS | BW | 022Cr19Ni10 | CP05T3017 | ASME B16.9 | RCC-M 2 | QA1 | 2-1/2"x1" | Φ73xΦ33.4 | 个 | 0.38 | Kg
SPR01903 | REDU | CONC.REDUCER | 同心大小头 | Sch10SxSch40S | SS | BW | 022Cr19Ni10 | CP05T3017 | ASME B16.9 | RCC-M 2 | QA1 | 2-1/2"x1-1/4" | Φ73xΦ42.2 | 个 | 0.43 | Kg
SPR01904 | REDU | CONC.REDUCER | 同心大小头 | Sch10SxSch40S | SS | BW | 022Cr19Ni10 | CP05T3017 | ASME B16.9 | RCC-M 2 | QA1 | 2-1/2"x1-1/2" | Φ73xΦ48.3 | 个 | 0.44 | Kg
SPR01905 | REDU | CONC.REDUCER | 同心大小头 | Sch10SxSch40S | SS | BW | 022Cr19Ni10 | CP05T3017 | ASME B16.9 | RCC-M 2 | QA1 | 2-1/2"x2" | Φ73xΦ60.3 | 个 | 0.47 | Kg
SPR01906 | REDU | CONC.REDUCER | 同心大小头 | Sch10SxSch40S | SS | BW | 022Cr19Ni10 | CP05T3017 | ASME B16.9 | RCC-M 2 | QA1 | 3"x1" | Φ88.9xΦ33.4 | 个 |  | Kg
SPR01907 | REDU | CONC.REDUCER | 同心大小头 | Sch10SxSch40S | SS | BW | 022Cr19Ni10 | CP05T3017 | ASME B16.9 | RCC-M 2 | QA1 | 3"x1-1/4" | Φ88.9xΦ42.2 | 个 | 0.47 | Kg
SPR01908 | REDU | CONC.REDUCER | 同心大小头 | Sch10SxSch40S | SS | BW | 022Cr19Ni10 | CP05T3017 | ASME B16.9 | RCC-M 2 | QA1 | 3"x1-1/2" | Φ88.9xΦ48.3 | 个 | 0.51 | Kg
SPR01909 | REDU | CONC.REDUCER | 同心大小头 | Sch10SxSch40S | SS | BW | 022Cr19Ni10 | CP05T3017 | ASME B16.9 | RCC-M 2 | QA1 | 3"x2" | Φ88.9xΦ60.3 | 个 | 0.55 | Kg
SPR01910 | REDU | CONC.REDUCER | 同心大小头 | Sch10SxSch40S | SS | BW | 022Cr19Ni10 | CP05T3017 | ASME B16.9 | RCC-M 2 | QA1 | 3-1/2"x1-1/4" | Φ101.6xΦ42.2 | 个 | 0.62 | Kg
SPR01911 | REDU | CONC.REDUCER | 同心大小头 | Sch10SxSch40S | SS | BW | 022Cr19Ni10 | CP05T3017 | ASME B16.9 | RCC-M 2 | QA1 | 3-1/2"x1-1/2" | Φ101.6xΦ48.3 | 个 | 0.66 | Kg
SPR01912 | REDU | CONC.REDUCER | 同心大小头 | Sch10SxSch40S | SS | BW | 022Cr19Ni10 | CP05T3017 | ASME B16.9 | RCC-M 2 | QA1 | 3-1/2"x2" | Φ101.6xΦ60.3 | 个 | 0.71 | Kg
SPR01913 | REDU | CONC.REDUCER | 同心大小头 | Sch10SxSch40S | SS | BW | 022Cr19Ni10 | CP05T3017 | ASME B16.9 | RCC-M 2 | QA1 | 4"x1-1/2" | Φ114.3xΦ48.3 | 个 | 0.68 | Kg
SPR01914 | REDU | CONC.REDUCER | 同心大小头 | Sch10SxSch40S | SS | BW | 022Cr19Ni10 | CP05T3017 | ASME B16.9 | RCC-M 2 | QA1 | 4"x2" | Φ114.3xΦ60.3 | 个 | 0.78 | Kg
SPR01915 | REDU | CONC.REDUCER | 同心大小头 | Sch10SxSch40S | SS | BW | 022Cr19Ni10 | CP05T3017 | ASME B16.9 | RCC-M 2 | QA1 | 5"x2" | Φ141.3xΦ60.3 | 个 | 1.3 | Kg
SPR01916 | REDU | CONC.REDUCER | 同心大小头 | Sch10SxSch40S | SS | BW | 022Cr19Ni10 | CP05T3017 | ASME B16.9 | RCC-M 2 | QA1 | 6"x2" | Φ168.3xΦ60.3 | 个 |  | Kg
SPR01917 | REDU | ECC.REDUCER | 偏心大小头 | Sch10SxSch40S | SS | BW | 022Cr19Ni10 | CP05T3017 | ASME B16.9 | RCC-M 2 | QA1 | 2-1/2"x1" | Φ73xΦ33.4 | 个 | 0.38 | Kg
SPR01918 | REDU | ECC.REDUCER | 偏心大小头 | Sch10SxSch40S | SS | BW | 022Cr19Ni10 | CP05T3017 | ASME B16.9 | RCC-M 2 | QA1 | 2-1/2"x1-1/4" | Φ73xΦ42.2 | 个 | 0.43 | Kg
SPR01919 | REDU | ECC.REDUCER | 偏心大小头 | Sch10SxSch40S | SS | BW | 022Cr19Ni10 | CP05T3017 | ASME B16.9 | RCC-M 2 | QA1 | 2-1/2"x1-1/2" | Φ73xΦ48.3 | 个 | 0.44 | Kg
SPR01920 | REDU | ECC.REDUCER | 偏心大小头 | Sch10SxSch40S | SS | BW | 022Cr19Ni10 | CP05T3017 | ASME B16.9 | RCC-M 2 | QA1 | 2-1/2"x2" | Φ73xΦ60.3 | 个 | 0.47 | Kg
SPR01921 | REDU | ECC.REDUCER | 偏心大小头 | Sch10SxSch40S | SS | BW | 022Cr19Ni10 | CP05T3017 | ASME B16.9 | RCC-M 2 | QA1 | 3"x1" | Φ88.9xΦ33.4 | 个 |  | Kg
SPR01922 | REDU | ECC.REDUCER | 偏心大小头 | Sch10SxSch40S | SS | BW | 022Cr19Ni10 | CP05T3017 | ASME B16.9 | RCC-M 2 | QA1 | 3"x1-1/4" | Φ88.9xΦ42.2 | 个 | 0.47 | Kg
SPR01923 | REDU | ECC.REDUCER | 偏心大小头 | Sch10SxSch40S | SS | BW | 022Cr19Ni10 | CP05T3017 | ASME B16.9 | RCC-M 2 | QA1 | 3"x1-1/2" | Φ88.9xΦ48.3 | 个 | 0.51 | Kg
SPR01924 | REDU | ECC.REDUCER | 偏心大小头 | Sch10SxSch40S | SS | BW | 022Cr19Ni10 | CP05T3017 | ASME B16.9 | RCC-M 2 | QA1 | 3"x2" | Φ88.9xΦ60.3 | 个 | 0.55 | Kg
SPR01925 | REDU | ECC.REDUCER | 偏心大小头 | Sch10SxSch40S | SS | BW | 022Cr19Ni10 | CP05T3017 | ASME B16.9 | RCC-M 2 | QA1 | 3-1/2"x1-1/4" | Φ101.6xΦ42.2 | 个 | 0.62 | Kg
SPR01926 | REDU | ECC.REDUCER | 偏心大小头 | Sch10SxSch40S | SS | BW | 022Cr19Ni10 | CP05T3017 | ASME B16.9 | RCC-M 2 | QA1 | 3-1/2"x1-1/2" | Φ101.6xΦ48.3 | 个 | 0.66 | Kg
SPR01927 | REDU | ECC.REDUCER | 偏心大小头 | Sch10SxSch40S | SS | BW | 022Cr19Ni10 | CP05T3017 | ASME B16.9 | RCC-M 2 | QA1 | 3-1/2"x2" | Φ101.6xΦ60.3 | 个 | 0.71 | Kg
SPR01928 | REDU | ECC.REDUCER | 偏心大小头 | Sch10SxSch40S | SS | BW | 022Cr19Ni10 | CP05T3017 | ASME B16.9 | RCC-M 2 | QA1 | 4"x1-1/2" | Φ114.3xΦ48.3 | 个 | 0.68 | Kg
SPR01929 | REDU | ECC.REDUCER | 偏心大小头 | Sch10SxSch40S | SS | BW | 022Cr19Ni10 | CP05T3017 | ASME B16.9 | RCC-M 2 | QA1 | 4"x2" | Φ114.3xΦ60.3 | 个 | 0.78 | Kg
SPR01930 | REDU | ECC.REDUCER | 偏心大小头 | Sch10SxSch40S | SS | BW | 022Cr19Ni10 | CP05T3017 | ASME B16.9 | RCC-M 2 | QA1 | 5"x2" | Φ141.3xΦ60.3 | 个 | 1.3 | Kg
SPR01931 | REDU | ECC.REDUCER | 偏心大小头 | Sch10SxSch40S | SS | BW | 022Cr19Ni10 | CP05T3017 | ASME B16.9 | RCC-M 2 | QA1 | 6"x2" | Φ168.3xΦ60.3 | 个 |  | Kg
SPR01939 | REDU |  | 取样井A=100 |  |  | FIL | 022Cr19Ni10 |  | CP05E4001-022 | RCC-M 2 | QA1 | 1" |  | 个 |  | Kg
SPR01940 | REDU |  | 取样井A=155 |  |  | FIL | 022Cr19Ni10 |  | CP05E4001-022 | RCC-M 2 | QA1 | 1" |  | 个 |  | Kg
SPR01941 | REDU |  | 取样井A=215 |  |  | FIL | 022Cr19Ni10 |  | CP05E4001-022 | RCC-M 2 | QA1 | 1" |  | 个 |  | Kg
SPR01942 | REDU |  | 取样井A=255 |  |  | FIL | 022Cr19Ni10 |  | CP05E4001-022 | RCC-M 2 | QA1 | 1" |  | 个 |  | Kg
SPR01943 | REDU |  | 取样井A=100 |  |  | FIL | 022Cr19Ni10 |  | CP05E4001-022 | RCC-M 3 | QA2 | 1" |  | 个 |  | Kg
SPR01944 | REDU |  | 取样井A=155 |  |  | FIL | 022Cr19Ni10 |  | CP05E4001-022 | RCC-M 3 | QA2 | 1" |  | 个 |  | Kg
SPR01945 | REDU |  | 取样井A=215 |  |  | FIL | 022Cr19Ni10 |  | CP05E4001-022 | RCC-M 3 | QA2 | 1" |  | 个 |  | Kg
SPR01946 | REDU |  | 取样井A=255 |  |  | FIL | 022Cr19Ni10 |  | CP05E4001-022 | RCC-M 3 | QA2 | 1" |  | 个 |  | Kg
SPR01947 | REDU |  | 取样井A=100 |  |  | FIL | 022Cr19Ni10 |  | CP05E4001-022 | NA | QA3 | 1" |  | 个 |  | Kg
SPR01948 | REDU |  | 取样井A=155 |  |  | FIL | 022Cr19Ni10 |  | CP05E4001-022 | NA | QA3 | 1" |  | 个 |  | Kg
SPR01949 | REDU |  | 取样井A=215 |  |  | FIL | 022Cr19Ni10 |  | CP05E4001-022 | NA | QA3 | 1" |  | 个 |  | Kg
SPR01950 | REDU |  | 取样井A=255 |  |  | FIL | 022Cr19Ni10 |  | CP05E4001-022 | NA | QA3 | 1" |  | 个 |  | Kg
SPR01955 | REDU |  | 取样井A=100 |  |  | FIL | 022Cr17Ni12Mo2 |  | CP05E4001-022 | RCC-M 3 | QA2 | 1" |  | 个 |  | Kg
SPR01956 | REDU |  | 取样井A=155 |  |  | FIL | 022Cr17Ni12Mo2 |  | CP05E4001-022 | RCC-M 3 | QA2 | 1" |  | 个 |  | Kg
SPR01957 | REDU |  | 取样井A=215 |  |  | FIL | 022Cr17Ni12Mo2 |  | CP05E4001-022 | RCC-M 3 | QA2 | 1" |  | 个 |  | Kg
SPR01958 | REDU |  | 取样井A=255 |  |  | FIL | 022Cr17Ni12Mo2 |  | CP05E4001-022 | RCC-M 3 | QA2 | 1" |  | 个 |  | Kg
SPR01959 | REDU |  | 取样井A=100 |  |  | FIL | 022Cr17Ni12Mo2 |  | CP05E4001-022 | NA | QA3 | 1" |  | 个 |  | Kg
SPR01960 | REDU |  | 取样井A=155 |  |  | FIL | 022Cr17Ni12Mo2 |  | CP05E4001-022 | NA | QA3 | 1" |  | 个 |  | Kg
SPR01961 | REDU |  | 取样井A=215 |  |  | FIL | 022Cr17Ni12Mo2 |  | CP05E4001-022 | NA | QA3 | 1" |  | 个 |  | Kg
SPR01962 | REDU |  | 取样井A=255 |  |  | FIL | 022Cr17Ni12Mo2 |  | CP05E4001-022 | NA | QA3 | 1" |  | 个 |  | Kg
SPR01963 | REDU |  | 双壁管端管 | 3mmx3mm |  | BW | 022Cr19Ni10 | GB/T 14976-2012 | 1907E0008-6 | NA | QNC | 60mmx41mm |  | 个 |  | Kg
SPR01964 | REDU | CONC.REDUCER | 同心大小头 | Sch60xSch80 | SS | BW | P280GH | CP05T3019 | ASME B16.9 | RCC-M 2 | QA1 | 10"x8" | Φ273xΦ219.1 | 个 |  | Kg
SPR01965 | REDU | CONC.REDUCER | 同心大小头 | Sch120xSch120 | SS | BW | 026Cr18Ni12Mo2N | CP05T3017 | ASME B16.9 | RCC-M 2 | QA1 | 12"x6" | Φ323.8xΦ168.3 | 个 |  | Kg
SPR01966 | REDU | CONC.REDUCER | 同心大小头 | Sch160xSch160 | SS | BW | 026Cr18Ni12Mo2N | CP05T3017 | ASME B16.9 | RCC-M 1 | QA1 | 6"x4" | Φ168.3xΦ114.3 | 个 |  | Kg
SPR01974 | REDU |  | 大小头 |  |  |  | 022Cr19Ni10 |  | CP05E4001-052 | RCC-M 1 | QA1 | 1"x3/8" |  | 个 |  | Kg
SPR01975 | REDU |  | 大小头 |  |  |  | 022Cr19Ni10 |  | CP05E4001-052 | RCC-M 1 | QA1 | 2"x3/8" |  | 个 |  | Kg
SPR01983 | REDU |  | 大小头 |  |  |  | 20 |  | CP05E4001-052 | RCC-M 2 | QA1 | 1"x3/8" |  | 个 |  | Kg
SPR01984 | REDU |  | 大小头 |  |  |  | 20 |  | CP05E4001-052 | RCC-M 2 | QA1 | 2"x3/8" |  | 个 |  | Kg
SPR01992 | REDU |  | 大小头 |  |  |  | 20 |  | CP05E4001-052 | RCC-M 3 | QA2 | 1"x3/8" |  | 个 |  | Kg
SPR01993 | REDU |  | 大小头 |  |  |  | 20 |  | CP05E4001-052 | RCC-M 3 | QA2 | 2"x3/8" |  | 个 |  | Kg
SPR02001 | REDU |  | 大小头 |  |  |  | 20 |  | CP05E4001-052 | NA | QA3 | 1"x3/8" |  | 个 |  | Kg
SPR02002 | REDU |  | 大小头 |  |  |  | 20 |  | CP05E4001-052 | NA | QA3 | 2"x3/8" |  | 个 |  | Kg
SPR02005 | REDU | CONC.REDUCER | 同心大小头 | Sch10SxSch40S | SS | BW | S30408 |  | GB/T 12459-2005 | NA | QNCa | DN65xDN50 |  | 个 |  | Kg
SPR02006 | REDU | CONC.REDUCER | 同心大小头 | Sch10SxSch10S | SS | BW | S30408 |  | GB/T 12459-2005 | NA | QNCa | DN65xDN40 |  | 个 |  | Kg
SPR02007 | REDU | CONC.REDUCER | 同心大小头 | Sch10SxSch40S | SS | BW | S30408 |  | GB/T 12459-2005 | NA | QNCa | DN65xDN32 |  | 个 |  | Kg
SPR02008 | REDU | CONC.REDUCER | 同心大小头 | Sch10SxSch10S | SS | BW | S30408 |  | GB/T 12459-2005 | NA | QNCa | DN65xDN25 |  | 个 |  | Kg
SPR02009 | REDU | CONC.REDUCER | 同心大小头 | Sch10SxSch10S | SS | BW | S30408 |  | GB/T 12459-2005 | NA | QNCa | DN80xDN65 |  | 个 |  | Kg
SPR02010 | REDU | CONC.REDUCER | 同心大小头 | Sch10SxSch40S | SS | BW | S30408 |  | GB/T 12459-2005 | NA | QNCa | DN80xDN50 |  | 个 |  | Kg
SPR02011 | REDU | CONC.REDUCER | 同心大小头 | Sch10SxSch10S | SS | BW | S30408 |  | GB/T 12459-2005 | NA | QNCa | DN80xDN40 |  | 个 |  | Kg
SPR02012 | REDU | CONC.REDUCER | 同心大小头 | Sch10SxSch40S | SS | BW | S30408 |  | GB/T 12459-2005 | NA | QNCa | DN80xDN32 |  | 个 |  | Kg
SPR02013 | REDU | CONC.REDUCER | 同心大小头 | Sch40SxSch10S | SS | BW | S30408 |  | GB/T 12459-2005 | NA | QNCa | DN100xDN80 |  | 个 |  | Kg
SPR02014 | REDU | CONC.REDUCER | 同心大小头 | Sch40SxSch10S | SS | BW | S30408 |  | GB/T 12459-2005 | NA | QNCa | DN100xDN65 |  | 个 |  | Kg
SPR02015 | REDU | CONC.REDUCER | 同心大小头 | Sch40SxSch40S | SS | BW | S30408 |  | GB/T 12459-2005 | NA | QNCa | DN100xDN50 |  | 个 |  | Kg
SPR02016 | REDU | CONC.REDUCER | 同心大小头 | Sch40SxSch10S | SS | BW | S30408 |  | GB/T 12459-2005 | NA | QNCa | DN100xDN40 |  | 个 |  | Kg
SPR02017 | REDU | CONC.REDUCER | 同心大小头 | Sch40SxSch40S | SS | BW | S30408 |  | GB/T 12459-2005 | NA | QNCa | DN150xDN100 |  | 个 |  | Kg
SPR02018 | REDU | CONC.REDUCER | 同心大小头 | Sch40SxSch10S | SS | BW | S30408 |  | GB/T 12459-2005 | NA | QNCa | DN150xDN80 |  | 个 |  | Kg
SPR02019 | REDU | CONC.REDUCER | 同心大小头 | Sch40SxSch10S | SS | BW | S30408 |  | GB/T 12459-2005 | NA | QNCa | DN150xDN65 |  | 个 |  | Kg
SPR02020 | REDU | CONC.REDUCER | 同心大小头 | Sch30xSch40S | SS | BW | S30408 |  | GB/T 12459-2005 | NA | QNCa | DN200xDN150 |  | 个 |  | Kg
SPR02021 | REDU | CONC.REDUCER | 同心大小头 | Sch30xSch40S | SS | BW | S30408 |  | GB/T 12459-2005 | NA | QNCa | DN200xDN100 |  | 个 |  | Kg
SPR02022 | REDU | CONC.REDUCER | 同心大小头 | Sch30xSch30 | SS | BW | S30408 |  | GB/T 12459-2005 | NA | QNCa | DN250xDN200 |  | 个 |  | Kg
SPR02023 | REDU | CONC.REDUCER | 同心大小头 | Sch30xSch40S | SS | BW | S30408 |  | GB/T 12459-2005 | NA | QNCa | DN250xDN150 |  | 个 |  | Kg
SPR02024 | REDU | CONC.REDUCER | 同心大小头 | Sch30xSch40S | SS | BW | S30408 |  | GB/T 12459-2005 | NA | QNCa | DN250xDN100 |  | 个 |  | Kg
SPR02025 | REDU | CONC.REDUCER | 同心大小头 | Sch10SxSch40S | SS | BW | S30403 |  | GB/T 12459-2005 | NA | QNCa | DN65xDN50 |  | 个 |  | Kg
SPR02026 | REDU | CONC.REDUCER | 同心大小头 | Sch10SxSch10S | SS | BW | S30403 |  | GB/T 12459-2005 | NA | QNCa | DN65xDN40 |  | 个 |  | Kg
SPR02027 | REDU | CONC.REDUCER | 同心大小头 | Sch10SxSch40S | SS | BW | S30403 |  | GB/T 12459-2005 | NA | QNCa | DN65xDN32 |  | 个 |  | Kg
SPR02028 | REDU | CONC.REDUCER | 同心大小头 | Sch10SxSch10S | SS | BW | S30403 |  | GB/T 12459-2005 | NA | QNCa | DN65xDN25 |  | 个 |  | Kg
SPR02029 | REDU | CONC.REDUCER | 同心大小头 | Sch10SxSch10S | SS | BW | S30403 |  | GB/T 12459-2005 | NA | QNCa | DN80xDN65 |  | 个 |  | Kg
SPR02030 | REDU | CONC.REDUCER | 同心大小头 | Sch10SxSch40S | SS | BW | S30403 |  | GB/T 12459-2005 | NA | QNCa | DN80xDN50 |  | 个 |  | Kg
SPR02031 | REDU | CONC.REDUCER | 同心大小头 | Sch10SxSch10S | SS | BW | S30403 |  | GB/T 12459-2005 | NA | QNCa | DN80xDN40 |  | 个 |  | Kg
SPR02032 | REDU | CONC.REDUCER | 同心大小头 | Sch10SxSch40S | SS | BW | S30403 |  | GB/T 12459-2005 | NA | QNCa | DN80xDN32 |  | 个 |  | Kg
SPR02033 | REDU | CONC.REDUCER | 同心大小头 | Sch40SxSch10S | SS | BW | S30403 |  | GB/T 12459-2005 | NA | QNCa | DN100xDN80 |  | 个 |  | Kg
SPR02034 | REDU | CONC.REDUCER | 同心大小头 | Sch40SxSch10S | SS | BW | S30403 |  | GB/T 12459-2005 | NA | QNCa | DN100xDN65 |  | 个 |  | Kg
SPR02035 | REDU | CONC.REDUCER | 同心大小头 | Sch40SxSch40S | SS | BW | S30403 |  | GB/T 12459-2005 | NA | QNCa | DN100xDN50 |  | 个 |  | Kg
SPR02036 | REDU | CONC.REDUCER | 同心大小头 | Sch40SxSch10S | SS | BW | S30403 |  | GB/T 12459-2005 | NA | QNCa | DN100xDN40 |  | 个 |  | Kg
SPR02037 | REDU | CONC.REDUCER | 同心大小头 | Sch40SxSch40S | SS | BW | S30403 |  | GB/T 12459-2005 | NA | QNCa | DN150xDN100 |  | 个 |  | Kg
SPR02038 | REDU | CONC.REDUCER | 同心大小头 | Sch40SxSch10S | SS | BW | S30403 |  | GB/T 12459-2005 | NA | QNCa | DN150xDN80 |  | 个 |  | Kg
SPR02039 | REDU | CONC.REDUCER | 同心大小头 | Sch40SxSch10S | SS | BW | S30403 |  | GB/T 12459-2005 | NA | QNCa | DN150xDN65 |  | 个 |  | Kg
SPR02040 | REDU | CONC.REDUCER | 同心大小头 | Sch30xSch40S | SS | BW | S30403 |  | GB/T 12459-2005 | NA | QNCa | DN200xDN150 |  | 个 |  | Kg
SPR02041 | REDU | CONC.REDUCER | 同心大小头 | Sch30xSch40S | SS | BW | S30403 |  | GB/T 12459-2005 | NA | QNCa | DN200xDN100 |  | 个 |  | Kg
SPR02042 | REDU | CONC.REDUCER | 同心大小头 | Sch30xSch30 | SS | BW | S30403 |  | GB/T 12459-2005 | NA | QNCa | DN250xDN200 |  | 个 |  | Kg
SPR02043 | REDU | CONC.REDUCER | 同心大小头 | Sch30xSch40S | SS | BW | S30403 |  | GB/T 12459-2005 | NA | QNCa | DN250xDN150 |  | 个 |  | Kg
SPR02044 | REDU | CONC.REDUCER | 同心大小头 | Sch30xSch40S | SS | BW | S30403 |  | GB/T 12459-2005 | NA | QNCa | DN250xDN100 |  | 个 |  | Kg
SPR02045 | REDU | CONC.REDUCER | 同心大小头 | Sch10SxSch40 | SS | BW | 20 |  | GB/T 12459-2005 | NA | QNCa | DN65xDN50 |  | 个 |  | Kg
SPR02046 | REDU | CONC.REDUCER | 同心大小头 | Sch10SxSch80 | SS | BW | 20 |  | GB/T 12459-2005 | NA | QNCa | DN65xDN40 |  | 个 |  | Kg
SPR02047 | REDU | CONC.REDUCER | 同心大小头 | Sch10SxSch40 | SS | BW | 20 |  | GB/T 12459-2005 | NA | QNCa | DN65xDN32 |  | 个 |  | Kg
SPR02048 | REDU | CONC.REDUCER | 同心大小头 | Sch10SxSch80 | SS | BW | 20 |  | GB/T 12459-2005 | NA | QNCa | DN65xDN25 |  | 个 |  | Kg
SPR02049 | REDU | CONC.REDUCER | 同心大小头 | Sch10SxSch10S | SS | BW | 20 |  | GB/T 12459-2005 | NA | QNCa | DN80xDN65 |  | 个 |  | Kg
SPR02050 | REDU | CONC.REDUCER | 同心大小头 | Sch10SxSch40 | SS | BW | 20 |  | GB/T 12459-2005 | NA | QNCa | DN80xDN50 |  | 个 |  | Kg
SPR02051 | REDU | CONC.REDUCER | 同心大小头 | Sch10SxSch80 | SS | BW | 20 |  | GB/T 12459-2005 | NA | QNCa | DN80xDN40 |  | 个 |  | Kg
SPR02052 | REDU | CONC.REDUCER | 同心大小头 | Sch10SxSch40 | SS | BW | 20 |  | GB/T 12459-2005 | NA | QNCa | DN80xDN32 |  | 个 |  | Kg
SPR02053 | REDU | CONC.REDUCER | 同心大小头 | Sch40xSch10S | SS | BW | 20 |  | GB/T 12459-2005 | NA | QNCa | DN100xDN80 |  | 个 |  | Kg
SPR02054 | REDU | CONC.REDUCER | 同心大小头 | Sch40xSch10S | SS | BW | 20 |  | GB/T 12459-2005 | NA | QNCa | DN100xDN65 |  | 个 |  | Kg
SPR02055 | REDU | CONC.REDUCER | 同心大小头 | Sch40xSch40 | SS | BW | 20 |  | GB/T 12459-2005 | NA | QNCa | DN100xDN50 |  | 个 |  | Kg
SPR02056 | REDU | CONC.REDUCER | 同心大小头 | Sch40xSch80 | SS | BW | 20 |  | GB/T 12459-2005 | NA | QNCa | DN100xDN40 |  | 个 |  | Kg
SPR02057 | REDU | CONC.REDUCER | 同心大小头 | Sch40xSch40 | SS | BW | 20 |  | GB/T 12459-2005 | NA | QNCa | DN150xDN100 |  | 个 |  | Kg
SPR02058 | REDU | CONC.REDUCER | 同心大小头 | Sch40xSch10S | SS | BW | 20 |  | GB/T 12459-2005 | NA | QNCa | DN150xDN80 |  | 个 |  | Kg
SPR02059 | REDU | CONC.REDUCER | 同心大小头 | Sch40xSch10S | SS | BW | 20 |  | GB/T 12459-2005 | NA | QNCa | DN150xDN65 |  | 个 |  | Kg
SPR02060 | REDU | CONC.REDUCER | 同心大小头 | Sch20xSch40 | SS | BW | 20 |  | GB/T 12459-2005 | NA | QNCa | DN200xDN150 |  | 个 |  | Kg
SPR02061 | REDU | CONC.REDUCER | 同心大小头 | Sch20xSch40 | SS | BW | 20 |  | GB/T 12459-2005 | NA | QNCa | DN200xDN100 |  | 个 |  | Kg
SPR02062 | REDU | CONC.REDUCER | 同心大小头 | Sch20xSch20 | SS | BW | 20 |  | GB/T 12459-2005 | NA | QNCa | DN250xDN200 |  | 个 |  | Kg
SPR02063 | REDU | CONC.REDUCER | 同心大小头 | Sch20xSch40 | SS | BW | 20 |  | GB/T 12459-2005 | NA | QNCa | DN250xDN150 |  | 个 |  | Kg
SPR02064 | REDU | CONC.REDUCER | 同心大小头 | Sch20xSch40 | SS | BW | 20 |  | GB/T 12459-2005 | NA | QNCa | DN250xDN100 |  | 个 |  | Kg
SPR02065 | REDU | CONC.REDUCER | 同心大小头 | Sch30xSch20 | SS | BW | 20 |  | GB/T 12459-2005 | NA | QNCa | DN300xDN250 |  | 个 |  | Kg
SPR02066 | REDU | CONC.REDUCER | 同心大小头 | Sch30xSch20 | SS | BW | 20 |  | GB/T 12459-2005 | NA | QNCa | DN300xDN200 |  | 个 |  | Kg
SPR02067 | REDU | CONC.REDUCER | 同心大小头 | Sch30xSch40 | SS | BW | 20 |  | GB/T 12459-2005 | NA | QNCa | DN300xDN150 |  | 个 |  | Kg
SPR02068 | REDU | CONC.REDUCER | 同心大小头 | Sch30xSch30 | SS | BW | 20 |  | GB/T 12459-2005 | NA | QNCa | DN350xDN300 |  | 个 |  | Kg
SPR02069 | REDU | CONC.REDUCER | 同心大小头 | Sch30xSch20 | SS | BW | 20 |  | GB/T 12459-2005 | NA | QNCa | DN350xDN250 |  | 个 |  | Kg
SPR02070 | REDU | CONC.REDUCER | 同心大小头 | Sch30xSch20 | SS | BW | 20 |  | GB/T 12459-2005 | NA | QNCa | DN350xDN200 |  | 个 |  | Kg
SPR02071 | REDU | CONC.REDUCER | 同心大小头 | Sch30xSch40 | SS | BW | 20 |  | GB/T 12459-2005 | NA | QNCa | DN350xDN150 |  | 个 |  | Kg
SPR02072 | REDU | CONC.REDUCER | 同心大小头 | Sch10SxSch40 | SS | BW | 20(内外壁热浸镀锌) | GB/T 13912-2002 | GB/T 12459-2005 | NA | QNCa | DN65xDN50 |  | 个 |  | Kg
SPR02073 | REDU | CONC.REDUCER | 同心大小头 | Sch10SxSch80 | SS | BW | 20(内外壁热浸镀锌) | GB/T 13912-2002 | GB/T 12459-2005 | NA | QNCa | DN65xDN40 |  | 个 |  | Kg
SPR02074 | REDU | CONC.REDUCER | 同心大小头 | Sch10SxSch40 | SS | BW | 20(内外壁热浸镀锌) | GB/T 13912-2002 | GB/T 12459-2005 | NA | QNCa | DN65xDN32 |  | 个 |  | Kg
SPR02075 | REDU | CONC.REDUCER | 同心大小头 | Sch10SxSch80 | SS | BW | 20(内外壁热浸镀锌) | GB/T 13912-2002 | GB/T 12459-2005 | NA | QNCa | DN65xDN25 |  | 个 |  | Kg
SPR02076 | REDU | CONC.REDUCER | 同心大小头 | Sch10SxSch10S | SS | BW | 20(内外壁热浸镀锌) | GB/T 13912-2002 | GB/T 12459-2005 | NA | QNCa | DN80xDN65 |  | 个 |  | Kg
SPR02077 | REDU | CONC.REDUCER | 同心大小头 | Sch10SxSch40 | SS | BW | 20(内外壁热浸镀锌) | GB/T 13912-2002 | GB/T 12459-2005 | NA | QNCa | DN80xDN50 |  | 个 |  | Kg
SPR02078 | REDU | CONC.REDUCER | 同心大小头 | Sch10SxSch80 | SS | BW | 20(内外壁热浸镀锌) | GB/T 13912-2002 | GB/T 12459-2005 | NA | QNCa | DN80xDN40 |  | 个 |  | Kg
SPR02079 | REDU | CONC.REDUCER | 同心大小头 | Sch10SxSch40 | SS | BW | 20(内外壁热浸镀锌) | GB/T 13912-2002 | GB/T 12459-2005 | NA | QNCa | DN80xDN32 |  | 个 |  | Kg
SPR02080 | REDU | CONC.REDUCER | 同心大小头 | Sch40xSch10S | SS | BW | 20(内外壁热浸镀锌) | GB/T 13912-2002 | GB/T 12459-2005 | NA | QNCa | DN100xDN80 |  | 个 |  | Kg
SPR02081 | REDU | CONC.REDUCER | 同心大小头 | Sch40xSch10S | SS | BW | 20(内外壁热浸镀锌) | GB/T 13912-2002 | GB/T 12459-2005 | NA | QNCa | DN100xDN65 |  | 个 |  | Kg
SPR02082 | REDU | CONC.REDUCER | 同心大小头 | Sch40xSch40 | SS | BW | 20(内外壁热浸镀锌) | GB/T 13912-2002 | GB/T 12459-2005 | NA | QNCa | DN100xDN50 |  | 个 |  | Kg
SPR02083 | REDU | CONC.REDUCER | 同心大小头 | Sch40xSch80 | SS | BW | 20(内外壁热浸镀锌) | GB/T 13912-2002 | GB/T 12459-2005 | NA | QNCa | DN100xDN40 |  | 个 |  | Kg
SPR02084 | REDU | CONC.REDUCER | 同心大小头 | Sch40xSch40 | SS | BW | 20(内外壁热浸镀锌) | GB/T 13912-2002 | GB/T 12459-2005 | NA | QNCa | DN150xDN100 |  | 个 |  | Kg
SPR02085 | REDU | CONC.REDUCER | 同心大小头 | Sch40xSch10S | SS | BW | 20(内外壁热浸镀锌) | GB/T 13912-2002 | GB/T 12459-2005 | NA | QNCa | DN150xDN80 |  | 个 |  | Kg
SPR02086 | REDU | CONC.REDUCER | 同心大小头 | Sch40xSch10S | SS | BW | 20(内外壁热浸镀锌) | GB/T 13912-2002 | GB/T 12459-2005 | NA | QNCa | DN150xDN65 |  | 个 |  | Kg
SPR02087 | REDU | CONC.REDUCER | 同心大小头 | Sch20xSch40 | SS | BW | 20(内外壁热浸镀锌) | GB/T 13912-2002 | GB/T 12459-2005 | NA | QNCa | DN200xDN150 |  | 个 |  | Kg
SPR02088 | REDU | CONC.REDUCER | 同心大小头 | Sch20xSch40 | SS | BW | 20(内外壁热浸镀锌) | GB/T 13912-2002 | GB/T 12459-2005 | NA | QNCa | DN200xDN100 |  | 个 |  | Kg
SPR02089 | REDU | CONC.REDUCER | 同心大小头 | Sch20xSch20 | SS | BW | 20(内外壁热浸镀锌) | GB/T 13912-2002 | GB/T 12459-2005 | NA | QNCa | DN250xDN200 |  | 个 |  | Kg
SPR02090 | REDU | CONC.REDUCER | 同心大小头 | Sch20xSch40 | SS | BW | 20(内外壁热浸镀锌) | GB/T 13912-2002 | GB/T 12459-2005 | NA | QNCa | DN250xDN150 |  | 个 |  | Kg
SPR02091 | REDU | CONC.REDUCER | 同心大小头 | Sch20xSch40 | SS | BW | 20(内外壁热浸镀锌) | GB/T 13912-2002 | GB/T 12459-2005 | NA | QNCa | DN250xDN100 |  | 个 |  | Kg
SPR02092 | REDU | CONC.REDUCER | 同心大小头 | Sch30xSch20 | SS | BW | 20(内外壁热浸镀锌) | GB/T 13912-2002 | GB/T 12459-2005 | NA | QNCa | DN300xDN250 |  | 个 |  | Kg
SPR02093 | REDU | CONC.REDUCER | 同心大小头 | Sch30xSch20 | SS | BW | 20(内外壁热浸镀锌) | GB/T 13912-2002 | GB/T 12459-2005 | NA | QNCa | DN300xDN200 |  | 个 |  | Kg
SPR02094 | REDU | CONC.REDUCER | 同心大小头 | Sch30xSch40 | SS | BW | 20(内外壁热浸镀锌) | GB/T 13912-2002 | GB/T 12459-2005 | NA | QNCa | DN300xDN150 |  | 个 |  | Kg
SPR02095 | REDU | CONC.REDUCER | 同心大小头 | Sch30xSch30 | SS | BW | 20(内外壁热浸镀锌) | GB/T 13912-2002 | GB/T 12459-2005 | NA | QNCa | DN350xDN300 |  | 个 |  | Kg
SPR02096 | REDU | CONC.REDUCER | 同心大小头 | Sch30xSch20 | SS | BW | 20(内外壁热浸镀锌) | GB/T 13912-2002 | GB/T 12459-2005 | NA | QNCa | DN350xDN250 |  | 个 |  | Kg
SPR02097 | REDU | CONC.REDUCER | 同心大小头 | Sch30xSch20 | SS | BW | 20(内外壁热浸镀锌) | GB/T 13912-2002 | GB/T 12459-2005 | NA | QNCa | DN350xDN200 |  | 个 |  | Kg
SPR02098 | REDU | CONC.REDUCER | 同心大小头 | Sch30xSch40 | SS | BW | 20(内外壁热浸镀锌) | GB/T 13912-2002 | GB/T 12459-2005 | NA | QNCa | DN350xDN150 |  | 个 |  | Kg
SPR02099 | REDU | ECC.REDUCER | 偏心大小头 | Sch10SxSch40S | SS | BW | S30408 |  | GB/T 12459-2005 | NA | QNCa | DN65xDN50 |  | 个 |  | Kg
SPR02100 | REDU | ECC.REDUCER | 偏心大小头 | Sch10SxSch10S | SS | BW | S30408 |  | GB/T 12459-2005 | NA | QNCa | DN65xDN40 |  | 个 |  | Kg
SPR02101 | REDU | ECC.REDUCER | 偏心大小头 | Sch10SxSch40S | SS | BW | S30408 |  | GB/T 12459-2005 | NA | QNCa | DN65xDN32 |  | 个 |  | Kg
SPR02102 | REDU | ECC.REDUCER | 偏心大小头 | Sch10SxSch10S | SS | BW | S30408 |  | GB/T 12459-2005 | NA | QNCa | DN65xDN25 |  | 个 |  | Kg
SPR02103 | REDU | ECC.REDUCER | 偏心大小头 | Sch10SxSch10S | SS | BW | S30408 |  | GB/T 12459-2005 | NA | QNCa | DN80xDN65 |  | 个 |  | Kg
SPR02104 | REDU | ECC.REDUCER | 偏心大小头 | Sch10SxSch40S | SS | BW | S30408 |  | GB/T 12459-2005 | NA | QNCa | DN80xDN50 |  | 个 |  | Kg
SPR02105 | REDU | ECC.REDUCER | 偏心大小头 | Sch10SxSch10S | SS | BW | S30408 |  | GB/T 12459-2005 | NA | QNCa | DN80xDN40 |  | 个 |  | Kg
SPR02106 | REDU | ECC.REDUCER | 偏心大小头 | Sch10SxSch40S | SS | BW | S30408 |  | GB/T 12459-2005 | NA | QNCa | DN80xDN32 |  | 个 |  | Kg
SPR02107 | REDU | ECC.REDUCER | 偏心大小头 | Sch40SxSch10S | SS | BW | S30408 |  | GB/T 12459-2005 | NA | QNCa | DN100xDN80 |  | 个 |  | Kg
SPR02108 | REDU | ECC.REDUCER | 偏心大小头 | Sch40SxSch10S | SS | BW | S30408 |  | GB/T 12459-2005 | NA | QNCa | DN100xDN65 |  | 个 |  | Kg
SPR02109 | REDU | ECC.REDUCER | 偏心大小头 | Sch40SxSch40S | SS | BW | S30408 |  | GB/T 12459-2005 | NA | QNCa | DN100xDN50 |  | 个 |  | Kg
SPR02110 | REDU | ECC.REDUCER | 偏心大小头 | Sch40SxSch10S | SS | BW | S30408 |  | GB/T 12459-2005 | NA | QNCa | DN100xDN40 |  | 个 |  | Kg
SPR02111 | REDU | ECC.REDUCER | 偏心大小头 | Sch40SxSch40S | SS | BW | S30408 |  | GB/T 12459-2005 | NA | QNCa | DN150xDN100 |  | 个 |  | Kg
SPR02112 | REDU | ECC.REDUCER | 偏心大小头 | Sch40SxSch10S | SS | BW | S30408 |  | GB/T 12459-2005 | NA | QNCa | DN150xDN80 |  | 个 |  | Kg
SPR02113 | REDU | ECC.REDUCER | 偏心大小头 | Sch40SxSch10S | SS | BW | S30408 |  | GB/T 12459-2005 | NA | QNCa | DN150xDN65 |  | 个 |  | Kg
SPR02114 | REDU | ECC.REDUCER | 偏心大小头 | Sch30xSch40S | SS | BW | S30408 |  | GB/T 12459-2005 | NA | QNCa | DN200xDN150 |  | 个 |  | Kg
SPR02115 | REDU | ECC.REDUCER | 偏心大小头 | Sch30xSch40S | SS | BW | S30408 |  | GB/T 12459-2005 | NA | QNCa | DN200xDN100 |  | 个 |  | Kg
SPR02116 | REDU | ECC.REDUCER | 偏心大小头 | Sch30xSch30 | SS | BW | S30408 |  | GB/T 12459-2005 | NA | QNCa | DN250xDN200 |  | 个 |  | Kg
SPR02117 | REDU | ECC.REDUCER | 偏心大小头 | Sch30xSch40S | SS | BW | S30408 |  | GB/T 12459-2005 | NA | QNCa | DN250xDN150 |  | 个 |  | Kg
SPR02118 | REDU | ECC.REDUCER | 偏心大小头 | Sch30xSch40S | SS | BW | S30408 |  | GB/T 12459-2005 | NA | QNCa | DN250xDN100 |  | 个 |  | Kg
SPR02119 | REDU | ECC.REDUCER | 偏心大小头 | Sch10SxSch40S | SS | BW | S30403 |  | GB/T 12459-2005 | NA | QNCa | DN65xDN50 |  | 个 |  | Kg
SPR02120 | REDU | ECC.REDUCER | 偏心大小头 | Sch10SxSch10S | SS | BW | S30403 |  | GB/T 12459-2005 | NA | QNCa | DN65xDN40 |  | 个 |  | Kg
SPR02121 | REDU | ECC.REDUCER | 偏心大小头 | Sch10SxSch40S | SS | BW | S30403 |  | GB/T 12459-2005 | NA | QNCa | DN65xDN32 |  | 个 |  | Kg
SPR02122 | REDU | ECC.REDUCER | 偏心大小头 | Sch10SxSch10S | SS | BW | S30403 |  | GB/T 12459-2005 | NA | QNCa | DN65xDN25 |  | 个 |  | Kg
SPR02123 | REDU | ECC.REDUCER | 偏心大小头 | Sch10SxSch10S | SS | BW | S30403 |  | GB/T 12459-2005 | NA | QNCa | DN80xDN65 |  | 个 |  | Kg
SPR02124 | REDU | ECC.REDUCER | 偏心大小头 | Sch10SxSch40S | SS | BW | S30403 |  | GB/T 12459-2005 | NA | QNCa | DN80xDN50 |  | 个 |  | Kg
SPR02125 | REDU | ECC.REDUCER | 偏心大小头 | Sch10SxSch10S | SS | BW | S30403 |  | GB/T 12459-2005 | NA | QNCa | DN80xDN40 |  | 个 |  | Kg
SPR02126 | REDU | ECC.REDUCER | 偏心大小头 | Sch10SxSch40S | SS | BW | S30403 |  | GB/T 12459-2005 | NA | QNCa | DN80xDN32 |  | 个 |  | Kg
SPR02127 | REDU | ECC.REDUCER | 偏心大小头 | Sch40SxSch10S | SS | BW | S30403 |  | GB/T 12459-2005 | NA | QNCa | DN100xDN80 |  | 个 |  | Kg
SPR02128 | REDU | ECC.REDUCER | 偏心大小头 | Sch40SxSch10S | SS | BW | S30403 |  | GB/T 12459-2005 | NA | QNCa | DN100xDN65 |  | 个 |  | Kg
SPR02129 | REDU | ECC.REDUCER | 偏心大小头 | Sch40SxSch40S | SS | BW | S30403 |  | GB/T 12459-2005 | NA | QNCa | DN100xDN50 |  | 个 |  | Kg
SPR02130 | REDU | ECC.REDUCER | 偏心大小头 | Sch40SxSch10S | SS | BW | S30403 |  | GB/T 12459-2005 | NA | QNCa | DN100xDN40 |  | 个 |  | Kg
SPR02131 | REDU | ECC.REDUCER | 偏心大小头 | Sch40SxSch40S | SS | BW | S30403 |  | GB/T 12459-2005 | NA | QNCa | DN150xDN100 |  | 个 |  | Kg
SPR02132 | REDU | ECC.REDUCER | 偏心大小头 | Sch40SxSch10S | SS | BW | S30403 |  | GB/T 12459-2005 | NA | QNCa | DN150xDN80 |  | 个 |  | Kg
SPR02133 | REDU | ECC.REDUCER | 偏心大小头 | Sch40SxSch10S | SS | BW | S30403 |  | GB/T 12459-2005 | NA | QNCa | DN150xDN65 |  | 个 |  | Kg
SPR02134 | REDU | ECC.REDUCER | 偏心大小头 | Sch30xSch40S | SS | BW | S30403 |  | GB/T 12459-2005 | NA | QNCa | DN200xDN150 |  | 个 |  | Kg
SPR02135 | REDU | ECC.REDUCER | 偏心大小头 | Sch30xSch40S | SS | BW | S30403 |  | GB/T 12459-2005 | NA | QNCa | DN200xDN100 |  | 个 |  | Kg
SPR02136 | REDU | ECC.REDUCER | 偏心大小头 | Sch30xSch30 | SS | BW | S30403 |  | GB/T 12459-2005 | NA | QNCa | DN250xDN200 |  | 个 |  | Kg
SPR02137 | REDU | ECC.REDUCER | 偏心大小头 | Sch30xSch40S | SS | BW | S30403 |  | GB/T 12459-2005 | NA | QNCa | DN250xDN150 |  | 个 |  | Kg
SPR02138 | REDU | ECC.REDUCER | 偏心大小头 | Sch30xSch40S | SS | BW | S30403 |  | GB/T 12459-2005 | NA | QNCa | DN250xDN100 |  | 个 |  | Kg
SPR02139 | REDU | ECC.REDUCER | 偏心大小头 | Sch10SxSch40 | SS | BW | 20 |  | GB/T 12459-2005 | NA | QNCa | DN65xDN50 |  | 个 |  | Kg
SPR02140 | REDU | ECC.REDUCER | 偏心大小头 | Sch10SxSch80 | SS | BW | 20 |  | GB/T 12459-2005 | NA | QNCa | DN65xDN40 |  | 个 |  | Kg
SPR02141 | REDU | ECC.REDUCER | 偏心大小头 | Sch10SxSch40 | SS | BW | 20 |  | GB/T 12459-2005 | NA | QNCa | DN65xDN32 |  | 个 |  | Kg
SPR02142 | REDU | ECC.REDUCER | 偏心大小头 | Sch10SxSch80 | SS | BW | 20 |  | GB/T 12459-2005 | NA | QNCa | DN65xDN25 |  | 个 |  | Kg
SPR02143 | REDU | ECC.REDUCER | 偏心大小头 | Sch10SxSch10S | SS | BW | 20 |  | GB/T 12459-2005 | NA | QNCa | DN80xDN65 |  | 个 |  | Kg
SPR02144 | REDU | ECC.REDUCER | 偏心大小头 | Sch10SxSch40 | SS | BW | 20 |  | GB/T 12459-2005 | NA | QNCa | DN80xDN50 |  | 个 |  | Kg
SPR02145 | REDU | ECC.REDUCER | 偏心大小头 | Sch10SxSch80 | SS | BW | 20 |  | GB/T 12459-2005 | NA | QNCa | DN80xDN40 |  | 个 |  | Kg
SPR02146 | REDU | ECC.REDUCER | 偏心大小头 | Sch10SxSch40 | SS | BW | 20 |  | GB/T 12459-2005 | NA | QNCa | DN80xDN32 |  | 个 |  | Kg
SPR02147 | REDU | ECC.REDUCER | 偏心大小头 | Sch40xSch10S | SS | BW | 20 |  | GB/T 12459-2005 | NA | QNCa | DN100xDN80 |  | 个 |  | Kg
SPR02148 | REDU | ECC.REDUCER | 偏心大小头 | Sch40xSch10S | SS | BW | 20 |  | GB/T 12459-2005 | NA | QNCa | DN100xDN65 |  | 个 |  | Kg
SPR02149 | REDU | ECC.REDUCER | 偏心大小头 | Sch40xSch40 | SS | BW | 20 |  | GB/T 12459-2005 | NA | QNCa | DN100xDN50 |  | 个 |  | Kg
SPR02150 | REDU | ECC.REDUCER | 偏心大小头 | Sch40xSch80 | SS | BW | 20 |  | GB/T 12459-2005 | NA | QNCa | DN100xDN40 |  | 个 |  | Kg
SPR02151 | REDU | ECC.REDUCER | 偏心大小头 | Sch40xSch40 | SS | BW | 20 |  | GB/T 12459-2005 | NA | QNCa | DN150xDN100 |  | 个 |  | Kg
SPR02152 | REDU | ECC.REDUCER | 偏心大小头 | Sch40xSch10S | SS | BW | 20 |  | GB/T 12459-2005 | NA | QNCa | DN150xDN80 |  | 个 |  | Kg
SPR02153 | REDU | ECC.REDUCER | 偏心大小头 | Sch40xSch10S | SS | BW | 20 |  | GB/T 12459-2005 | NA | QNCa | DN150xDN65 |  | 个 |  | Kg
SPR02154 | REDU | ECC.REDUCER | 偏心大小头 | Sch20xSch40 | SS | BW | 20 |  | GB/T 12459-2005 | NA | QNCa | DN200xDN150 |  | 个 |  | Kg
SPR02155 | REDU | ECC.REDUCER | 偏心大小头 | Sch20xSch40 | SS | BW | 20 |  | GB/T 12459-2005 | NA | QNCa | DN200xDN100 |  | 个 |  | Kg
SPR02156 | REDU | ECC.REDUCER | 偏心大小头 | Sch20xSch20 | SS | BW | 20 |  | GB/T 12459-2005 | NA | QNCa | DN250xDN200 |  | 个 |  | Kg
SPR02157 | REDU | ECC.REDUCER | 偏心大小头 | Sch20xSch40 | SS | BW | 20 |  | GB/T 12459-2005 | NA | QNCa | DN250xDN150 |  | 个 |  | Kg
SPR02158 | REDU | ECC.REDUCER | 偏心大小头 | Sch20xSch40 | SS | BW | 20 |  | GB/T 12459-2005 | NA | QNCa | DN250xDN100 |  | 个 |  | Kg
SPR02159 | REDU | ECC.REDUCER | 偏心大小头 | Sch30xSch20 | SS | BW | 20 |  | GB/T 12459-2005 | NA | QNCa | DN300xDN250 |  | 个 |  | Kg
SPR02160 | REDU | ECC.REDUCER | 偏心大小头 | Sch30xSch20 | SS | BW | 20 |  | GB/T 12459-2005 | NA | QNCa | DN300xDN200 |  | 个 |  | Kg
SPR02161 | REDU | ECC.REDUCER | 偏心大小头 | Sch30xSch40 | SS | BW | 20 |  | GB/T 12459-2005 | NA | QNCa | DN300xDN150 |  | 个 |  | Kg
SPR02162 | REDU | ECC.REDUCER | 偏心大小头 | Sch30xSch30 | SS | BW | 20 |  | GB/T 12459-2005 | NA | QNCa | DN350xDN300 |  | 个 |  | Kg
SPR02163 | REDU | ECC.REDUCER | 偏心大小头 | Sch30xSch20 | SS | BW | 20 |  | GB/T 12459-2005 | NA | QNCa | DN350xDN250 |  | 个 |  | Kg
SPR02164 | REDU | ECC.REDUCER | 偏心大小头 | Sch30xSch20 | SS | BW | 20 |  | GB/T 12459-2005 | NA | QNCa | DN350xDN200 |  | 个 |  | Kg
SPR02165 | REDU | ECC.REDUCER | 偏心大小头 | Sch30xSch40 | SS | BW | 20 |  | GB/T 12459-2005 | NA | QNCa | DN350xDN150 |  | 个 |  | Kg
SPR02166 | REDU | ECC.REDUCER | 偏心大小头 | Sch10SxSch40 | SS | BW | 20(内外壁热浸镀锌) | GB/T 13912-2002 | GB/T 12459-2005 | NA | QNCa | DN65xDN50 |  | 个 |  | Kg
SPR02167 | REDU | ECC.REDUCER | 偏心大小头 | Sch10SxSch80 | SS | BW | 20(内外壁热浸镀锌) | GB/T 13912-2002 | GB/T 12459-2005 | NA | QNCa | DN65xDN40 |  | 个 |  | Kg
SPR02168 | REDU | ECC.REDUCER | 偏心大小头 | Sch10SxSch40 | SS | BW | 20(内外壁热浸镀锌) | GB/T 13912-2002 | GB/T 12459-2005 | NA | QNCa | DN65xDN32 |  | 个 |  | Kg
SPR02169 | REDU | ECC.REDUCER | 偏心大小头 | Sch10SxSch80 | SS | BW | 20(内外壁热浸镀锌) | GB/T 13912-2002 | GB/T 12459-2005 | NA | QNCa | DN65xDN25 |  | 个 |  | Kg
SPR02170 | REDU | ECC.REDUCER | 偏心大小头 | Sch10SxSch10S | SS | BW | 20(内外壁热浸镀锌) | GB/T 13912-2002 | GB/T 12459-2005 | NA | QNCa | DN80xDN65 |  | 个 |  | Kg
SPR02171 | REDU | ECC.REDUCER | 偏心大小头 | Sch10SxSch40 | SS | BW | 20(内外壁热浸镀锌) | GB/T 13912-2002 | GB/T 12459-2005 | NA | QNCa | DN80xDN50 |  | 个 |  | Kg
SPR02172 | REDU | ECC.REDUCER | 偏心大小头 | Sch10SxSch80 | SS | BW | 20(内外壁热浸镀锌) | GB/T 13912-2002 | GB/T 12459-2005 | NA | QNCa | DN80xDN40 |  | 个 |  | Kg
SPR02173 | REDU | ECC.REDUCER | 偏心大小头 | Sch10SxSch40 | SS | BW | 20(内外壁热浸镀锌) | GB/T 13912-2002 | GB/T 12459-2005 | NA | QNCa | DN80xDN32 |  | 个 |  | Kg
SPR02174 | REDU | ECC.REDUCER | 偏心大小头 | Sch40xSch10S | SS | BW | 20(内外壁热浸镀锌) | GB/T 13912-2002 | GB/T 12459-2005 | NA | QNCa | DN100xDN80 |  | 个 |  | Kg
SPR02175 | REDU | ECC.REDUCER | 偏心大小头 | Sch40xSch10S | SS | BW | 20(内外壁热浸镀锌) | GB/T 13912-2002 | GB/T 12459-2005 | NA | QNCa | DN100xDN65 |  | 个 |  | Kg
SPR02176 | REDU | ECC.REDUCER | 偏心大小头 | Sch40xSch40 | SS | BW | 20(内外壁热浸镀锌) | GB/T 13912-2002 | GB/T 12459-2005 | NA | QNCa | DN100xDN50 |  | 个 |  | Kg
SPR02177 | REDU | ECC.REDUCER | 偏心大小头 | Sch40xSch80 | SS | BW | 20(内外壁热浸镀锌) | GB/T 13912-2002 | GB/T 12459-2005 | NA | QNCa | DN100xDN40 |  | 个 |  | Kg
SPR02178 | REDU | ECC.REDUCER | 偏心大小头 | Sch40xSch40 | SS | BW | 20(内外壁热浸镀锌) | GB/T 13912-2002 | GB/T 12459-2005 | NA | QNCa | DN150xDN100 |  | 个 |  | Kg
SPR02179 | REDU | ECC.REDUCER | 偏心大小头 | Sch40xSch10S | SS | BW | 20(内外壁热浸镀锌) | GB/T 13912-2002 | GB/T 12459-2005 | NA | QNCa | DN150xDN80 |  | 个 |  | Kg
SPR02180 | REDU | ECC.REDUCER | 偏心大小头 | Sch40xSch10S | SS | BW | 20(内外壁热浸镀锌) | GB/T 13912-2002 | GB/T 12459-2005 | NA | QNCa | DN150xDN65 |  | 个 |  | Kg
SPR02181 | REDU | ECC.REDUCER | 偏心大小头 | Sch20xSch40 | SS | BW | 20(内外壁热浸镀锌) | GB/T 13912-2002 | GB/T 12459-2005 | NA | QNCa | DN200xDN150 |  | 个 |  | Kg
SPR02182 | REDU | ECC.REDUCER | 偏心大小头 | Sch20xSch40 | SS | BW | 20(内外壁热浸镀锌) | GB/T 13912-2002 | GB/T 12459-2005 | NA | QNCa | DN200xDN100 |  | 个 |  | Kg
SPR02183 | REDU | ECC.REDUCER | 偏心大小头 | Sch20xSch20 | SS | BW | 20(内外壁热浸镀锌) | GB/T 13912-2002 | GB/T 12459-2005 | NA | QNCa | DN250xDN200 |  | 个 |  | Kg
SPR02184 | REDU | ECC.REDUCER | 偏心大小头 | Sch20xSch40 | SS | BW | 20(内外壁热浸镀锌) | GB/T 13912-2002 | GB/T 12459-2005 | NA | QNCa | DN250xDN150 |  | 个 |  | Kg
SPR02185 | REDU | ECC.REDUCER | 偏心大小头 | Sch20xSch40 | SS | BW | 20(内外壁热浸镀锌) | GB/T 13912-2002 | GB/T 12459-2005 | NA | QNCa | DN250xDN100 |  | 个 |  | Kg
SPR02186 | REDU | ECC.REDUCER | 偏心大小头 | Sch30xSch20 | SS | BW | 20(内外壁热浸镀锌) | GB/T 13912-2002 | GB/T 12459-2005 | NA | QNCa | DN300xDN250 |  | 个 |  | Kg
SPR02187 | REDU | ECC.REDUCER | 偏心大小头 | Sch30xSch20 | SS | BW | 20(内外壁热浸镀锌) | GB/T 13912-2002 | GB/T 12459-2005 | NA | QNCa | DN300xDN200 |  | 个 |  | Kg
SPR02188 | REDU | ECC.REDUCER | 偏心大小头 | Sch30xSch40 | SS | BW | 20(内外壁热浸镀锌) | GB/T 13912-2002 | GB/T 12459-2005 | NA | QNCa | DN300xDN150 |  | 个 |  | Kg
SPR02189 | REDU | ECC.REDUCER | 偏心大小头 | Sch30xSch30 | SS | BW | 20(内外壁热浸镀锌) | GB/T 13912-2002 | GB/T 12459-2005 | NA | QNCa | DN350xDN300 |  | 个 |  | Kg
SPR02190 | REDU | ECC.REDUCER | 偏心大小头 | Sch30xSch20 | SS | BW | 20(内外壁热浸镀锌) | GB/T 13912-2002 | GB/T 12459-2005 | NA | QNCa | DN350xDN250 |  | 个 |  | Kg
SPR02191 | REDU | ECC.REDUCER | 偏心大小头 | Sch30xSch20 | SS | BW | 20(内外壁热浸镀锌) | GB/T 13912-2002 | GB/T 12459-2005 | NA | QNCa | DN350xDN200 |  | 个 |  | Kg
SPR02192 | REDU | ECC.REDUCER | 偏心大小头 | Sch30xSch40 | SS | BW | 20(内外壁热浸镀锌) | GB/T 13912-2002 | GB/T 12459-2005 | NA | QNCa | DN350xDN150 |  | 个 |  | Kg
SPR02193 | REDU | CONC.REDUCER | 同心大小头 | 2.5mmx2.5mm | SS | RF | 20(内衬聚丙烯层) |  | DL/T 935-2005 | NA | QNCa | DN32xDN25 |  | 个 |  | Kg
SPR02194 | REDU | CONC.REDUCER | 同心大小头 | 2.5mmx2.5mm | SS | RF | 20(内衬聚丙烯层) |  | DL/T 935-2005 | NA | QNCa | DN40xDN25 |  | 个 |  | Kg
SPR02195 | REDU | CONC.REDUCER | 同心大小头 | 2.5mmx2.5mm | SS | RF | 20(内衬聚丙烯层) |  | DL/T 935-2005 | NA | QNCa | DN40xDN32 |  | 个 |  | Kg
SPR02196 | REDU | CONC.REDUCER | 同心大小头 | 3mmx2.5mm | SS | RF | 20(内衬聚丙烯层) |  | DL/T 935-2005 | NA | QNCa | DN50xDN25 |  | 个 |  | Kg
SPR02197 | REDU | CONC.REDUCER | 同心大小头 | 3mmx2.5mm | SS | RF | 20(内衬聚丙烯层) |  | DL/T 935-2005 | NA | QNCa | DN50xDN32 |  | 个 |  | Kg
SPR02198 | REDU | CONC.REDUCER | 同心大小头 | 3mmx2.5mm | SS | RF | 20(内衬聚丙烯层) |  | DL/T 935-2005 | NA | QNCa | DN50xDN40 |  | 个 |  | Kg
SPR02199 | REDU | CONC.REDUCER | 同心大小头 | 3.5mmx2.5mm | SS | RF | 20(内衬聚丙烯层) |  | DL/T 935-2005 | NA | QNCa | DN65xDN32 |  | 个 |  | Kg
SPR02200 | REDU | CONC.REDUCER | 同心大小头 | 3.5mmx2.5mm | SS | RF | 20(内衬聚丙烯层) |  | DL/T 935-2005 | NA | QNCa | DN65xDN40 |  | 个 |  | Kg
SPR02201 | REDU | CONC.REDUCER | 同心大小头 | 3.5mmx3mm | SS | RF | 20(内衬聚丙烯层) |  | DL/T 935-2005 | NA | QNCa | DN65xDN50 |  | 个 |  | Kg
SPR02202 | REDU | CONC.REDUCER | 同心大小头 | 4mmx2.5mm | SS | RF | 20(内衬聚丙烯层) |  | DL/T 935-2005 | NA | QNCa | DN80xDN40 |  | 个 |  | Kg
SPR02203 | REDU | CONC.REDUCER | 同心大小头 | 4mmx3mm | SS | RF | 20(内衬聚丙烯层) |  | DL/T 935-2005 | NA | QNCa | DN80xDN50 |  | 个 |  | Kg
SPR02204 | REDU | CONC.REDUCER | 同心大小头 | 4mmx3.5mm | SS | RF | 20(内衬聚丙烯层) |  | DL/T 935-2005 | NA | QNCa | DN80xDN65 |  | 个 |  | Kg
SPR02205 | REDU | CONC.REDUCER | 同心大小头 | 4mmx2.5mm | SS | RF | 20(内衬聚丙烯层) |  | DL/T 935-2005 | NA | QNCa | DN100xDN40 |  | 个 |  | Kg
SPR02206 | REDU | CONC.REDUCER | 同心大小头 | 4mmx3mm | SS | RF | 20(内衬聚丙烯层) |  | DL/T 935-2005 | NA | QNCa | DN100xDN50 |  | 个 |  | Kg
SPR02207 | REDU | CONC.REDUCER | 同心大小头 | 4mmx3.5mm | SS | RF | 20(内衬聚丙烯层) |  | DL/T 935-2005 | NA | QNCa | DN100xDN65 |  | 个 |  | Kg
SPR02208 | REDU | CONC.REDUCER | 同心大小头 | 4mmx4mm | SS | RF | 20(内衬聚丙烯层) |  | DL/T 935-2005 | NA | QNCa | DN100xDN80 |  | 个 |  | Kg
SPR02209 | REDU | CONC.REDUCER | 同心大小头 | 4mmx2.5mm | SS | RF | 20(内衬聚丙烯层) |  | DL/T 935-2005 | NA | QNCa | DN125xDN40 |  | 个 |  | Kg
SPR02210 | REDU | CONC.REDUCER | 同心大小头 | 4mmx3mm | SS | RF | 20(内衬聚丙烯层) |  | DL/T 935-2005 | NA | QNCa | DN125xDN50 |  | 个 |  | Kg
SPR02211 | REDU | CONC.REDUCER | 同心大小头 | 4mmx3.5mm | SS | RF | 20(内衬聚丙烯层) |  | DL/T 935-2005 | NA | QNCa | DN125xDN65 |  | 个 |  | Kg
SPR02212 | REDU | CONC.REDUCER | 同心大小头 | 4mmx4mm | SS | RF | 20(内衬聚丙烯层) |  | DL/T 935-2005 | NA | QNCa | DN125xDN80 |  | 个 |  | Kg
SPR02213 | REDU | CONC.REDUCER | 同心大小头 | 4mmx4mm | SS | RF | 20(内衬聚丙烯层) |  | DL/T 935-2005 | NA | QNCa | DN125xDN100 |  | 个 |  | Kg
SPR02214 | REDU | CONC.REDUCER | 同心大小头 | 4.5mmx3.5mm | SS | RF | 20(内衬聚丙烯层) |  | DL/T 935-2005 | NA | QNCa | DN150xDN65 |  | 个 |  | Kg
SPR02215 | REDU | CONC.REDUCER | 同心大小头 | 4.5mmx4mm | SS | RF | 20(内衬聚丙烯层) |  | DL/T 935-2005 | NA | QNCa | DN150xDN80 |  | 个 |  | Kg
SPR02216 | REDU | CONC.REDUCER | 同心大小头 | 4.5mmx4mm | SS | RF | 20(内衬聚丙烯层) |  | DL/T 935-2005 | NA | QNCa | DN150xDN100 |  | 个 |  | Kg
SPR02217 | REDU | CONC.REDUCER | 同心大小头 | 4.5mmx4mm | SS | RF | 20(内衬聚丙烯层) |  | DL/T 935-2005 | NA | QNCa | DN150xDN125 |  | 个 |  | Kg
SPR02218 | REDU | CONC.REDUCER | 同心大小头 | 6mmx4mm | SS | RF | 20(内衬聚丙烯层) |  | DL/T 935-2005 | NA | QNCa | DN200xDN100 |  | 个 |  | Kg
SPR02219 | REDU | CONC.REDUCER | 同心大小头 | 6mmx4mm | SS | RF | 20(内衬聚丙烯层) |  | DL/T 935-2005 | NA | QNCa | DN200xDN125 |  | 个 |  | Kg
SPR02220 | REDU | CONC.REDUCER | 同心大小头 | 6mmx4.5mm | SS | RF | 20(内衬聚丙烯层) |  | DL/T 935-2005 | NA | QNCa | DN200xDN150 |  | 个 |  | Kg
SPR02221 | REDU | CONC.REDUCER | 同心大小头 | 7mmx4mm | SS | RF | 20(内衬聚丙烯层) |  | DL/T 935-2005 | NA | QNCa | DN250xDN100 |  | 个 |  | Kg
SPR02222 | REDU | CONC.REDUCER | 同心大小头 | 7mmx4mm | SS | RF | 20(内衬聚丙烯层) |  | DL/T 935-2005 | NA | QNCa | DN250xDN125 |  | 个 |  | Kg
SPR02223 | REDU | CONC.REDUCER | 同心大小头 | 7mmx4.5mm | SS | RF | 20(内衬聚丙烯层) |  | DL/T 935-2005 | NA | QNCa | DN250xDN150 |  | 个 |  | Kg
SPR02224 | REDU | CONC.REDUCER | 同心大小头 | 7mmx6mm | SS | RF | 20(内衬聚丙烯层) |  | DL/T 935-2005 | NA | QNCa | DN250xDN200 |  | 个 |  | Kg
SPR02225 | REDU | CONC.REDUCER | 同心大小头 | 8mmx4mm | SS | RF | 20(内衬聚丙烯层) |  | DL/T 935-2005 | NA | QNCa | DN300xDN125 |  | 个 |  | Kg
SPR02226 | REDU | CONC.REDUCER | 同心大小头 | 8mmx4.5mm | SS | RF | 20(内衬聚丙烯层) |  | DL/T 935-2005 | NA | QNCa | DN300xDN150 |  | 个 |  | Kg
SPR02227 | REDU | CONC.REDUCER | 同心大小头 | 8mmx6mm | SS | RF | 20(内衬聚丙烯层) |  | DL/T 935-2005 | NA | QNCa | DN300xDN200 |  | 个 |  | Kg
SPR02228 | REDU | CONC.REDUCER | 同心大小头 | 8mmx7mm | SS | RF | 20(内衬聚丙烯层) |  | DL/T 935-2005 | NA | QNCa | DN300xDN250 |  | 个 |  | Kg
SPR02229 | REDU | CONC.REDUCER | 同心大小头 | 3.96mmx3.58mm | SS | BW | 20 | CP05T3025 | ASME B16.9 | NA | QNCa | 5"x4" | Φ141.3xΦ114.3 | 个 |  | Kg
SPR02230 | REDU | ECC.REDUCER | 偏心大小头 | 3.96mmx3.58mm | SS | BW | 20 | CP05T3025 | ASME B16.9 | NA | QNCa | 5"x4" | Φ141.3xΦ114.3 | 个 |  | Kg
SPR02231 | REDU |  | 压力表接管 |  |  |  | 022Cr19Ni10 |  | CP05E4001-061 | RCC-M 1 | QA1 | 3/4" |  | 个 |  | Kg
SPR02232 | REDU |  | 限流大小头 | Sch160 |  | SW | 022Cr19Ni10 |  | CP05E4001-050 | RCC-M 1 | QA1 | 2"x1/2" |  | 个 |  | Kg
SPR02233 | REDU |  | 限流管接头 |  |  |  | 022Cr19Ni10 |  | CP05E4001-008 | RCC-M 1 | QA1 | 1/2" |  | 个 | 0.2 | Kg
SPR02234 | REDU |  | 限流管接头 |  |  |  | 022Cr19Ni10 |  | CP05E4001-008 | RCC-M 1 | QA1 | 3/4" |  | 个 | 0.3 | Kg
SPR02235 | REDU |  | 管接头1型 |  |  | SW | 026Cr18Ni12Mo2N |  | CP05E4001-009 | RCC-M 2 | QA1 | 1"x1/8" |  | 个 |  | Kg
SPR02236 | REDU |  | 管接头2型 |  |  | SW | 026Cr18Ni12Mo2N |  | CP05E4001-009 | RCC-M 2 | QA1 | 1"x1/8" |  | 个 |  | Kg
SPR02237 | REDU |  | 限流管接头 |  |  | SW | 20 |  | CP05E4001-010 | RCC-M 2 | QA1 | 1"x1/2" |  | 个 |  | Kg
SPR02238 | REDU | RED.COUPLING | 异径管接头 |  |  |  | 026Cr18Ni12Mo2N |  | CP05E4001-011 | RCC-M 2 | QA1 | 3/8"x1/4" |  | 个 |  | Kg
SPR02239 | REDU | RED.COUPLING | 异径管接头 |  |  |  | 022Cr19Ni10 |  | CP05E4001-012 | RCC-M 2 | QA1 | 3/4"x1/2" |  | 个 |  | Kg
SPR02240 | REDU | RED.COUPLING | 异径管接头 |  |  | BW/SW | 022Cr19Ni10 |  | CP05E4001-013 | RCC-M 2 | QA1 | 3"x1/2" |  | 个 |  | Kg
SPR02241 | REDU | RED.COUPLING | 异径管接头 |  |  |  | P280GH |  | CP05E4001-014 | RCC-M 2 | QA1 | 3/4"x1/2" |  | 个 |  | Kg
SPR02242 | REDU |  | 大小头 |  |  | SW | 022Cr19Ni10 |  | CP05E4001-051 | RCC-M 3 | QA2 | 2"x1-1/2" |  | 个 |  | Kg
SPR02243 | REDU |  | WES泵吸水渐进管 | 9.53mm |  |  | Q265HR | CP05T3020 | CP05E4001-425 | RCC-M 3 | QA2 | 36"x24" |  | 个 |  | Kg
SPR02244 | REDU |  | WES泵出水渐放管 | 8mm |  |  | Q265HR | CP05T3021 | CP05E4001-430 | RCC-M 3 | QA2 | 20"x30" |  | 个 |  | Kg
SPR02245 | REDU | RED.COUPLING | 异径管接头 |  |  |  | 022Cr19Ni10 |  | CP05E4001-015 | NA | QA3 | 2"x1-1/4" |  | 个 |  | Kg
SPR02246 | REDU |  | 蒸汽管道排汽罩 |  |  |  | P265GH |  | CP05E4001-062 | NA | QA3 | 22"x3/4" |  | 个 |  | Kg
SPR02247 | REDU |  | 大小头 |  |  |  | 022Cr19Ni10 |  | CP05E4001-052 | RCC-M 2 | QA1 | 1"x3/8" |  | 个 |  | Kg
SPR02248 | REDU |  | 大小头 |  |  |  | 022Cr19Ni10 |  | CP05E4001-052 | RCC-M 2 | QA1 | 2"x3/8" |  | 个 |  | Kg
SPR02249 | REDU |  | 大小头 |  |  |  | 022Cr17Ni12Mo2 |  | CP05E4001-052 | RCC-M 3 | QA2 | 1"x3/8" |  | 个 |  | Kg
SPR02250 | REDU |  | 大小头 |  |  |  | 022Cr17Ni12Mo2 |  | CP05E4001-052 | RCC-M 3 | QA2 | 2"x3/8" |  | 个 |  | Kg
SPR02251 | REDU |  | 大小头 |  |  |  | 022Cr19Ni10 |  | CP05E4001-052 | RCC-M 3 | QA2 | 1"x3/8" |  | 个 |  | Kg
SPR02252 | REDU |  | 大小头 |  |  |  | 022Cr19Ni10 |  | CP05E4001-052 | RCC-M 3 | QA2 | 2"x3/8" |  | 个 |  | Kg
SPR02253 | REDU |  | 大小头 |  |  |  | P280GH |  | CP05E4001-052 | RCC-M 2 | QA1 | 1"x3/8" |  | 个 |  | Kg
SPR02254 | REDU |  | 大小头 |  |  |  | P280GH |  | CP05E4001-052 | RCC-M 2 | QA1 | 2"x3/8" |  | 个 |  | Kg
SPR02257 | REDU |  | 大小头 |  |  |  | 022Cr19Ni10 |  | CP05E4001-052 | NA | QA3 | 1"x3/8" |  | 个 |  | Kg
SPR02258 | REDU |  | 大小头 |  |  |  | 022Cr19Ni10 |  | CP05E4001-052 | NA | QA3 | 2"x3/8" |  | 个 |  | Kg
SPR02259 | REDU |  | 大小头 |  |  |  | 022Cr17Ni12Mo2 |  | CP05E4001-052 | NA | QA3 | 1"x3/8" |  | 个 |  | Kg
SPR02260 | REDU |  | 大小头 |  |  |  | 022Cr17Ni12Mo2 |  | CP05E4001-052 | NA | QA3 | 2"x3/8" |  | 个 |  | Kg
SPR02266 | REDU | CONC.REDUCER | 同心大小头 | 14.27mmx3.58mm | SS | BW | 20 | CP05T3019 | ASME B16.9 | RCC-M 3 | QA2 | 10"x4" | Φ273xΦ114.3 | 个 |  | Kg
SPR02267 | REDU | CONC.REDUCER | 同心大小头 | 14.27mmx4.37mm | SS | BW | 20 | CP05T3019 | ASME B16.9 | RCC-M 3 | QA2 | 10"x6" | Φ273xΦ168.3 | 个 |  | Kg
SPR02268 | REDU | CONC.REDUCER | 同心大小头 | 14.27mmxSch20 | SS | BW | 20 | CP05T3019 | ASME B16.9 | RCC-M 3 | QA2 | 10"x8" | Φ273xΦ219.1 | 个 |  | Kg
SPR02269 | REDU | ECC.REDUCER | 偏心大小头 | 14.27mmx3.58mm | SS | BW | 20 | CP05T3019 | ASME B16.9 | RCC-M 3 | QA2 | 10"x4" | Φ273xΦ114.3 | 个 |  | Kg
SPR02270 | REDU | ECC.REDUCER | 偏心大小头 | 14.27mmx4.37mm | SS | BW | 20 | CP05T3019 | ASME B16.9 | RCC-M 3 | QA2 | 10"x6" | Φ273xΦ168.3 | 个 |  | Kg
SPR02271 | REDU | ECC.REDUCER | 偏心大小头 | 14.27mmxSch20 | SS | BW | 20 | CP05T3019 | ASME B16.9 | RCC-M 3 | QA2 | 10"x8" | Φ273xΦ219.1 | 个 |  | Kg
SPR02272 | REDU | CONC.REDUCER | 同心大小头 | 3.96mmx3.58mm | SS | BW | 20 | CP05T3025 | ASME B16.9 | NA | QNCa | 5"x3-1/2" | Φ141.3xΦ101.6 | 个 |  | Kg
SPR02273 | REDU | ECC.REDUCER | 偏心大小头 | 3.96mmx3.58mm | SS | BW | 20 | CP05T3025 | ASME B16.9 | NA | QNCa | 5"x3-1/2" | Φ141.3xΦ101.6 | 个 |  | Kg
SPR02274 | REDU | CONC.REDUCER | 同心大小头 | 3.96mmx3.18mm | SS | BW | 20 | CP05T3025 | ASME B16.9 | NA | QNCa | 5"x3" | Φ141.3xΦ88.9 | 个 |  | Kg
SPR02275 | REDU | ECC.REDUCER | 偏心大小头 | 3.96mmx3.18mm | SS | BW | 20 | CP05T3025 | ASME B16.9 | NA | QNCa | 5"x3" | Φ141.3xΦ88.9 | 个 |  | Kg
SPR02276 | REDU | CONC.REDUCER | 同心大小头 | 3.96mmx3.18mm | SS | BW | 20 | CP05T3025 | ASME B16.9 | NA | QNCa | 5"x2-1/2" | Φ141.3xΦ73 | 个 |  | Kg
SPR02277 | REDU | ECC.REDUCER | 偏心大小头 | 3.96mmx3.18mm | SS | BW | 20 | CP05T3025 | ASME B16.9 | NA | QNCa | 5"x2-1/2" | Φ141.3xΦ73 | 个 |  | Kg
SPR02278 | REDU | CONC.REDUCER | 同心大小头 | 3.96mmx3.18mm | SS | BW | 20 | CP05T3025 | ASME B16.9 | NA | QNCa | 5"x2" | Φ141.3xΦ60.3 | 个 |  | Kg
SPR02279 | REDU | ECC.REDUCER | 偏心大小头 | 3.96mmx3.18mm | SS | BW | 20 | CP05T3025 | ASME B16.9 | NA | QNCa | 5"x2" | Φ141.3xΦ60.3 | 个 |  | Kg
SPR02280 | REDU | CONC.REDUCER | 同心大小头 | Sch80SxSch80S | SS | BW | 022Cr19Ni10 | CP05T3017 | ASME B16.9 | RCC-M 2 | QA1 | 10"x4" | Φ273xΦ114.3 | 个 | 12.5 | Kg
SPR02281 | REDU | CONC.REDUCER | 同心大小头 | Sch40SxSch10S | SS | BW | 022Cr19Ni10 | CP05T3017 | ASME B16.9 | RCC-M 2 | QA1 | 8"x6" | Φ219.1xΦ168.3 | 个 |  | Kg
SPR02282 | REDU | CONC.REDUCER | 同心异径管 | 4.5mmx4.5mm |  |  | 环氧树脂玻璃纤维 |  | SY/T 6266 | NA | QNCa | 4"x3" |  | 个 |  | Kg
SPR02283 | REDU | CONC.REDUCER | 同心大小头 | Sch40SxSch40S(坡口为Sch40SxSch10S) | SS | BW | 022Cr19Ni10 | CP05T3017 | ASME B16.9 | RCC-M 2 | QA1 | 8"x6" | Φ219.1xΦ168.3 | 个 |  | Kg
SPR02284 | REDU | CONC.REDUCER | 同心大小头 | Sch40SxSch40S(坡口为Sch40SxSch10S) | SS | BW | 022Cr19Ni10 | CP05T3017 | ASME B16.9 | RCC-M 2 | QA1 | 6"x4" | Φ168.3xΦ114.3 | 个 |  | Kg
SPR02285 | REDU | CONC.REDUCER | 同心大小头 | Sch40xSch40 | SS | BW | 20 |  | GB/T 12459-2005 | NA | QNCa | DN65xDN50 |  | 个 |  | Kg
SPR02286 | REDU | CONC.REDUCER | 同心大小头 | Sch40xSch80 | SS | BW | 20 |  | GB/T 12459-2005 | NA | QNCa | DN65xDN40 |  | 个 |  | Kg
SPR02287 | REDU | CONC.REDUCER | 同心大小头 | Sch40xSch40 | SS | BW | 20 |  | GB/T 12459-2005 | NA | QNCa | DN65xDN32 |  | 个 |  | Kg
SPR02288 | REDU | CONC.REDUCER | 同心大小头 | Sch40xSch80 | SS | BW | 20 |  | GB/T 12459-2005 | NA | QNCa | DN65xDN25 |  | 个 |  | Kg
SPR02289 | REDU | CONC.REDUCER | 同心大小头 | Sch40xSch40 | SS | BW | 20 |  | GB/T 12459-2005 | NA | QNCa | DN80xDN65 |  | 个 |  | Kg
SPR02290 | REDU | CONC.REDUCER | 同心大小头 | Sch40xSch40 | SS | BW | 20 |  | GB/T 12459-2005 | NA | QNCa | DN80xDN50 |  | 个 |  | Kg
SPR02291 | REDU | CONC.REDUCER | 同心大小头 | Sch40xSch80 | SS | BW | 20 |  | GB/T 12459-2005 | NA | QNCa | DN80xDN40 |  | 个 |  | Kg
SPR02292 | REDU | CONC.REDUCER | 同心大小头 | Sch40xSch40 | SS | BW | 20 |  | GB/T 12459-2005 | NA | QNCa | DN80xDN32 |  | 个 |  | Kg
SPR02293 | REDU | CONC.REDUCER | 同心大小头 | Sch40xSch40 | SS | BW | 20 |  | GB/T 12459-2005 | NA | QNCa | DN100xDN80 |  | 个 |  | Kg
SPR02294 | REDU | CONC.REDUCER | 同心大小头 | Sch40xSch40 | SS | BW | 20 |  | GB/T 12459-2005 | NA | QNCa | DN100xDN65 |  | 个 |  | Kg
SPR02295 | REDU | CONC.REDUCER | 同心大小头 | Sch40xSch40 | SS | BW | 20 |  | GB/T 12459-2005 | NA | QNCa | DN150xDN80 |  | 个 |  | Kg
SPR02296 | REDU | CONC.REDUCER | 同心大小头 | Sch40xSch40 | SS | BW | 20 |  | GB/T 12459-2005 | NA | QNCa | DN150xDN65 |  | 个 |  | Kg
SPR02297 | REDU | ECC.REDUCER | 偏心大小头 | Sch40xSch40 | SS | BW | 20 |  | GB/T 12459-2005 | NA | QNCa | DN65xDN50 |  | 个 |  | Kg
SPR02298 | REDU | ECC.REDUCER | 偏心大小头 | Sch40xSch80 | SS | BW | 20 |  | GB/T 12459-2005 | NA | QNCa | DN65xDN40 |  | 个 |  | Kg
SPR02299 | REDU | ECC.REDUCER | 偏心大小头 | Sch40xSch40 | SS | BW | 20 |  | GB/T 12459-2005 | NA | QNCa | DN65xDN32 |  | 个 |  | Kg
SPR02300 | REDU | ECC.REDUCER | 偏心大小头 | Sch40xSch80 | SS | BW | 20 |  | GB/T 12459-2005 | NA | QNCa | DN65xDN25 |  | 个 |  | Kg
SPR02301 | REDU | ECC.REDUCER | 偏心大小头 | Sch40xSch40 | SS | BW | 20 |  | GB/T 12459-2005 | NA | QNCa | DN80xDN65 |  | 个 |  | Kg
SPR02302 | REDU | ECC.REDUCER | 偏心大小头 | Sch40xSch40 | SS | BW | 20 |  | GB/T 12459-2005 | NA | QNCa | DN80xDN50 |  | 个 |  | Kg
SPR02303 | REDU | ECC.REDUCER | 偏心大小头 | Sch40xSch80 | SS | BW | 20 |  | GB/T 12459-2005 | NA | QNCa | DN80xDN40 |  | 个 |  | Kg
SPR02304 | REDU | ECC.REDUCER | 偏心大小头 | Sch40xSch40 | SS | BW | 20 |  | GB/T 12459-2005 | NA | QNCa | DN80xDN32 |  | 个 |  | Kg
SPR02305 | REDU | ECC.REDUCER | 偏心大小头 | Sch40xSch40 | SS | BW | 20 |  | GB/T 12459-2005 | NA | QNCa | DN100xDN80 |  | 个 |  | Kg
SPR02306 | REDU | ECC.REDUCER | 偏心大小头 | Sch40xSch40 | SS | BW | 20 |  | GB/T 12459-2005 | NA | QNCa | DN100xDN65 |  | 个 |  | Kg
SPR02307 | REDU | ECC.REDUCER | 偏心大小头 | Sch40xSch40 | SS | BW | 20 |  | GB/T 12459-2005 | NA | QNCa | DN150xDN80 |  | 个 |  | Kg
SPR02308 | REDU | ECC.REDUCER | 偏心大小头 | Sch40xSch40 | SS | BW | 20 |  | GB/T 12459-2005 | NA | QNCa | DN150xDN65 |  | 个 |  | Kg
SPR02309 | REDU | CONC.REDUCER | 同心大小头 | Sch40SxSch40S | SS | BW | 022Cr19Ni10 | CP05T3017 | ASME B16.9 | RCC-M 3 | QA2 | 2"x3/4" | Φ60.3xΦ26.7 | 个 |  | Kg
SPR02310 | REDU | CONC.REDUCER | 同心大小头 | Sch80SxSch80S | SS | BW | 022Cr19Ni10 | CP05T3017 | ASME B16.9 | RCC-M 3 | QA2 | 6"x3" | Φ168.3xΦ88.9 | 个 |  | Kg
SPR02311 | REDU | CONC.REDUCER | 同心大小头 | 30.18mmx31.25mm | SS | BW | P280GH | CP05T3019 | ASME B16.9 | NA | QA3 | 30"x26" | Φ762xΦ660 | 个 |  | Kg
SPR02312 | REDU |  | 短管 | 36.53mmx32mm | SS | BW | P280GH | RCC-M M1144 | FQZ32300S13716A44DD | NA | QA3 | 32" |  | 个 |  | Kg
SPR02317 | REDU | CONC.REDUCER | 同心大小头 | Sch40SxSch40S | SS | BW | 022Cr19Ni10 | CP05T3017 | ASME B16.9 | RCC-M 3 | QA2 | 16"x8" | Φ406.4xΦ219.1 | 个 |  | Kg
SPR02319 | REDU | CONC.REDUCER | 同心大小头 | Sch80SxSch80S | SS | BW | 026Cr18Ni12Mo2N | CP05T3017 | ASME B16.9 | RCC-M 2 | QA1 | 8"x6" | Φ219.1xΦ168.3 | 个 |  | Kg
SPR02320 | REDU | CONC.REDUCER | 同心大小头 | Sch80SxSch80S | SS | BW | 026Cr18Ni12Mo2N | CP05T3017 | ASME B16.9 | RCC-M 2 | QA1 | 6"x4" | Φ168.3xΦ114.3 | 个 |  | Kg
SPR02321 | REDU | CONC.REDUCER | 同心大小头 | 6.35mmx5.56mm | SS | BW | P280GH | RCC-M M1152 | ASME B16.9 | NA | QA3 | 1-1/2"x1" | Φ48.3xΦ33.4 | 个 |  | Kg
SPR02322 | REDU | CONC.REDUCER | 同心大小头 | 14.27mmx9.53mm | SS | BW | P280GH | RCC-M M1144 | ASME B16.9 | NA | QA3 | 5"x4" | Φ141.3xΦ114.3 | 个 |  | Kg
SPR02323 | REDU | CONC.REDUCER | 同心大小头 | Sch40xSch10 | FS | BW | Q235B(内外壁热浸镀锌) | GB/T 13401-2017 | GB/T 12459-2017 | NA | QNCa | DN150X80 |  | 个 |  | Kg
SPR02324 | REDU | CONC.REDUCER | 同心大小头 | Sch40xSch40 | FS | BW | Q235B(内外壁热浸镀锌) | GB/T 13401-2017 | GB/T 12459-2017 | NA | QNCa | DN150X100 |  | 个 |  | Kg
SPR02325 | REDU | CONC.REDUCER | 同心大小头 | Sch30xSch40 | FS | BW | Q235B(内外壁热浸镀锌) | GB/T 13401-2017 | GB/T 12459-2017 | NA | QNCa | DN200X100 |  | 个 |  | Kg
SPR02326 | REDU | CONC.REDUCER | 同心大小头 | Sch30xSch40 | FS | BW | Q235B(内外壁热浸镀锌) | GB/T 13401-2017 | GB/T 12459-2017 | NA | QNCa | DN200X150 |  | 个 |  | Kg
SPR02327 | REDU | CONC.REDUCER | 同心大小头 | 8.74mmxSch40 | FS | BW | Q235B(内外壁热浸镀锌) | GB/T 13401-2017 | GB/T 12459-2017 | NA | QNCa | DN250X100 |  | 个 |  | Kg
SPR02328 | REDU | CONC.REDUCER | 同心大小头 | Sch40xSch40 | FS | BW | Q235B(内外壁热浸镀锌) | GB/T 13401-2017 | GB/T 12459-2017 | NA | QNCa | DN250X150 |  | 个 |  | Kg
SPR02329 | REDU | CONC.REDUCER | 同心大小头 | 8.74mmxSch30 | FS | BW | Q235B(内外壁热浸镀锌) | GB/T 13401-2017 | GB/T 12459-2017 | NA | QNCa | DN250X200 |  | 个 |  | Kg
SPR02330 | REDU | CONC.REDUCER | 同心大小头 | Sch40x9.53mm | FS | BW | Q235B(内外壁热浸镀锌) | GB/T 13401-2017 | GB/T 12459-2017 | NA | QNCa | DN300X150 |  | 个 |  | Kg
SPR02331 | REDU | CONC.REDUCER | 同心大小头 | Sch30xSch30 | FS | BW | Q235B(内外壁热浸镀锌) | GB/T 13401-2017 | GB/T 12459-2017 | NA | QNCa | DN300X200 |  | 个 |  | Kg
SPR02332 | REDU | CONC.REDUCER | 同心大小头 | Sch40x8.74mm | FS | BW | Q235B(内外壁热浸镀锌) | GB/T 13401-2017 | GB/T 12459-2017 | NA | QNCa | DN300X250 |  | 个 |  | Kg
SPR02333 | REDU | CONC.REDUCER | 同心大小头 | Sch30xSch30 | FS | BW | Q235B(内外壁热浸镀锌) | GB/T 13401-2017 | GB/T 12459-2017 | NA | QNCa | DN400X200 |  | 个 |  | Kg
SPR02334 | REDU | CONC.REDUCER | 同心大小头 | Sch30x8.74mm | FS | BW | Q235B(内外壁热浸镀锌) | GB/T 13401-2017 | GB/T 12459-2017 | NA | QNCa | DN400X250 |  | 个 |  | Kg
SPR02335 | REDU | CONC.REDUCER | 同心大小头 | Sch30x9.53mm | FS | BW | Q235B(内外壁热浸镀锌) | GB/T 13401-2017 | GB/T 12459-2017 | NA | QNCa | DN400X300 |  | 个 |  | Kg
SPR02336 | REDU | CONC.REDUCER | 同心大小头 | Sch30xSch30 | FS | BW | Q235B(内外壁热浸镀锌) | GB/T 13401-2017 | GB/T 12459-2017 | NA | QNCa | DN400X350 |  | 个 |  | Kg
SPR02337 | REDU | CONC.REDUCER | 同心大小头 | 9.53mmx8.74mm | FS | BW | Q235B(内外壁热浸镀锌) | GB/T 13401-2017 | GB/T 12459-2017 | NA | QNCa | DN450X250 |  | 个 |  | Kg
SPR02338 | REDU | CONC.REDUCER | 同心大小头 | 9.53mmx9.53mm | FS | BW | Q235B(内外壁热浸镀锌) | GB/T 13401-2017 | GB/T 12459-2017 | NA | QNCa | DN450X300 |  | 个 |  | Kg
SPR02339 | REDU | CONC.REDUCER | 同心大小头 | 9.53mmxSch30 | FS | BW | Q235B(内外壁热浸镀锌) | GB/T 13401-2017 | GB/T 12459-2017 | NA | QNCa | DN450X350 |  | 个 |  | Kg
SPR02340 | REDU | CONC.REDUCER | 同心大小头 | 9.53mmxSch30 | FS | BW | Q235B(内外壁热浸镀锌) | GB/T 13401-2017 | GB/T 12459-2017 | NA | QNCa | DN450X400 |  | 个 |  | Kg
SPR02341 | REDU | CONC.REDUCER | 同心大小头 | Sch20x9.53mm | FS | BW | Q235B(内外壁热浸镀锌) | GB/T 13401-2017 | GB/T 12459-2017 | NA | QNCa | DN500X300 |  | 个 |  | Kg
SPR02342 | REDU | CONC.REDUCER | 同心大小头 | Sch20xSch30 | FS | BW | Q235B(内外壁热浸镀锌) | GB/T 13401-2017 | GB/T 12459-2017 | NA | QNCa | DN500X350 |  | 个 |  | Kg
SPR02343 | REDU | CONC.REDUCER | 同心大小头 | Sch20xSch30 | FS | BW | Q235B(内外壁热浸镀锌) | GB/T 13401-2017 | GB/T 12459-2017 | NA | QNCa | DN500X400 |  | 个 |  | Kg
SPR02344 | REDU | RED.COUPLING | WAI系统用异径管接头 |  |  |  | 022Cr19Ni10 | CP05T3038 | CP05E4001-016 | RCC-M 3 | QA2 | 3/4"x1/4" |  | 个 |  | Kg
SPR02345 | REDU | RED.COUPLING | WAI系统用异径管接头 |  |  |  | 022Cr19Ni10 | CP05T3038 | CP05E4001-017 | RCC-M 3 | QA2 | 1/4"x10mm |  | 个 |  | Kg
SPR02346 | REDU | RED.COUPLING | WAI系统用异径管接头 |  |  |  | 022Cr19Ni10 | CP05T3038 | CP05E4001-018 | RCC-M 3 | QA2 | 1/2"x15mm |  | 个 |  | Kg
SPR02347 | REDU | CONC.REDUCER | 同心大小头 | 12mmx8mm | SS | BW | S30408 |  | GB/T 12459-2017 | NA | QNCa | DN300xDN250 |  | 个 |  | Kg
SPR02348 | REDU | CONC.REDUCER | 同心大小头 | 12mmx7mm | SS | BW | S30408 |  | GB/T 12459-2017 | NA | QNCa | DN300xDN200 |  | 个 |  | Kg
SPR02349 | REDU | CONC.REDUCER | 同心大小头 | 12mmx7mm | SS | BW | S30408 |  | GB/T 12459-2017 | NA | QNCa | DN300xDN150 |  | 个 |  | Kg
SPR02350 | REDU | CONC.REDUCER | 同心大小头 | 12mmx12mm | SS | BW | S30408 |  | GB/T 12459-2017 | NA | QNCa | DN350xDN300 |  | 个 |  | Kg
SPR02351 | REDU | CONC.REDUCER | 同心大小头 | 12mmx8mm | SS | BW | S30408 |  | GB/T 12459-2017 | NA | QNCa | DN350xDN250 |  | 个 |  | Kg
SPR02352 | REDU | CONC.REDUCER | 同心大小头 | 12mmx7mm | SS | BW | S30408 |  | GB/T 12459-2017 | NA | QNCa | DN350xDN200 |  | 个 |  | Kg
SPR02353 | REDU | CONC.REDUCER | 同心大小头 | 12mmx7mm | SS | BW | S30408 |  | GB/T 12459-2017 | NA | QNCa | DN350xDN150 |  | 个 |  | Kg
SPR02354 | REDU | CONC.REDUCER | 同心大小头 | 12mmx12mm | SS | BW | S30408 |  | GB/T 12459-2017 | NA | QNCa | DN400xDN350 |  | 个 |  | Kg
SPR02355 | REDU | CONC.REDUCER | 同心大小头 | 12mmx12mm | SS | BW | S30408 |  | GB/T 12459-2017 | NA | QNCa | DN400xDN300 |  | 个 |  | Kg
SPR02356 | REDU | CONC.REDUCER | 同心大小头 | 12mmx8mm | SS | BW | S30408 |  | GB/T 12459-2017 | NA | QNCa | DN400xDN250 |  | 个 |  | Kg
SPR02357 | REDU | CONC.REDUCER | 同心大小头 | 12mmx7mm | SS | BW | S30408 |  | GB/T 12459-2017 | NA | QNCa | DN400xDN200 |  | 个 |  | Kg
SPR02358 | REDU | CONC.REDUCER | 同心大小头 | 12.5mmx12mm | SS | BW | S30408 |  | GB/T 12459-2017 | NA | QNCa | DN450xDN400 |  | 个 |  | Kg
SPR02359 | REDU | CONC.REDUCER | 同心大小头 | 12.5mmx12mm | SS | BW | S30408 |  | GB/T 12459-2017 | NA | QNCa | DN450xDN350 |  | 个 |  | Kg
SPR02360 | REDU | CONC.REDUCER | 同心大小头 | 12.5mmx12mm | SS | BW | S30408 |  | GB/T 12459-2017 | NA | QNCa | DN450xDN300 |  | 个 |  | Kg
SPR02361 | REDU | CONC.REDUCER | 同心大小头 | 12.5mmx8mm | SS | BW | S30408 |  | GB/T 12459-2017 | NA | QNCa | DN450xDN250 |  | 个 |  | Kg
SPR02362 | REDU | CONC.REDUCER | 同心大小头 | 12mmx8mm | SS | BW | S30403 |  | GB/T 12459-2017 | NA | QNCa | DN300xDN250 |  | 个 |  | Kg
SPR02363 | REDU | CONC.REDUCER | 同心大小头 | 12mmx7mm | SS | BW | S30403 |  | GB/T 12459-2017 | NA | QNCa | DN300xDN200 |  | 个 |  | Kg
SPR02364 | REDU | CONC.REDUCER | 同心大小头 | 12mmx7mm | SS | BW | S30403 |  | GB/T 12459-2017 | NA | QNCa | DN300xDN150 |  | 个 |  | Kg
SPR02365 | REDU | CONC.REDUCER | 同心大小头 | 12mmx12mm | SS | BW | S30403 |  | GB/T 12459-2017 | NA | QNCa | DN350xDN300 |  | 个 |  | Kg
SPR02366 | REDU | CONC.REDUCER | 同心大小头 | 12mmx8mm | SS | BW | S30403 |  | GB/T 12459-2017 | NA | QNCa | DN350xDN250 |  | 个 |  | Kg
SPR02367 | REDU | CONC.REDUCER | 同心大小头 | 12mmx7mm | SS | BW | S30403 |  | GB/T 12459-2017 | NA | QNCa | DN350xDN200 |  | 个 |  | Kg
SPR02368 | REDU | CONC.REDUCER | 同心大小头 | 12mmx7mm | SS | BW | S30403 |  | GB/T 12459-2017 | NA | QNCa | DN350xDN150 |  | 个 |  | Kg
SPR02369 | REDU | CONC.REDUCER | 同心大小头 | 12mmx12mm | SS | BW | S30403 |  | GB/T 12459-2017 | NA | QNCa | DN400xDN350 |  | 个 |  | Kg
SPR02370 | REDU | CONC.REDUCER | 同心大小头 | 12mmx12mm | SS | BW | S30403 |  | GB/T 12459-2017 | NA | QNCa | DN400xDN300 |  | 个 |  | Kg
SPR02371 | REDU | CONC.REDUCER | 同心大小头 | 12mmx8mm | SS | BW | S30403 |  | GB/T 12459-2017 | NA | QNCa | DN400xDN250 |  | 个 |  | Kg
SPR02372 | REDU | CONC.REDUCER | 同心大小头 | 12mmx7mm | SS | BW | S30403 |  | GB/T 12459-2017 | NA | QNCa | DN400xDN200 |  | 个 |  | Kg
SPR02373 | REDU | CONC.REDUCER | 同心大小头 | 12.5mmx12mm | SS | BW | S30403 |  | GB/T 12459-2017 | NA | QNCa | DN450xDN400 |  | 个 |  | Kg
SPR02374 | REDU | CONC.REDUCER | 同心大小头 | 12.5mmx12mm | SS | BW | S30403 |  | GB/T 12459-2017 | NA | QNCa | DN450xDN350 |  | 个 |  | Kg
SPR02375 | REDU | CONC.REDUCER | 同心大小头 | 12.5mmx12mm | SS | BW | S30403 |  | GB/T 12459-2017 | NA | QNCa | DN450xDN300 |  | 个 |  | Kg
SPR02376 | REDU | CONC.REDUCER | 同心大小头 | 12.5mmx8mm | SS | BW | S30403 |  | GB/T 12459-2017 | NA | QNCa | DN450xDN250 |  | 个 |  | Kg
SPR02377 | REDU | CONC.REDUCER | 同心大小头 | 9mmx9mm | SS | BW | 20 |  | GB/T 12459-2017 | NA | QNCa | DN400xDN350 |  | 个 |  | Kg
SPR02378 | REDU | CONC.REDUCER | 同心大小头 | 9mmx8mm | SS | BW | 20 |  | GB/T 12459-2017 | NA | QNCa | DN400xDN300 |  | 个 |  | Kg
SPR02379 | REDU | CONC.REDUCER | 同心大小头 | 9mmx6.5mm | SS | BW | 20 |  | GB/T 12459-2017 | NA | QNCa | DN400xDN250 |  | 个 |  | Kg
SPR02380 | REDU | CONC.REDUCER | 同心大小头 | 9mmx6mm | SS | BW | 20 |  | GB/T 12459-2017 | NA | QNCa | DN400xDN200 |  | 个 |  | Kg
SPR02381 | REDU | CONC.REDUCER | 同心大小头 | 9mmx9mm | SS | BW | 20 |  | GB/T 12459-2017 | NA | QNCa | DN450xDN400 |  | 个 |  | Kg
SPR02382 | REDU | CONC.REDUCER | 同心大小头 | 9mmx9mm | SS | BW | 20 |  | GB/T 12459-2017 | NA | QNCa | DN450xDN350 |  | 个 |  | Kg
SPR02383 | REDU | CONC.REDUCER | 同心大小头 | 9mmx8mm | SS | BW | 20 |  | GB/T 12459-2017 | NA | QNCa | DN450xDN300 |  | 个 |  | Kg
SPR02384 | REDU | CONC.REDUCER | 同心大小头 | 9mmx6.5mm | SS | BW | 20 |  | GB/T 12459-2017 | NA | QNCa | DN450xDN250 |  | 个 |  | Kg
SPR02385 | REDU | CONC.REDUCER | 同心大小头 | 9mmx9mm | SS | BW | 20(内外壁热浸镀锌) | GB/T 8163-2008(GB/T 13912-2020) | GB/T 12459-2017 | NA | QNCa | DN400xDN350 |  | 个 |  | Kg
SPR02386 | REDU | CONC.REDUCER | 同心大小头 | 9mmx8mm | SS | BW | 20(内外壁热浸镀锌) | GB/T 8163-2008(GB/T 13912-2020) | GB/T 12459-2017 | NA | QNCa | DN400xDN300 |  | 个 |  | Kg
SPR02387 | REDU | CONC.REDUCER | 同心大小头 | 9mmx6.5mm | SS | BW | 20(内外壁热浸镀锌) | GB/T 8163-2008(GB/T 13912-2020) | GB/T 12459-2017 | NA | QNCa | DN400xDN250 |  | 个 |  | Kg
SPR02388 | REDU | CONC.REDUCER | 同心大小头 | 9mmx6mm | SS | BW | 20(内外壁热浸镀锌) | GB/T 8163-2008(GB/T 13912-2020) | GB/T 12459-2017 | NA | QNCa | DN400xDN200 |  | 个 |  | Kg
SPR02389 | REDU | CONC.REDUCER | 同心大小头 | 9mmx9mm | SS | BW | 20(内外壁热浸镀锌) | GB/T 8163-2008(GB/T 13912-2020) | GB/T 12459-2017 | NA | QNCa | DN450xDN400 |  | 个 |  | Kg
SPR02390 | REDU | CONC.REDUCER | 同心大小头 | 9mmx9mm | SS | BW | 20(内外壁热浸镀锌) | GB/T 8163-2008(GB/T 13912-2020) | GB/T 12459-2017 | NA | QNCa | DN450xDN350 |  | 个 |  | Kg
SPR02391 | REDU | CONC.REDUCER | 同心大小头 | 9mmx8mm | SS | BW | 20(内外壁热浸镀锌) | GB/T 8163-2008(GB/T 13912-2020) | GB/T 12459-2017 | NA | QNCa | DN450xDN300 |  | 个 |  | Kg
SPR02392 | REDU | CONC.REDUCER | 同心大小头 | 9mmx6.5mm | SS | BW | 20(内外壁热浸镀锌) | GB/T 8163-2008(GB/T 13912-2020) | GB/T 12459-2017 | NA | QNCa | DN450xDN250 |  | 个 |  | Kg
SPR02393 | REDU | ECC.REDUCER | 偏心大小头 | 12mmx8mm | SS | BW | S30408 |  | GB/T 12459-2017 | NA | QNCa | DN300xDN250 |  | 个 |  | Kg
SPR02394 | REDU | ECC.REDUCER | 偏心大小头 | 12mmx7mm | SS | BW | S30408 |  | GB/T 12459-2017 | NA | QNCa | DN300xDN200 |  | 个 |  | Kg
SPR02395 | REDU | ECC.REDUCER | 偏心大小头 | 12mmx7mm | SS | BW | S30408 |  | GB/T 12459-2017 | NA | QNCa | DN300xDN150 |  | 个 |  | Kg
SPR02396 | REDU | ECC.REDUCER | 偏心大小头 | 12mmx12mm | SS | BW | S30408 |  | GB/T 12459-2017 | NA | QNCa | DN350xDN300 |  | 个 |  | Kg
SPR02397 | REDU | ECC.REDUCER | 偏心大小头 | 12mmx8mm | SS | BW | S30408 |  | GB/T 12459-2017 | NA | QNCa | DN350xDN250 |  | 个 |  | Kg
SPR02398 | REDU | ECC.REDUCER | 偏心大小头 | 12mmx7mm | SS | BW | S30408 |  | GB/T 12459-2017 | NA | QNCa | DN350xDN200 |  | 个 |  | Kg
SPR02399 | REDU | ECC.REDUCER | 偏心大小头 | 12mmx7mm | SS | BW | S30408 |  | GB/T 12459-2017 | NA | QNCa | DN350xDN150 |  | 个 |  | Kg
SPR02400 | REDU | ECC.REDUCER | 偏心大小头 | 12mmx12mm | SS | BW | S30408 |  | GB/T 12459-2017 | NA | QNCa | DN400xDN350 |  | 个 |  | Kg
SPR02401 | REDU | ECC.REDUCER | 偏心大小头 | 12mmx12mm | SS | BW | S30408 |  | GB/T 12459-2017 | NA | QNCa | DN400xDN300 |  | 个 |  | Kg
SPR02402 | REDU | ECC.REDUCER | 偏心大小头 | 12mmx8mm | SS | BW | S30408 |  | GB/T 12459-2017 | NA | QNCa | DN400xDN250 |  | 个 |  | Kg
SPR02403 | REDU | ECC.REDUCER | 偏心大小头 | 12mmx7mm | SS | BW | S30408 |  | GB/T 12459-2017 | NA | QNCa | DN400xDN200 |  | 个 |  | Kg
SPR02404 | REDU | ECC.REDUCER | 偏心大小头 | 12.5mmx12mm | SS | BW | S30408 |  | GB/T 12459-2017 | NA | QNCa | DN450xDN400 |  | 个 |  | Kg
SPR02405 | REDU | ECC.REDUCER | 偏心大小头 | 12.5mmx12mm | SS | BW | S30408 |  | GB/T 12459-2017 | NA | QNCa | DN450xDN350 |  | 个 |  | Kg
SPR02406 | REDU | ECC.REDUCER | 偏心大小头 | 12.5mmx12mm | SS | BW | S30408 |  | GB/T 12459-2017 | NA | QNCa | DN450xDN300 |  | 个 |  | Kg
SPR02407 | REDU | ECC.REDUCER | 偏心大小头 | 12.5mmx8mm | SS | BW | S30408 |  | GB/T 12459-2017 | NA | QNCa | DN450xDN250 |  | 个 |  | Kg
SPR02408 | REDU | ECC.REDUCER | 偏心大小头 | 12mmx8mm | SS | BW | S30403 |  | GB/T 12459-2017 | NA | QNCa | DN300xDN250 |  | 个 |  | Kg
SPR02409 | REDU | ECC.REDUCER | 偏心大小头 | 12mmx7mm | SS | BW | S30403 |  | GB/T 12459-2017 | NA | QNCa | DN300xDN200 |  | 个 |  | Kg
SPR02410 | REDU | ECC.REDUCER | 偏心大小头 | 12mmx7mm | SS | BW | S30403 |  | GB/T 12459-2017 | NA | QNCa | DN300xDN150 |  | 个 |  | Kg
SPR02411 | REDU | ECC.REDUCER | 偏心大小头 | 12mmx12mm | SS | BW | S30403 |  | GB/T 12459-2017 | NA | QNCa | DN350xDN300 |  | 个 |  | Kg
SPR02412 | REDU | ECC.REDUCER | 偏心大小头 | 12mmx8mm | SS | BW | S30403 |  | GB/T 12459-2017 | NA | QNCa | DN350xDN250 |  | 个 |  | Kg
SPR02413 | REDU | ECC.REDUCER | 偏心大小头 | 12mmx7mm | SS | BW | S30403 |  | GB/T 12459-2017 | NA | QNCa | DN350xDN200 |  | 个 |  | Kg
SPR02414 | REDU | ECC.REDUCER | 偏心大小头 | 12mmx7mm | SS | BW | S30403 |  | GB/T 12459-2017 | NA | QNCa | DN350xDN150 |  | 个 |  | Kg
SPR02415 | REDU | ECC.REDUCER | 偏心大小头 | 12mmx12mm | SS | BW | S30403 |  | GB/T 12459-2017 | NA | QNCa | DN400xDN350 |  | 个 |  | Kg
SPR02416 | REDU | ECC.REDUCER | 偏心大小头 | 12mmx12mm | SS | BW | S30403 |  | GB/T 12459-2017 | NA | QNCa | DN400xDN300 |  | 个 |  | Kg
SPR02417 | REDU | ECC.REDUCER | 偏心大小头 | 12mmx8mm | SS | BW | S30403 |  | GB/T 12459-2017 | NA | QNCa | DN400xDN250 |  | 个 |  | Kg
SPR02418 | REDU | ECC.REDUCER | 偏心大小头 | 12mmx7mm | SS | BW | S30403 |  | GB/T 12459-2017 | NA | QNCa | DN400xDN200 |  | 个 |  | Kg
SPR02419 | REDU | ECC.REDUCER | 偏心大小头 | 12.5mmx12mm | SS | BW | S30403 |  | GB/T 12459-2017 | NA | QNCa | DN450xDN400 |  | 个 |  | Kg
SPR02420 | REDU | ECC.REDUCER | 偏心大小头 | 12.5mmx12mm | SS | BW | S30403 |  | GB/T 12459-2017 | NA | QNCa | DN450xDN350 |  | 个 |  | Kg
SPR02421 | REDU | ECC.REDUCER | 偏心大小头 | 12.5mmx12mm | SS | BW | S30403 |  | GB/T 12459-2017 | NA | QNCa | DN450xDN300 |  | 个 |  | Kg
SPR02422 | REDU | ECC.REDUCER | 偏心大小头 | 12.5mmx8mm | SS | BW | S30403 |  | GB/T 12459-2017 | NA | QNCa | DN450xDN250 |  | 个 |  | Kg
SPR02423 | REDU | ECC.REDUCER | 偏心大小头 | 9mmx9mm | SS | BW | 20 |  | GB/T 12459-2017 | NA | QNCa | DN400xDN350 |  | 个 |  | Kg
SPR02424 | REDU | ECC.REDUCER | 偏心大小头 | 9mmx8mm | SS | BW | 20 |  | GB/T 12459-2017 | NA | QNCa | DN400xDN300 |  | 个 |  | Kg
SPR02425 | REDU | ECC.REDUCER | 偏心大小头 | 9mmx6.5mm | SS | BW | 20 |  | GB/T 12459-2017 | NA | QNCa | DN400xDN250 |  | 个 |  | Kg
SPR02426 | REDU | ECC.REDUCER | 偏心大小头 | 9mmx6mm | SS | BW | 20 |  | GB/T 12459-2017 | NA | QNCa | DN400xDN200 |  | 个 |  | Kg
SPR02427 | REDU | ECC.REDUCER | 偏心大小头 | 9mmx9mm | SS | BW | 20 |  | GB/T 12459-2017 | NA | QNCa | DN450xDN400 |  | 个 |  | Kg
SPR02428 | REDU | ECC.REDUCER | 偏心大小头 | 9mmx9mm | SS | BW | 20 |  | GB/T 12459-2017 | NA | QNCa | DN450xDN350 |  | 个 |  | Kg
SPR02429 | REDU | ECC.REDUCER | 偏心大小头 | 9mmx8mm | SS | BW | 20 |  | GB/T 12459-2017 | NA | QNCa | DN450xDN300 |  | 个 |  | Kg
SPR02430 | REDU | ECC.REDUCER | 偏心大小头 | 9mmx6.5mm | SS | BW | 20 |  | GB/T 12459-2017 | NA | QNCa | DN450xDN250 |  | 个 |  | Kg
SPR02431 | REDU | ECC.REDUCER | 偏心大小头 | 9mmx9mm | SS | BW | 20(内外壁热浸镀锌) | GB/T 8163-2008(GB/T 13912-2020) | GB/T 12459-2017 | NA | QNCa | DN400xDN350 |  | 个 |  | Kg
SPR02432 | REDU | ECC.REDUCER | 偏心大小头 | 9mmx8mm | SS | BW | 20(内外壁热浸镀锌) | GB/T 8163-2008(GB/T 13912-2020) | GB/T 12459-2017 | NA | QNCa | DN400xDN300 |  | 个 |  | Kg
SPR02433 | REDU | ECC.REDUCER | 偏心大小头 | 9mmx6.5mm | SS | BW | 20(内外壁热浸镀锌) | GB/T 8163-2008(GB/T 13912-2020) | GB/T 12459-2017 | NA | QNCa | DN400xDN250 |  | 个 |  | Kg
SPR02434 | REDU | ECC.REDUCER | 偏心大小头 | 9mmx6mm | SS | BW | 20(内外壁热浸镀锌) | GB/T 8163-2008(GB/T 13912-2020) | GB/T 12459-2017 | NA | QNCa | DN400xDN200 |  | 个 |  | Kg
SPR02435 | REDU | ECC.REDUCER | 偏心大小头 | 9mmx9mm | SS | BW | 20(内外壁热浸镀锌) | GB/T 8163-2008(GB/T 13912-2020) | GB/T 12459-2017 | NA | QNCa | DN450xDN400 |  | 个 |  | Kg
SPR02436 | REDU | ECC.REDUCER | 偏心大小头 | 9mmx9mm | SS | BW | 20(内外壁热浸镀锌) | GB/T 8163-2008(GB/T 13912-2020) | GB/T 12459-2017 | NA | QNCa | DN450xDN350 |  | 个 |  | Kg
SPR02437 | REDU | ECC.REDUCER | 偏心大小头 | 9mmx8mm | SS | BW | 20(内外壁热浸镀锌) | GB/T 8163-2008(GB/T 13912-2020) | GB/T 12459-2017 | NA | QNCa | DN450xDN300 |  | 个 |  | Kg
SPR02438 | REDU | ECC.REDUCER | 偏心大小头 | 9mmx6.5mm | SS | BW | 20(内外壁热浸镀锌) | GB/T 8163-2008(GB/T 13912-2020) | GB/T 12459-2017 | NA | QNCa | DN450xDN250 |  | 个 |  | Kg
SPR02471 | REDU |  | 变径套筒 | Sch40xSch40 | SS | BW | 20 | CP05T3025 | CP05E4001-063 | NA | QA3 | 3"x2" |  | 个 |  | Kg | DEN-CP5L2115689B25A43SD
SPR02472 | REDU |  | 变径套筒 | Sch40xSch40 | SS | BW | 20 | CP05T3025 | CP05E4001-063 | NA | QA3 | 6"x3" |  | 个 |  | Kg | DEN-CP5L2115689B25A43SD
SPR02473 | REDU |  | 限流管接头 |  |  | SW | 022Cr19Ni10 | CP05T3038 | CP05E4001-008 | RCC-M 1 | QA1 | 1" |  | 个 |  | Kg
SPR02541 | REDU | CONC.REDUCER | 同心大小头 | Sch40xSch10S | SS | BW | 022Cr25Ni7Mo4N | CP05T3089 | ASME B16.9 | RCC-M 3 | QA2 | 1"x1/2" | Φ33.4xΦ21.3 | 个 |  | Kg
SPR02542 | REDU |  | 延长管L=100 | CL3000 |  | SW | 022Cr25Ni7Mo4N | CP05T3088 | CP05E4001-059 | RCC-M 3 | QA2 | 3/4"x1/2" |  | 个 |  | Kg
SPR03556 | REDU | CONC.REDUCER | 同心大小头 | Sch160xSch160 | SS | BW | 022Cr19Ni10 | CP05T3017 | ASME B16.9 | RCC-M 2 | QA1 | 2"x1" | Φ60.3xΦ33.4 | 个 |  | Kg
SPR03557 | REDU | ECC.REDUCER | 偏心大小头 | Sch160xSch160 | SS | BW | 022Cr19Ni10 | CP05T3017 | ASME B16.9 | RCC-M 2 | QA1 | 2"x1" | Φ60.3xΦ33.4 | 个 |  | Kg
SPR03558 | REDU | CONC.REDUCER | 同心大小头 | Sch40SxSch40S | SS | BW | S30408 | GB/T 14976-2012 | GB/T 12459-2017 | NA | QNCa | DN200xDN150 | Φ219xΦ168 | 个 |  | Kg
SPR03559 | REDU | ECC.REDUCER | 偏心大小头 | Sch40SxSch40S | SS | BW | S30408 | GB/T 14976-2012 | GB/T 12459-2017 | NA | QNCa | DN200xDN150 | Φ219xΦ168 | 个 |  | Kg
SPR03560 | REDU | CONC.REDUCER | 同心大小头 | Sch40SxSch40S | SS | BW | S30408 | GB/T 14976-2012 | GB/T 12459-2017 | NA | QNCa | DN200xDN100 | Φ219xΦ114 | 个 |  | Kg
SPR03561 | REDU | ECC.REDUCER | 偏心大小头 | Sch40SxSch40S | SS | BW | S30408 | GB/T 14976-2012 | GB/T 12459-2017 | NA | QNCa | DN200xDN100 | Φ219xΦ114 | 个 |  | Kg
SPR03562 | REDU | CONC.REDUCER | 同心大小头 | Sch40SxSch40S | SS | BW | S30408 | GB/T 14976-2012 | GB/T 12459-2017 | NA | QNCa | DN250xDN200 | Φ273xΦ219 | 个 |  | Kg
SPR03563 | REDU | ECC.REDUCER | 偏心大小头 | Sch40SxSch40S | SS | BW | S30408 | GB/T 14976-2012 | GB/T 12459-2017 | NA | QNCa | DN250xDN200 | Φ273xΦ219 | 个 |  | Kg
SPR03564 | REDU | CONC.REDUCER | 同心大小头 | Sch40SxSch40S | SS | BW | S30408 | GB/T 14976-2012 | GB/T 12459-2017 | NA | QNCa | DN250xDN150 | Φ273xΦ168 | 个 |  | Kg
SPR03565 | REDU | ECC.REDUCER | 偏心大小头 | Sch40SxSch40S | SS | BW | S30408 | GB/T 14976-2012 | GB/T 12459-2017 | NA | QNCa | DN250xDN150 | Φ273xΦ168 | 个 |  | Kg
SPR03566 | REDU | CONC.REDUCER | 同心大小头 | Sch40SxSch40S | SS | BW | S30408 | GB/T 14976-2012 | GB/T 12459-2017 | NA | QNCa | DN250xDN100 | Φ273xΦ114 | 个 |  | Kg
SPR03567 | REDU | ECC.REDUCER | 偏心大小头 | Sch40SxSch40S | SS | BW | S30408 | GB/T 14976-2012 | GB/T 12459-2017 | NA | QNCa | DN250xDN100 | Φ273xΦ114 | 个 |  | Kg
SPR03568 | REDU | CONC.REDUCER | 同心大小头 | Sch40SxSch40S | SS | BW | S30403 | GB/T 14976-2012 | GB/T 12459-2017 | NA | QNCa | DN200xDN150 | Φ219xΦ168 | 个 |  | Kg
SPR03569 | REDU | ECC.REDUCER | 偏心大小头 | Sch40SxSch40S | SS | BW | S30403 | GB/T 14976-2012 | GB/T 12459-2017 | NA | QNCa | DN200xDN150 | Φ219xΦ168 | 个 |  | Kg
SPR03570 | REDU | CONC.REDUCER | 同心大小头 | Sch40SxSch40S | SS | BW | S30403 | GB/T 14976-2012 | GB/T 12459-2017 | NA | QNCa | DN200xDN100 | Φ219xΦ114 | 个 |  | Kg
SPR03571 | REDU | ECC.REDUCER | 偏心大小头 | Sch40SxSch40S | SS | BW | S30403 | GB/T 14976-2012 | GB/T 12459-2017 | NA | QNCa | DN200xDN100 | Φ219xΦ114 | 个 |  | Kg
SPR03572 | REDU | CONC.REDUCER | 同心大小头 | Sch40SxSch40S | SS | BW | S30403 | GB/T 14976-2012 | GB/T 12459-2017 | NA | QNCa | DN250xDN200 | Φ273xΦ219 | 个 |  | Kg
SPR03573 | REDU | ECC.REDUCER | 偏心大小头 | Sch40SxSch40S | SS | BW | S30403 | GB/T 14976-2012 | GB/T 12459-2017 | NA | QNCa | DN250xDN200 | Φ273xΦ219 | 个 |  | Kg
SPR03574 | REDU | CONC.REDUCER | 同心大小头 | Sch40SxSch40S | SS | BW | S30403 | GB/T 14976-2012 | GB/T 12459-2017 | NA | QNCa | DN250xDN150 | Φ273xΦ168 | 个 |  | Kg
SPR03575 | REDU | ECC.REDUCER | 偏心大小头 | Sch40SxSch40S | SS | BW | S30403 | GB/T 14976-2012 | GB/T 12459-2017 | NA | QNCa | DN250xDN150 | Φ273xΦ168 | 个 |  | Kg
SPR03576 | REDU | CONC.REDUCER | 同心大小头 | Sch40SxSch40S | SS | BW | S30403 | GB/T 14976-2012 | GB/T 12459-2017 | NA | QNCa | DN250xDN100 | Φ273xΦ114 | 个 |  | Kg
SPR03577 | REDU | ECC.REDUCER | 偏心大小头 | Sch40SxSch40S | SS | BW | S30403 | GB/T 14976-2012 | GB/T 12459-2017 | NA | QNCa | DN250xDN100 | Φ273xΦ114 | 个 |  | Kg
SPR03578 | REDU | CONC.REDUCER | 同心大小头 | Sch30xSch20 | SS | BW | 20 | GB/T 8163-2008 | GB/T 12459-2017 | NA | QNCa | DN250xDN200 | Φ273xΦ219 | 个 |  | Kg
SPR03579 | REDU | ECC.REDUCER | 偏心大小头 | Sch30xSch20 | SS | BW | 20 | GB/T 8163-2008 | GB/T 12459-2017 | NA | QNCa | DN250xDN200 | Φ273xΦ219 | 个 |  | Kg
SPR03580 | REDU | CONC.REDUCER | 同心大小头 | Sch30xSch40 | SS | BW | 20 | GB/T 8163-2008 | GB/T 12459-2017 | NA | QNCa | DN250xDN150 | Φ273xΦ168 | 个 |  | Kg
SPR03581 | REDU | ECC.REDUCER | 偏心大小头 | Sch30xSch40 | SS | BW | 20 | GB/T 8163-2008 | GB/T 12459-2017 | NA | QNCa | DN250xDN150 | Φ273xΦ168 | 个 |  | Kg
SPR03582 | REDU | CONC.REDUCER | 同心大小头 | Sch30xSch40 | SS | BW | 20 | GB/T 8163-2008 | GB/T 12459-2017 | NA | QNCa | DN250xDN100 | Φ273xΦ114 | 个 |  | Kg
SPR03583 | REDU | ECC.REDUCER | 偏心大小头 | Sch30xSch40 | SS | BW | 20 | GB/T 8163-2008 | GB/T 12459-2017 | NA | QNCa | DN250xDN100 | Φ273xΦ114 | 个 |  | Kg
SPR03584 | REDU | CONC.REDUCER | 同心大小头 | Sch30xSch40 | SS | BW | 20 | GB/T 8163-2008 | GB/T 12459-2017 | NA | QNCa | DN65xDN50 | Φ73xΦ60 | 个 |  | Kg
SPR03585 | REDU | ECC.REDUCER | 偏心大小头 | Sch30xSch40 | SS | BW | 20 | GB/T 8163-2008 | GB/T 12459-2017 | NA | QNCa | DN65xDN50 | Φ73xΦ60 | 个 |  | Kg
SPR03586 | REDU | CONC.REDUCER | 同心大小头 | Sch30xSch80 | SS | BW | 20 | GB/T 8163-2008 | GB/T 12459-2017 | NA | QNCa | DN65xDN40 | Φ73xΦ48 | 个 |  | Kg
SPR03587 | REDU | ECC.REDUCER | 偏心大小头 | Sch30xSch80 | SS | BW | 20 | GB/T 8163-2008 | GB/T 12459-2017 | NA | QNCa | DN65xDN40 | Φ73xΦ48 | 个 |  | Kg
SPR03588 | REDU | CONC.REDUCER | 同心大小头 | Sch30xSch40 | SS | BW | 20 | GB/T 8163-2008 | GB/T 12459-2017 | NA | QNCa | DN65xDN32 | Φ73xΦ42 | 个 |  | Kg
SPR03589 | REDU | ECC.REDUCER | 偏心大小头 | Sch30xSch40 | SS | BW | 20 | GB/T 8163-2008 | GB/T 12459-2017 | NA | QNCa | DN65xDN32 | Φ73xΦ42 | 个 |  | Kg
SPR03590 | REDU | CONC.REDUCER | 同心大小头 | Sch40xSch30 | SS | BW | 20 | GB/T 8163-2008 | GB/T 12459-2017 | NA | QNCa | DN80xDN65 | Φ89xΦ73 | 个 |  | Kg
SPR03591 | REDU | ECC.REDUCER | 偏心大小头 | Sch40xSch30 | SS | BW | 20 | GB/T 8163-2008 | GB/T 12459-2017 | NA | QNCa | DN80xDN65 | Φ89xΦ73 | 个 |  | Kg
SPR03592 | REDU | CONC.REDUCER | 同心大小头 | Sch30xSch20 | SS | BW | 20(内外壁热浸镀锌) | GB/T 8163-2008(GB/T 13912-2020) | GB/T 12459-2017 | NA | QNCa | DN250xDN200 | Φ273xΦ219 | 个 |  | Kg
SPR03593 | REDU | ECC.REDUCER | 偏心大小头 | Sch30xSch20 | SS | BW | 20(内外壁热浸镀锌) | GB/T 8163-2008(GB/T 13912-2020) | GB/T 12459-2017 | NA | QNCa | DN250xDN200 | Φ273xΦ219 | 个 |  | Kg
SPR03594 | REDU | CONC.REDUCER | 同心大小头 | Sch30xSch40 | SS | BW | 20(内外壁热浸镀锌) | GB/T 8163-2008(GB/T 13912-2020) | GB/T 12459-2017 | NA | QNCa | DN250xDN150 | Φ273xΦ168 | 个 |  | Kg
SPR03595 | REDU | ECC.REDUCER | 偏心大小头 | Sch30xSch40 | SS | BW | 20(内外壁热浸镀锌) | GB/T 8163-2008(GB/T 13912-2020) | GB/T 12459-2017 | NA | QNCa | DN250xDN150 | Φ273xΦ168 | 个 |  | Kg
SPR03596 | REDU | CONC.REDUCER | 同心大小头 | Sch30xSch40 | SS | BW | 20(内外壁热浸镀锌) | GB/T 8163-2008(GB/T 13912-2020) | GB/T 12459-2017 | NA | QNCa | DN250xDN100 | Φ273xΦ114 | 个 |  | Kg
SPR03597 | REDU | ECC.REDUCER | 偏心大小头 | Sch30xSch40 | SS | BW | 20(内外壁热浸镀锌) | GB/T 8163-2008(GB/T 13912-2020) | GB/T 12459-2017 | NA | QNCa | DN250xDN100 | Φ273xΦ114 | 个 |  | Kg
SPR03598 | REDU | CONC.REDUCER | 同心大小头 | Sch30xSch40 | SS | BW | 20(内外壁热浸镀锌) | GB/T 8163-2008(GB/T 13912-2020) | GB/T 12459-2017 | NA | QNCa | DN65xDN50 | Φ73xΦ60 | 个 |  | Kg
SPR03599 | REDU | ECC.REDUCER | 偏心大小头 | Sch30xSch40 | SS | BW | 20(内外壁热浸镀锌) | GB/T 8163-2008(GB/T 13912-2020) | GB/T 12459-2017 | NA | QNCa | DN65xDN50 | Φ73xΦ60 | 个 |  | Kg
SPR03600 | REDU | CONC.REDUCER | 同心大小头 | Sch30xSch80 | SS | BW | 20(内外壁热浸镀锌) | GB/T 8163-2008(GB/T 13912-2020) | GB/T 12459-2017 | NA | QNCa | DN65xDN40 | Φ73xΦ48 | 个 |  | Kg
SPR03601 | REDU | ECC.REDUCER | 偏心大小头 | Sch30xSch80 | SS | BW | 20(内外壁热浸镀锌) | GB/T 8163-2008(GB/T 13912-2020) | GB/T 12459-2017 | NA | QNCa | DN65xDN40 | Φ73xΦ48 | 个 |  | Kg
SPR03602 | REDU | CONC.REDUCER | 同心大小头 | Sch30xSch40 | SS | BW | 20(内外壁热浸镀锌) | GB/T 8163-2008(GB/T 13912-2020) | GB/T 12459-2017 | NA | QNCa | DN65xDN32 | Φ73xΦ42 | 个 |  | Kg
SPR03603 | REDU | ECC.REDUCER | 偏心大小头 | Sch30xSch40 | SS | BW | 20(内外壁热浸镀锌) | GB/T 8163-2008(GB/T 13912-2020) | GB/T 12459-2017 | NA | QNCa | DN65xDN32 | Φ73xΦ42 | 个 |  | Kg
SPR03605 | REDU | CONC.REDUCER | 同心大小头 | Sch40xSch30 | SS | BW | 20(内外壁热浸镀锌) | GB/T 8163-2008(GB/T 13912-2020) | GB/T 12459-2017 | NA | QNCa | DN80xDN65 | Φ89xΦ73 | 个 |  | Kg
SPR03606 | REDU | ECC.REDUCER | 偏心大小头 | Sch40xSch30 | SS | BW | 20(内外壁热浸镀锌) | GB/T 8163-2008(GB/T 13912-2020) | GB/T 12459-2017 | NA | QNCa | DN80xDN65 | Φ89xΦ73 | 个 |  | Kg
SPR03607 | REDU | CONC.REDUCER | 同心大小头 | Sch40xSch40 | SS | BW | 20(内外壁热浸镀锌) | GB/T 8163-2008(GB/T 13912-2020) | GB/T 12459-2017 | NA | QNCa | DN80xDN50 | Φ89xΦ60 | 个 |  | Kg
SPR03608 | REDU | ECC.REDUCER | 偏心大小头 | Sch40xSch40 | SS | BW | 20(内外壁热浸镀锌) | GB/T 8163-2008(GB/T 13912-2020) | GB/T 12459-2017 | NA | QNCa | DN80xDN50 | Φ89xΦ60 | 个 |  | Kg
SPR03609 | REDU | CONC.REDUCER | 同心大小头 | Sch40xSch80 | SS | BW | 20(内外壁热浸镀锌) | GB/T 8163-2008(GB/T 13912-2020) | GB/T 12459-2017 | NA | QNCa | DN80xDN40 | Φ89xΦ48 | 个 |  | Kg
SPR03610 | REDU | ECC.REDUCER | 偏心大小头 | Sch40xSch80 | SS | BW | 20(内外壁热浸镀锌) | GB/T 8163-2008(GB/T 13912-2020) | GB/T 12459-2017 | NA | QNCa | DN80xDN40 | Φ89xΦ48 | 个 |  | Kg
SPR03611 | REDU | RED.COUPLING | WAI系统用异径管接头 |  |  |  | 022Cr19Ni10 | CP05T3038 | CP05E4001-016(DEN) | RCC-M 3 | QA2 | 3/4"x1/4" |  | 个 |  | Kg | 原图纸对应的CPR02344编码加工的元件作废，需要另外编码。通过DEN澄清
SPR03612 | REDU | CONC.REDUCER | 同心大小头 | 3.58mmxSch40 | SS | BW | 20 | CP05T3025 | ASME B16.9 | NA | QA3 | 4"x1-1/2" | Φ114.3xΦ48.3 | 个 |  | Kg
SPR03613 | REDU | CONC.REDUCER | 同心大小头 | 3.58mmxSch30 | SS | BW | 022Cr25Ni7Mo4N | CP05T3089 | ASME B16.9 | RCC-M 3 | QA2 | 4"x2" | Φ114.3xΦ60.3 | 个 |  | Kg
SPR03614 | REDU | CONC.REDUCER | 同心大小头 | Sch80xSch80 | SS | BW | P280GH | CP05T3019 | ASME B16.9 | RCC-M 2 | QA1 | 1"x3/4" | Φ33.4xΦ26.7 | 个 |  | Kg
SPR60001 | REDU | CONC.REDUCER | 同心异径接头 | Sch40xSch40 | SS | BW | 20(内外热浸镀锌) | GB/T 13912-2002 | GB/T 12459-2005 | NA | QNCa | DN100xDN65 |  | 个 |  | Kg
SPR60002 | REDU | CONC.REDUCER | 同心异径接头 | Sch40xSch40 | SS | BW | 20(内外热浸镀锌) | GB/T 13912-2002 | GB/T 12459-2005 | NA | QNCa | DN65xDN25 |  | 个 |  | Kg
SPR60003 | REDU | CONC.REDUCER | 同心异径接头 | Sch40xSch80 | SS | BW | 20 |  | GB/T 12459-2005 | NA | QNCa | DN150xDN65 |  | 个 |  | Kg
SPR60004 | REDU | CONC.REDUCER | 同心异径接头 | Sch80xSch80 | SS | BW | 20 |  | GB/T 12459-2005 | NA | QNCa | DN65xDN25 |  | 个 |  | Kg
SPR60005 | REDU | ECC.REDUCER | 偏心异径接头 | Sch20xSch40 | SS | BW | 20 |  | GB/T 12459-2005 | NA | QNCa | DN250xDN125 |  | 个 |  | Kg
SPR60006 | REDU | CONC.REDUCER | 同心异径接头 | Sch40xSch80 | SS | BW | 20 |  | GB/T 12459-2005 | NA | QNCa | DN100xDN40 |  | 个 |  | Kg
SPR60007 | REDU | CONC.REDUCER | 同心异径接头 | Sch80xSch80 | SS | BW | 20 |  | GB/T 12459-2005 | NA | QNCa | DN40xDN25 |  | 个 |  | Kg
SPR60008 | REDU | CONC.REDUCER | 同心异径接头 | Sch40xSch80 | SS | BW | 20 |  | GB/T 12459-2005 | NA | QNCa | DN80xDN40 |  | 个 |  | Kg
SPR60009 | REDU | CONC.REDUCER | 同心异径接头 | Sch40SxSch40S | SS | BW | 06Cr19Ni10 |  | GB/T 12459-2005 | NA | QNCa | DN80xDN50 |  | 个 |  | Kg
SPR60010 | REDU | CONC.REDUCER | 同心异径接头 | Sch30xSch20 | SS | BW | 20 |  | GB/T 12459-2005 | NA | QNCa | DN400xDN200 |  | 个 |  | Kg
SPR60011 | REDU |  | GCP011-异径管 |  |  | 卡箍螺纹式 | 20(内外热浸镀锌) | GB/T 13912-2002 | 国标图集04S206 | NA | QNCa | DN150xDN80 |  | 个 |  | Kg | 第90页
SPR60012 | REDU |  | GCP010-异径管 |  |  | 卡箍式 | 20(内外热浸镀锌) | GB/T 13912-2002 | 国标图集04S206 | NA | QNCa | DN200xDN150 |  | 个 |  | Kg | 第90页
SPR60013 | REDU | CONC.REDUCER | 同心异径接头 | Sch40xSch40 | SS | BW | 20 |  | GB/T 12459-2005 | NA | QNCa | DN125xDN50 |  | 个 |  | Kg
SPR60014 | REDU |  | YQGC ZG/102型挠性接头 |  |  |  | 20(热浸镀锌) | GB/T 13912-2002 | 国标图集04S206 | NA | QNCa | DN150 |  | 个 |  | Kg | 第84页
SPR60015 | REDU |  | YQGC ZG/102型挠性接头 |  |  |  | 20(热浸镀锌) | GB/T 13912-2002 | 国标图集04S206 | NA | QNCa | DN200 |  | 个 |  | Kg | 第84页
SPT00001 | TEE | TEE | 等径三通 | CL6000 | FO | SW | 022Cr19Ni10 | CP05T3038 | ASME B16.11 | RCC-M 1 | QA1 | 1/4" |  | 个 | 0.22 | Kg
SPT00002 | TEE | TEE | 等径三通 | CL3000 | FO | SW | 022Cr19Ni10 | CP05T3038 | ASME B16.11 | RCC-M 2 | QA1 | 1/4" |  | 个 | 0.13 | Kg
SPT00003 | TEE | TEE | 等径三通 | CL3000 | FO | SW | 20 | CP05T3037 | ASME B16.11 | RCC-M 2 | QA1 | 1/4" |  | 个 | 0.13 | Kg
SPT00004 | TEE | TEE | 等径三通 | CL6000 | FO | SW | 022Cr19Ni10 | CP05T3038 | ASME B16.11 | RCC-M 2 | QA1 | 1/4" |  | 个 | 0.22 | Kg
SPT00005 | TEE | TEE | 等径三通 | CL6000 | FO | SW | 20 | CP05T3037 | ASME B16.11 | RCC-M 2 | QA1 | 1/4" |  | 个 | 0.22 | Kg
SPT00006 | TEE | TEE | 等径三通 | CL6000 | FO | SW | P280GH | CP05T3052 | ASME B16.11 | RCC-M 2 | QA1 | 1/4" |  | 个 | 0.22 | Kg
SPT00007 | TEE | TEE | 等径三通 | CL3000 | FO | SW | 022Cr17Ni12Mo2 | CP05T3038 | ASME B16.11 | RCC-M 3 | QA2 | 1/4" |  | 个 | 0.13 | Kg
SPT00008 | TEE | TEE | 等径三通 | CL3000 | FO | SW | 022Cr19Ni10 | CP05T3038 | ASME B16.11 | RCC-M 3 | QA2 | 1/4" |  | 个 | 0.13 | Kg
SPT00009 | TEE | TEE | 等径三通 | CL3000 | FO | SW | 20 | CP05T3037 | ASME B16.11 | RCC-M 3 | QA2 | 1/4" |  | 个 | 0.13 | Kg
SPT00010 | TEE | TEE | 等径三通 | CL3000 | FO | SW | 022Cr17Ni12Mo2 | CP05T3023 | ASME B16.11 | NA | QNCa | 1/4" |  | 个 | 0.13 | Kg
SPT00011 | TEE | TEE | 等径三通 | CL3000 | FO | SW | 022Cr19Ni10 | CP05T3023 | ASME B16.11 | NA | QNCa | 1/4" |  | 个 | 0.13 | Kg
SPT00012 | TEE | TEE | 等径三通 | CL3000 | FO | SW | 20 | CP05T3025 | ASME B16.11 | NA | QNCa | 1/4" |  | 个 | 0.2 | Kg
SPT00013 | TEE | TEE | 等径三通 | CL6000 | FO | SW | 022Cr19Ni10 | CP05T3038 | ASME B16.11 | RCC-M 1 | QA1 | 3/8" |  | 个 | 0.45 | Kg
SPT00014 | TEE | TEE | 等径三通 | CL3000 | FO | SW | 022Cr19Ni10 | CP05T3038 | ASME B16.11 | RCC-M 2 | QA1 | 3/8" |  | 个 | 0.16 | Kg
SPT00015 | TEE | TEE | 等径三通 | CL3000 | FO | SW | 20 | CP05T3037 | ASME B16.11 | RCC-M 2 | QA1 | 3/8" |  | 个 | 0.16 | Kg
SPT00016 | TEE | TEE | 等径三通 | CL6000 | FO | SW | 022Cr19Ni10 | CP05T3038 | ASME B16.11 | RCC-M 2 | QA1 | 3/8" |  | 个 | 0.45 | Kg
SPT00017 | TEE | TEE | 等径三通 | CL6000 | FO | SW | 20 | CP05T3037 | ASME B16.11 | RCC-M 2 | QA1 | 3/8" |  | 个 | 0.45 | Kg
SPT00018 | TEE | TEE | 等径三通 | CL6000 | FO | SW | P280GH | CP05T3052 | ASME B16.11 | RCC-M 2 | QA1 | 3/8" |  | 个 | 0.45 | Kg
SPT00019 | TEE | TEE | 等径三通 | CL3000 | FO | SW | 022Cr17Ni12Mo2 | CP05T3038 | ASME B16.11 | RCC-M 3 | QA2 | 3/8" |  | 个 | 0.16 | Kg
SPT00020 | TEE | TEE | 等径三通 | CL3000 | FO | SW | 022Cr19Ni10 | CP05T3038 | ASME B16.11 | RCC-M 3 | QA2 | 3/8" |  | 个 | 0.16 | Kg
SPT00021 | TEE | TEE | 等径三通 | CL3000 | FO | SW | 20 | CP05T3037 | ASME B16.11 | RCC-M 3 | QA2 | 3/8" |  | 个 | 0.16 | Kg
SPT00022 | TEE | TEE | 等径三通 | CL3000 | FO | SW | 022Cr17Ni12Mo2 | CP05T3023 | ASME B16.11 | NA | QNCa | 3/8" |  | 个 | 0.16 | Kg
SPT00023 | TEE | TEE | 等径三通 | CL3000 | FO | SW | 022Cr19Ni10 | CP05T3023 | ASME B16.11 | NA | QNCa | 3/8" |  | 个 | 0.16 | Kg
SPT00024 | TEE | TEE | 等径三通 | CL3000 | FO | SW | 20 | CP05T3025 | ASME B16.11 | NA | QNCa | 3/8" |  | 个 | 0.16 | Kg
SPT00025 | TEE | TEE | 等径三通 | CL6000 | FO | SW | 022Cr19Ni10 | CP05T3038 | ASME B16.11 | RCC-M 1 | QA1 | 1/2" |  | 个 | 0.55 | Kg
SPT00026 | TEE | TEE | 等径三通 | CL3000 | FO | SW | 022Cr19Ni10 | CP05T3038 | ASME B16.11 | RCC-M 2 | QA1 | 1/2" |  | 个 | 0.35 | Kg
SPT00027 | TEE | TEE | 等径三通 | CL3000 | FO | SW | 20 | CP05T3037 | ASME B16.11 | RCC-M 2 | QA1 | 1/2" |  | 个 | 0.35 | Kg
SPT00028 | TEE | TEE | 等径三通 | CL6000 | FO | SW | 022Cr19Ni10 | CP05T3038 | ASME B16.11 | RCC-M 2 | QA1 | 1/2" |  | 个 | 0.55 | Kg
SPT00029 | TEE | TEE | 等径三通 | CL6000 | FO | SW | 20 | CP05T3037 | ASME B16.11 | RCC-M 2 | QA1 | 1/2" |  | 个 | 0.55 | Kg
SPT00030 | TEE | TEE | 等径三通 | CL6000 | FO | SW | P280GH | CP05T3052 | ASME B16.11 | RCC-M 2 | QA1 | 1/2" |  | 个 | 0.55 | Kg
SPT00031 | TEE | TEE | 等径三通 | CL3000 | FO | SW | 022Cr17Ni12Mo2 | CP05T3038 | ASME B16.11 | RCC-M 3 | QA2 | 1/2" |  | 个 | 0.35 | Kg
SPT00032 | TEE | TEE | 等径三通 | CL3000 | FO | SW | 022Cr19Ni10 | CP05T3038 | ASME B16.11 | RCC-M 3 | QA2 | 1/2" |  | 个 | 0.35 | Kg
SPT00033 | TEE | TEE | 等径三通 | CL3000 | FO | SW | 20 | CP05T3037 | ASME B16.11 | RCC-M 3 | QA2 | 1/2" |  | 个 | 0.35 | Kg
SPT00034 | TEE | TEE | 等径三通 | CL3000 | FO | SW | 022Cr17Ni12Mo2 | CP05T3023 | ASME B16.11 | NA | QNCa | 1/2" |  | 个 | 0.35 | Kg
SPT00035 | TEE | TEE | 等径三通 | CL3000 | FO | SW | 022Cr19Ni10 | CP05T3023 | ASME B16.11 | NA | QNCa | 1/2" |  | 个 | 0.35 | Kg
SPT00036 | TEE | TEE | 等径三通 | CL3000 | FO | SW | 20 | CP05T3025 | ASME B16.11 | NA | QNCa | 1/2" |  | 个 | 0.4 | Kg
SPT00037 | TEE | TEE | 等径三通 | CL6000 | FO | SW | 022Cr19Ni10 | CP05T3038 | ASME B16.11 | RCC-M 1 | QA1 | 3/4" |  | 个 | 0.9 | Kg
SPT00038 | TEE | TEE | 等径三通 | CL3000 | FO | SW | 022Cr19Ni10 | CP05T3038 | ASME B16.11 | RCC-M 2 | QA1 | 3/4" |  | 个 | 0.4 | Kg
SPT00039 | TEE | TEE | 等径三通 | CL3000 | FO | SW | 20 | CP05T3037 | ASME B16.11 | RCC-M 2 | QA1 | 3/4" |  | 个 | 0.4 | Kg
SPT00040 | TEE | TEE | 等径三通 | CL6000 | FO | SW | 022Cr19Ni10 | CP05T3038 | ASME B16.11 | RCC-M 2 | QA1 | 3/4" |  | 个 | 0.9 | Kg
SPT00041 | TEE | TEE | 等径三通 | CL6000 | FO | SW | 20 | CP05T3037 | ASME B16.11 | RCC-M 2 | QA1 | 3/4" |  | 个 | 0.9 | Kg
SPT00042 | TEE | TEE | 等径三通 | CL6000 | FO | SW | P280GH | CP05T3052 | ASME B16.11 | RCC-M 2 | QA1 | 3/4" |  | 个 | 0.9 | Kg
SPT00043 | TEE | TEE | 等径三通 | CL3000 | FO | SW | 022Cr17Ni12Mo2 | CP05T3038 | ASME B16.11 | RCC-M 3 | QA2 | 3/4" |  | 个 | 0.4 | Kg
SPT00044 | TEE | TEE | 等径三通 | CL3000 | FO | SW | 022Cr19Ni10 | CP05T3038 | ASME B16.11 | RCC-M 3 | QA2 | 3/4" |  | 个 | 0.4 | Kg
SPT00045 | TEE | TEE | 等径三通 | CL3000 | FO | SW | 20 | CP05T3037 | ASME B16.11 | RCC-M 3 | QA2 | 3/4" |  | 个 | 0.4 | Kg
SPT00046 | TEE | TEE | 等径三通 | CL3000 | FO | SW | 022Cr17Ni12Mo2 | CP05T3023 | ASME B16.11 | NA | QNCa | 3/4" |  | 个 | 0.4 | Kg
SPT00047 | TEE | TEE | 等径三通 | CL3000 | FO | SW | 022Cr19Ni10 | CP05T3023 | ASME B16.11 | NA | QNCa | 3/4" |  | 个 | 0.4 | Kg
SPT00048 | TEE | TEE | 等径三通 | CL3000 | FO | SW | 20 | CP05T3025 | ASME B16.11 | NA | QNCa | 3/4" |  | 个 | 0.4 | Kg
SPT00049 | TEE | TEE | 等径三通 | CL6000 | FO | SW | 022Cr19Ni10 | CP05T3038 | ASME B16.11 | RCC-M 1 | QA1 | 1" |  | 个 | 1.46 | Kg
SPT00050 | TEE | TEE | 等径三通 | CL3000 | FO | SW | 022Cr19Ni10 | CP05T3038 | ASME B16.11 | RCC-M 2 | QA1 | 1" |  | 个 | 0.66 | Kg
SPT00051 | TEE | TEE | 等径三通 | CL3000 | FO | SW | 20 | CP05T3037 | ASME B16.11 | RCC-M 2 | QA1 | 1" |  | 个 | 0.66 | Kg
SPT00052 | TEE | TEE | 等径三通 | CL6000 | FO | SW | 022Cr19Ni10 | CP05T3038 | ASME B16.11 | RCC-M 2 | QA1 | 1" |  | 个 | 1.46 | Kg
SPT00053 | TEE | TEE | 等径三通 | CL6000 | FO | SW | 20 | CP05T3037 | ASME B16.11 | RCC-M 2 | QA1 | 1" |  | 个 | 1.46 | Kg
SPT00054 | TEE | TEE | 等径三通 | CL6000 | FO | SW | P280GH | CP05T3052 | ASME B16.11 | RCC-M 2 | QA1 | 1" |  | 个 | 1.46 | Kg
SPT00055 | TEE | TEE | 等径三通 | CL3000 | FO | SW | 022Cr17Ni12Mo2 | CP05T3038 | ASME B16.11 | RCC-M 3 | QA2 | 1" |  | 个 | 0.66 | Kg
SPT00056 | TEE | TEE | 等径三通 | CL3000 | FO | SW | 022Cr19Ni10 | CP05T3038 | ASME B16.11 | RCC-M 3 | QA2 | 1" |  | 个 | 0.66 | Kg
SPT00057 | TEE | TEE | 等径三通 | CL3000 | FO | SW | 20 | CP05T3037 | ASME B16.11 | RCC-M 3 | QA2 | 1" |  | 个 | 0.66 | Kg
SPT00058 | TEE | TEE | 等径三通 | CL3000 | FO | SW | 022Cr17Ni12Mo2 | CP05T3023 | ASME B16.11 | NA | QNCa | 1" |  | 个 | 0.66 | Kg
SPT00059 | TEE | TEE | 等径三通 | CL3000 | FO | SW | 022Cr19Ni10 | CP05T3023 | ASME B16.11 | NA | QNCa | 1" |  | 个 | 0.66 | Kg
SPT00060 | TEE | TEE | 等径三通 | CL3000 | FO | SW | 20 | CP05T3025 | ASME B16.11 | NA | QNCa | 1" |  | 个 | 0.7 | Kg
SPT00061 | TEE | TEE | 等径三通 | CL3000 | FO | SW | 022Cr19Ni10 | CP05T3038 | ASME B16.11 | RCC-M 2 | QA1 | 1-1/4" |  | 个 | 1 | Kg
SPT00062 | TEE | TEE | 等径三通 | CL3000 | FO | SW | 20 | CP05T3037 | ASME B16.11 | RCC-M 2 | QA1 | 1-1/4" |  | 个 | 1 | Kg
SPT00063 | TEE | TEE | 等径三通 | CL6000 | FO | SW | 022Cr19Ni10 | CP05T3038 | ASME B16.11 | RCC-M 2 | QA1 | 1-1/4" |  | 个 | 1.9 | Kg
SPT00064 | TEE | TEE | 等径三通 | CL6000 | FO | SW | 20 | CP05T3037 | ASME B16.11 | RCC-M 2 | QA1 | 1-1/4" |  | 个 | 1.9 | Kg
SPT00065 | TEE | TEE | 等径三通 | CL6000 | FO | SW | P280GH | CP05T3052 | ASME B16.11 | RCC-M 2 | QA1 | 1-1/4" |  | 个 | 1.9 | Kg
SPT00066 | TEE | TEE | 等径三通 | CL3000 | FO | SW | 022Cr17Ni12Mo2 | CP05T3038 | ASME B16.11 | RCC-M 3 | QA2 | 1-1/4" |  | 个 | 1 | Kg
SPT00067 | TEE | TEE | 等径三通 | CL3000 | FO | SW | 022Cr19Ni10 | CP05T3038 | ASME B16.11 | RCC-M 3 | QA2 | 1-1/4" |  | 个 | 1 | Kg
SPT00068 | TEE | TEE | 等径三通 | CL3000 | FO | SW | 20 | CP05T3037 | ASME B16.11 | RCC-M 3 | QA2 | 1-1/4" |  | 个 | 1 | Kg
SPT00069 | TEE | TEE | 等径三通 | CL3000 | FO | SW | 022Cr17Ni12Mo2 | CP05T3023 | ASME B16.11 | NA | QNCa | 1-1/4" |  | 个 | 1 | Kg
SPT00070 | TEE | TEE | 等径三通 | CL3000 | FO | SW | 022Cr19Ni10 | CP05T3023 | ASME B16.11 | NA | QNCa | 1-1/4" |  | 个 | 1 | Kg
SPT00071 | TEE | TEE | 等径三通 | CL3000 | FO | SW | 20 | CP05T3025 | ASME B16.11 | NA | QNCa | 1-1/4" |  | 个 | 1 | Kg
SPT00072 | TEE | TEE | 等径三通 | Sch160 | SS | BW | 022Cr19Ni10 | CP05T3017 | ASME B16.9 | RCC-M 1 | QA1 | 1-1/2" | Φ48.3 | 个 | 1.5 | Kg
SPT00073 | TEE | TEE | 等径三通 | CL3000 | FO | SW | 022Cr19Ni10 | CP05T3038 | ASME B16.11 | RCC-M 2 | QA1 | 1-1/2" |  | 个 | 1.4 | Kg
SPT00074 | TEE | TEE | 等径三通 | CL3000 | FO | SW | 20 | CP05T3037 | ASME B16.11 | RCC-M 2 | QA1 | 1-1/2" |  | 个 | 1.4 | Kg
SPT00075 | TEE | TEE | 等径三通 | CL6000 | FO | SW | 022Cr19Ni10 | CP05T3038 | ASME B16.11 | RCC-M 2 | QA1 | 1-1/2" |  | 个 | 3.4 | Kg
SPT00076 | TEE | TEE | 等径三通 | CL6000 | FO | SW | 20 | CP05T3037 | ASME B16.11 | RCC-M 2 | QA1 | 1-1/2" |  | 个 | 3.4 | Kg
SPT00077 | TEE | TEE | 等径三通 | CL6000 | FO | SW | P280GH | CP05T3052 | ASME B16.11 | RCC-M 2 | QA1 | 1-1/2" |  | 个 | 3.4 | Kg
SPT00078 | TEE | TEE | 等径三通 | CL3000 | FO | SW | 022Cr17Ni12Mo2 | CP05T3038 | ASME B16.11 | RCC-M 3 | QA2 | 1-1/2" |  | 个 | 1.4 | Kg
SPT00079 | TEE | TEE | 等径三通 | CL3000 | FO | SW | 022Cr19Ni10 | CP05T3038 | ASME B16.11 | RCC-M 3 | QA2 | 1-1/2" |  | 个 | 1.4 | Kg
SPT00080 | TEE | TEE | 等径三通 | CL3000 | FO | SW | 20 | CP05T3037 | ASME B16.11 | RCC-M 3 | QA2 | 1-1/2" |  | 个 | 1.4 | Kg
SPT00081 | TEE | TEE | 等径三通 | CL3000 | FO | SW | 022Cr17Ni12Mo2 | CP05T3023 | ASME B16.11 | NA | QNCa | 1-1/2" |  | 个 | 1.4 | Kg
SPT00082 | TEE | TEE | 等径三通 | CL3000 | FO | SW | 022Cr19Ni10 | CP05T3023 | ASME B16.11 | NA | QNCa | 1-1/2" |  | 个 | 1.4 | Kg
SPT00083 | TEE | TEE | 等径三通 | CL3000 | FO | SW | 20 | CP05T3025 | ASME B16.11 | NA | QNCa | 1-1/2" |  | 个 | 1.4 | Kg
SPT00084 | TEE | TEE | 等径三通 | Sch160 | SS | BW | 022Cr19Ni10 | CP05T3017 | ASME B16.9 | RCC-M 1 | QA1 | 2" | Φ60.3 | 个 | 2.5 | Kg
SPT00085 | TEE | TEE | 等径三通 | CL3000 | FO | SW | 022Cr19Ni10 | CP05T3038 | ASME B16.11 | RCC-M 2 | QA1 | 2" |  | 个 | 2.2 | Kg
SPT00086 | TEE | TEE | 等径三通 | CL3000 | FO | SW | 20 | CP05T3037 | ASME B16.11 | RCC-M 2 | QA1 | 2" |  | 个 | 2.2 | Kg
SPT00087 | TEE | TEE | 等径三通 | CL6000 | FO | SW | 022Cr19Ni10 | CP05T3038 | ASME B16.11 | RCC-M 2 | QA1 | 2" |  | 个 | 3.7 | Kg
SPT00088 | TEE | TEE | 等径三通 | CL6000 | FO | SW | 20 | CP05T3037 | ASME B16.11 | RCC-M 2 | QA1 | 2" |  | 个 | 3.7 | Kg
SPT00089 | TEE | TEE | 等径三通 | CL6000 | FO | SW | P280GH | CP05T3052 | ASME B16.11 | RCC-M 2 | QA1 | 2" |  | 个 | 3.7 | Kg
SPT00090 | TEE | TEE | 等径三通 | CL3000 | FO | SW | 022Cr17Ni12Mo2 | CP05T3038 | ASME B16.11 | RCC-M 3 | QA2 | 2" |  | 个 | 2.2 | Kg
SPT00091 | TEE | TEE | 等径三通 | CL3000 | FO | SW | 022Cr19Ni10 | CP05T3038 | ASME B16.11 | RCC-M 3 | QA2 | 2" |  | 个 | 2.2 | Kg
SPT00092 | TEE | TEE | 等径三通 | CL3000 | FO | SW | 20 | CP05T3037 | ASME B16.11 | RCC-M 3 | QA2 | 2" |  | 个 | 2.2 | Kg
SPT00093 | TEE | TEE | 等径三通 | CL3000 | FO | SW | 022Cr17Ni12Mo2 | CP05T3023 | ASME B16.11 | NA | QNCa | 2" |  | 个 | 2.2 | Kg
SPT00094 | TEE | TEE | 等径三通 | CL3000 | FO | SW | 022Cr19Ni10 | CP05T3023 | ASME B16.11 | NA | QNCa | 2" |  | 个 | 2.2 | Kg
SPT00095 | TEE | TEE | 等径三通 | CL3000 | FO | SW | 20 | CP05T3025 | ASME B16.11 | NA | QNCa | 2" |  | 个 | 2.2 | Kg
SPT00096 | TEE | TEE | 等径三通 | Sch160 | SS | BW | 022Cr19Ni10 | CP05T3017 | ASME B16.9 | RCC-M 1 | QA1 | 2-1/2" | Φ73 | 个 | 3.8 | Kg
SPT00097 | TEE | TEE | 等径三通 | 3.18mm | SS | BW | 20 | CP05T3019 | ASME B16.9 | RCC-M 2 | QA1 | 2-1/2" | Φ73 | 个 |  | Kg
SPT00098 | TEE | TEE | 等径三通 | Sch10S | SS | BW | 022Cr19Ni10 | CP05T3017 | ASME B16.9 | RCC-M 2 | QA1 | 2-1/2" | Φ73 | 个 | 1.4 | Kg
SPT00099 | TEE | TEE | 等径三通 | Sch160 | SS | BW | 022Cr19Ni10 | CP05T3017 | ASME B16.9 | RCC-M 2 | QA1 | 2-1/2" | Φ73 | 个 | 3.8 | Kg
SPT00100 | TEE | TEE | 等径三通 | Sch160 | SS | BW | P280GH | CP05T3019 | ASME B16.9 | RCC-M 2 | QA1 | 2-1/2" | Φ73 | 个 | 3.8 | Kg
SPT00101 | TEE | TEE | 等径三通 | Sch40 | SS | BW | 20 | CP05T3019 | ASME B16.9 | RCC-M 2 | QA1 | 2-1/2" | Φ73 | 个 | 2.68 | Kg
SPT00102 | TEE | TEE | 等径三通 | Sch40S | SS | BW | 022Cr19Ni10 | CP05T3017 | ASME B16.9 | RCC-M 2 | QA1 | 2-1/2" | Φ73 | 个 | 2.2 | Kg
SPT00103 | TEE | TEE | 等径三通 | Sch80 | SS | BW | 20 | CP05T3019 | ASME B16.9 | RCC-M 2 | QA1 | 2-1/2" | Φ73 | 个 | 2.95 | Kg
SPT00104 | TEE | TEE | 等径三通 | Sch80 | SS | BW | P280GH | CP05T3019 | ASME B16.9 | RCC-M 2 | QA1 | 2-1/2" | Φ73 | 个 | 2.95 | Kg
SPT00105 | TEE | TEE | 等径三通 | Sch80S | SS | BW | 022Cr19Ni10 | CP05T3017 | ASME B16.9 | RCC-M 2 | QA1 | 2-1/2" | Φ73 | 个 | 3.1 | Kg
SPT00106 | TEE | TEE | 等径三通 | 3.18mm | SS | BW | 20 | CP05T3019 | ASME B16.9 | RCC-M 3 | QA2 | 2-1/2" | Φ73 | 个 | 3.4 | Kg
SPT00107 | TEE | TEE | 等径三通 | Sch10S | SS | BW | 022Cr19Ni10 | CP05T3017 | ASME B16.9 | RCC-M 3 | QA2 | 2-1/2" | Φ73 | 个 | 1.4 | Kg
SPT00108 | TEE | TEE | 等径三通 | Sch40 | SS | BW | 20 | CP05T3019 | ASME B16.9 | RCC-M 3 | QA2 | 2-1/2" | Φ73 | 个 | 2.68 | Kg
SPT00109 | TEE | TEE | 等径三通 | Sch40S | SS | BW | 022Cr19Ni10 | CP05T3017 | ASME B16.9 | RCC-M 3 | QA2 | 2-1/2" | Φ73 | 个 | 2.2 | Kg
SPT00110 | TEE | TEE | 等径三通 | 3.18mm | SS | BW | 20 | CP05T3025 | ASME B16.9 | NA | QNCa | 2-1/2" | Φ73 | 个 | 2.7 | Kg
SPT00111 | TEE | TEE | 等径三通 | Sch10S | SS | BW | 022Cr17Ni12Mo2 | CP05T3023 | ASME B16.9 | NA | QNCa | 2-1/2" | Φ73 | 个 | 1.4 | Kg
SPT00112 | TEE | TEE | 等径三通 | Sch10S | SS | BW | 022Cr19Ni10 | CP05T3023 | ASME B16.9 | NA | QNCa | 2-1/2" | Φ73 | 个 | 1.4 | Kg
SPT00113 | TEE | TEE | 等径三通 | Sch160 | SS | BW | 022Cr19Ni10 | CP05T3017 | ASME B16.9 | RCC-M 1 | QA1 | 3" | Φ88.9 | 个 | 6.6 | Kg
SPT00114 | TEE | TEE | 等径三通 | 3.18mm | SS | BW | 20 | CP05T3019 | ASME B16.9 | RCC-M 2 | QA1 | 3" | Φ88.9 | 个 |  | Kg
SPT00115 | TEE | TEE | 等径三通 | Sch10S | SS | BW | 022Cr19Ni10 | CP05T3017 | ASME B16.9 | RCC-M 2 | QA1 | 3" | Φ88.9 | 个 | 1.8 | Kg
SPT00116 | TEE | TEE | 等径三通 | Sch160 | SS | BW | 022Cr19Ni10 | CP05T3017 | ASME B16.9 | RCC-M 2 | QA1 | 3" | Φ88.9 | 个 | 6.6 | Kg
SPT00117 | TEE | TEE | 等径三通 | Sch160 | SS | BW | P280GH | CP05T3019 | ASME B16.9 | RCC-M 2 | QA1 | 3" | Φ88.9 | 个 | 6.6 | Kg
SPT00118 | TEE | TEE | 等径三通 | Sch40 | SS | BW | 20 | CP05T3019 | ASME B16.9 | RCC-M 2 | QA1 | 3" | Φ88.9 | 个 | 3.76 | Kg
SPT00119 | TEE | TEE | 等径三通 | Sch40S | SS | BW | 022Cr19Ni10 | CP05T3017 | ASME B16.9 | RCC-M 2 | QA1 | 3" | Φ88.9 | 个 | 3.3 | Kg
SPT00120 | TEE | TEE | 等径三通 | Sch80 | SS | BW | 20 | CP05T3019 | ASME B16.9 | RCC-M 2 | QA1 | 3" | Φ88.9 | 个 | 4.35 | Kg
SPT00121 | TEE | TEE | 等径三通 | Sch80 | SS | BW | P280GH | CP05T3019 | ASME B16.9 | RCC-M 2 | QA1 | 3" | Φ88.9 | 个 | 4.35 | Kg
SPT00122 | TEE | TEE | 等径三通 | Sch80S | SS | BW | 022Cr19Ni10 | CP05T3017 | ASME B16.9 | RCC-M 2 | QA1 | 3" | Φ88.9 | 个 | 4.4 | Kg
SPT00123 | TEE | TEE | 等径三通 | 3.18mm | SS | BW | 20 | CP05T3019 | ASME B16.9 | RCC-M 3 | QA2 | 3" | Φ88.9 | 个 | 3.8 | Kg
SPT00124 | TEE | TEE | 等径三通 | Sch10S | SS | BW | 022Cr19Ni10 | CP05T3017 | ASME B16.9 | RCC-M 3 | QA2 | 3" | Φ88.9 | 个 | 1.8 | Kg
SPT00125 | TEE | TEE | 等径三通 | Sch40 | SS | BW | 20 | CP05T3019 | ASME B16.9 | RCC-M 3 | QA2 | 3" | Φ88.9 | 个 | 3.76 | Kg
SPT00126 | TEE | TEE | 等径三通 | Sch40S | SS | BW | 022Cr19Ni10 | CP05T3017 | ASME B16.9 | RCC-M 3 | QA2 | 3" | Φ88.9 | 个 | 3.3 | Kg
SPT00127 | TEE | TEE | 等径三通 | 3.18mm | SS | BW | 20 | CP05T3025 | ASME B16.9 | NA | QNCa | 3" | Φ88.9 | 个 | 3.9 | Kg
SPT00128 | TEE | TEE | 等径三通 | Sch10S | SS | BW | 022Cr17Ni12Mo2 | CP05T3023 | ASME B16.9 | NA | QNCa | 3" | Φ88.9 | 个 | 1.8 | Kg
SPT00129 | TEE | TEE | 等径三通 | Sch10S | SS | BW | 022Cr19Ni10 | CP05T3023 | ASME B16.9 | NA | QNCa | 3" | Φ88.9 | 个 | 1.77 | Kg
SPT00130 | TEE | TEE | 等径三通 | Sch160 | SS | BW | 022Cr19Ni10 | CP05T3017 | ASME B16.9 | RCC-M 1 | QA1 | 3-1/2" | Φ101.6 | 个 |  | Kg
SPT00131 | TEE | TEE | 等径三通 | Sch10S | SS | BW | 022Cr19Ni10 | CP05T3017 | ASME B16.9 | RCC-M 2 | QA1 | 3-1/2" | Φ101.6 | 个 | 2.7 | Kg
SPT00132 | TEE | TEE | 等径三通 | Sch160 | SS | BW | 022Cr19Ni10 | CP05T3017 | ASME B16.9 | RCC-M 2 | QA1 | 3-1/2" | Φ101.6 | 个 |  | Kg
SPT00133 | TEE | TEE | 等径三通 | Sch160 | SS | BW | P280GH | CP05T3019 | ASME B16.9 | RCC-M 2 | QA1 | 3-1/2" | Φ101.6 | 个 |  | Kg
SPT00134 | TEE | TEE | 等径三通 | Sch40 | SS | BW | 20 | CP05T3019 | ASME B16.9 | RCC-M 2 | QA1 | 3-1/2" | Φ101.6 | 个 | 4.62 | Kg
SPT00135 | TEE | TEE | 等径三通 | Sch40S | SS | BW | 022Cr19Ni10 | CP05T3017 | ASME B16.9 | RCC-M 2 | QA1 | 3-1/2" | Φ101.6 | 个 | 4.1 | Kg
SPT00136 | TEE | TEE | 等径三通 | Sch80 | SS | BW | 20 | CP05T3019 | ASME B16.9 | RCC-M 2 | QA1 | 3-1/2" | Φ101.6 | 个 | 5.85 | Kg
SPT00137 | TEE | TEE | 等径三通 | Sch80 | SS | BW | P280GH | CP05T3019 | ASME B16.9 | RCC-M 2 | QA1 | 3-1/2" | Φ101.6 | 个 | 5.85 | Kg
SPT00138 | TEE | TEE | 等径三通 | Sch80S | SS | BW | 022Cr19Ni10 | CP05T3017 | ASME B16.9 | RCC-M 2 | QA1 | 3-1/2" | Φ101.6 | 个 | 5.4 | Kg
SPT00139 | TEE | TEE | 等径三通 | Sch10S | SS | BW | 022Cr19Ni10 | CP05T3017 | ASME B16.9 | RCC-M 3 | QA2 | 3-1/2" | Φ101.6 | 个 | 2.7 | Kg
SPT00140 | TEE | TEE | 等径三通 | Sch40 | SS | BW | 20 | CP05T3019 | ASME B16.9 | RCC-M 3 | QA2 | 3-1/2" | Φ101.6 | 个 | 4.62 | Kg
SPT00141 | TEE | TEE | 等径三通 | Sch40S | SS | BW | 022Cr19Ni10 | CP05T3017 | ASME B16.9 | RCC-M 3 | QA2 | 3-1/2" | Φ101.6 | 个 | 4.1 | Kg
SPT00142 | TEE | TEE | 等径三通 | Sch10S | SS | BW | 022Cr17Ni12Mo2 | CP05T3023 | ASME B16.9 | NA | QNCa | 3-1/2" | Φ101.6 | 个 | 2.7 | Kg
SPT00143 | TEE | TEE | 等径三通 | Sch10S | SS | BW | 022Cr19Ni10 | CP05T3023 | ASME B16.9 | NA | QNCa | 3-1/2" | Φ101.6 | 个 | 2.7 | Kg
SPT00144 | TEE | TEE | 等径三通 | Sch160 | SS | BW | 022Cr19Ni10 | CP05T3017 | ASME B16.9 | RCC-M 1 | QA1 | 4" | Φ114.3 | 个 | 11.5 | Kg
SPT00145 | TEE | TEE | 等径三通 | 3.58mm | SS | BW | 20 | CP05T3019 | ASME B16.9 | RCC-M 2 | QA1 | 4" | Φ114.3 | 个 | 6.3 | Kg
SPT00146 | TEE | TEE | 等径三通 | Sch10S | SS | BW | 022Cr19Ni10 | CP05T3017 | ASME B16.9 | RCC-M 2 | QA1 | 4" | Φ114.3 | 个 | 3.5 | Kg
SPT00147 | TEE | TEE | 等径三通 | Sch160 | SS | BW | 022Cr19Ni10 | CP05T3017 | ASME B16.9 | RCC-M 2 | QA1 | 4" | Φ114.3 | 个 | 11.5 | Kg
SPT00148 | TEE | TEE | 等径三通 | Sch160 | SS | BW | P280GH | CP05T3019 | ASME B16.9 | RCC-M 2 | QA1 | 4" | Φ114.3 | 个 | 11.5 | Kg
SPT00149 | TEE | TEE | 等径三通 | Sch40 | SS | BW | 20 | CP05T3019 | ASME B16.9 | RCC-M 2 | QA1 | 4" | Φ114.3 | 个 | 6.5 | Kg
SPT00150 | TEE | TEE | 等径三通 | Sch40S | SS | BW | 022Cr19Ni10 | CP05T3017 | ASME B16.9 | RCC-M 2 | QA1 | 4" | Φ114.3 | 个 | 5.3 | Kg
SPT00151 | TEE | TEE | 等径三通 | Sch80 | SS | BW | 20 | CP05T3019 | ASME B16.9 | RCC-M 2 | QA1 | 4" | Φ114.3 | 个 | 7.66 | Kg
SPT00152 | TEE | TEE | 等径三通 | Sch80 | SS | BW | P280GH | CP05T3019 | ASME B16.9 | RCC-M 2 | QA1 | 4" | Φ114.3 | 个 | 7.66 | Kg
SPT00153 | TEE | TEE | 等径三通 | Sch80S | SS | BW | 022Cr19Ni10 | CP05T3017 | ASME B16.9 | RCC-M 2 | QA1 | 4" | Φ114.3 | 个 | 7.7 | Kg
SPT00154 | TEE | TEE | 等径三通 | 3.58mm | SS | BW | 20 | CP05T3019 | ASME B16.9 | RCC-M 3 | QA2 | 4" | Φ114.3 | 个 | 6.3 | Kg
SPT00155 | TEE | TEE | 等径三通 | Sch10S | SS | BW | 022Cr19Ni10 | CP05T3017 | ASME B16.9 | RCC-M 3 | QA2 | 4" | Φ114.3 | 个 | 3.5 | Kg
SPT00156 | TEE | TEE | 等径三通 | Sch40 | SS | BW | 20 | CP05T3019 | ASME B16.9 | RCC-M 3 | QA2 | 4" | Φ114.3 | 个 | 6.5 | Kg
SPT00157 | TEE | TEE | 等径三通 | Sch40S | SS | BW | 022Cr19Ni10 | CP05T3017 | ASME B16.9 | RCC-M 3 | QA2 | 4" | Φ114.3 | 个 | 5.3 | Kg
SPT00158 | TEE | TEE | 等径三通 | 3.58mm | SS | BW | 20 | CP05T3025 | ASME B16.9 | NA | QNCa | 4" | Φ114.3 | 个 | 6 | Kg
SPT00159 | TEE | TEE | 等径三通 | Sch10S | SS | BW | 022Cr17Ni12Mo2 | CP05T3023 | ASME B16.9 | NA | QNCa | 4" | Φ114.3 | 个 | 3.5 | Kg
SPT00160 | TEE | TEE | 等径三通 | Sch10S | SS | BW | 022Cr19Ni10 | CP05T3023 | ASME B16.9 | NA | QNCa | 4" | Φ114.3 | 个 | 3.5 | Kg
SPT00161 | TEE | TEE | 等径三通 | Sch160 | SS | BW | 022Cr19Ni10 | CP05T3017 | ASME B16.9 | RCC-M 1 | QA1 | 5" | Φ141.3 | 个 | 19.8 | Kg
SPT00162 | TEE | TEE | 等径三通 | Sch10S | SS | BW | 022Cr19Ni10 | CP05T3017 | ASME B16.9 | RCC-M 2 | QA1 | 5" | Φ141.3 | 个 | 6.1 | Kg
SPT00163 | TEE | TEE | 等径三通 | Sch160 | SS | BW | 022Cr19Ni10 | CP05T3017 | ASME B16.9 | RCC-M 2 | QA1 | 5" | Φ141.3 | 个 | 19.8 | Kg
SPT00164 | TEE | TEE | 等径三通 | Sch160 | SS | BW | P280GH | CP05T3019 | ASME B16.9 | RCC-M 2 | QA1 | 5" | Φ141.3 | 个 | 19.8 | Kg
SPT00165 | TEE | TEE | 等径三通 | Sch40 | SS | BW | 20 | CP05T3019 | ASME B16.9 | RCC-M 2 | QA1 | 5" | Φ141.3 | 个 | 9.66 | Kg
SPT00166 | TEE | TEE | 等径三通 | Sch40S | SS | BW | 022Cr19Ni10 | CP05T3017 | ASME B16.9 | RCC-M 2 | QA1 | 5" | Φ141.3 | 个 | 9.4 | Kg
SPT00167 | TEE | TEE | 等径三通 | Sch80 | SS | BW | 20 | CP05T3019 | ASME B16.9 | RCC-M 2 | QA1 | 5" | Φ141.3 | 个 | 13.5 | Kg
SPT00168 | TEE | TEE | 等径三通 | Sch80S | SS | BW | 022Cr19Ni10 | CP05T3017 | ASME B16.9 | RCC-M 2 | QA1 | 5" | Φ141.3 | 个 | 11.5 | Kg
SPT00169 | TEE | TEE | 等径三通 | Sch10S | SS | BW | 022Cr19Ni10 | CP05T3017 | ASME B16.9 | RCC-M 3 | QA2 | 5" | Φ141.3 | 个 | 6.1 | Kg
SPT00170 | TEE | TEE | 等径三通 | Sch40 | SS | BW | 20 | CP05T3019 | ASME B16.9 | RCC-M 3 | QA2 | 5" | Φ141.3 | 个 | 9.66 | Kg
SPT00171 | TEE | TEE | 等径三通 | Sch40S | SS | BW | 022Cr19Ni10 | CP05T3017 | ASME B16.9 | RCC-M 3 | QA2 | 5" | Φ141.3 | 个 | 9.4 | Kg
SPT00172 | TEE | TEE | 等径三通 | Sch10S | SS | BW | 022Cr17Ni12Mo2 | CP05T3023 | ASME B16.9 | NA | QNCa | 5" | Φ141.3 | 个 | 6.1 | Kg
SPT00173 | TEE | TEE | 等径三通 | Sch10S | SS | BW | 022Cr19Ni10 | CP05T3023 | ASME B16.9 | NA | QNCa | 5" | Φ141.3 | 个 | 6.1 | Kg
SPT00174 | TEE | TEE | 等径三通 | Sch160 | SS | BW | 022Cr19Ni10 | CP05T3017 | ASME B16.9 | RCC-M 1 | QA1 | 6" | Φ168.3 | 个 | 31.3 | Kg
SPT00175 | TEE | TEE | 等径三通 | 4.37mm | SS | BW | 20 | CP05T3019 | ASME B16.9 | RCC-M 2 | QA1 | 6" | Φ168.3 | 个 | 16.6 | Kg
SPT00176 | TEE | TEE | 等径三通 | Sch10S | SS | BW | 022Cr19Ni10 | CP05T3017 | ASME B16.9 | RCC-M 2 | QA1 | 6" | Φ168.3 | 个 | 8.1 | Kg
SPT00177 | TEE | TEE | 等径三通 | Sch120 | SS | BW | P280GH | CP05T3019 | ASME B16.9 | RCC-M 2 | QA1 | 6" | Φ168.3 | 个 | 25.1 | Kg
SPT00178 | TEE | TEE | 等径三通 | Sch160 | SS | BW | 022Cr19Ni10 | CP05T3017 | ASME B16.9 | RCC-M 2 | QA1 | 6" | Φ168.3 | 个 | 31.3 | Kg
SPT00179 | TEE | TEE | 等径三通 | Sch160 | SS | BW | P280GH | CP05T3019 | ASME B16.9 | RCC-M 2 | QA1 | 6" | Φ168.3 | 个 | 31.3 | Kg
SPT00180 | TEE | TEE | 等径三通 | Sch40 | SS | BW | 20 | CP05T3019 | ASME B16.9 | RCC-M 2 | QA1 | 6" | Φ168.3 | 个 | 14 | Kg
SPT00181 | TEE | TEE | 等径三通 | Sch40S | SS | BW | 022Cr19Ni10 | CP05T3017 | ASME B16.9 | RCC-M 2 | QA1 | 6" | Φ168.3 | 个 | 11 | Kg
SPT00182 | TEE | TEE | 等径三通 | Sch80 | SS | BW | 20 | CP05T3019 | ASME B16.9 | RCC-M 2 | QA1 | 6" | Φ168.3 | 个 | 19.3 | Kg
SPT00183 | TEE | TEE | 等径三通 | Sch80S | SS | BW | 022Cr19Ni10 | CP05T3017 | ASME B16.9 | RCC-M 2 | QA1 | 6" | Φ168.3 | 个 | 13.6 | Kg
SPT00184 | TEE | TEE | 等径三通 | 4.37mm | SS | BW | 20 | CP05T3019 | ASME B16.9 | RCC-M 3 | QA2 | 6" | Φ168.3 | 个 | 16.6 | Kg
SPT00185 | TEE | TEE | 等径三通 | Sch10S | SS | BW | 022Cr19Ni10 | CP05T3017 | ASME B16.9 | RCC-M 3 | QA2 | 6" | Φ168.3 | 个 | 8.1 | Kg
SPT00186 | TEE | TEE | 等径三通 | Sch40 | SS | BW | 20 | CP05T3019 | ASME B16.9 | RCC-M 3 | QA2 | 6" | Φ168.3 | 个 | 14 | Kg
SPT00187 | TEE | TEE | 等径三通 | Sch40S | SS | BW | 022Cr19Ni10 | CP05T3017 | ASME B16.9 | RCC-M 3 | QA2 | 6" | Φ168.3 | 个 | 11 | Kg
SPT00188 | TEE | TEE | 等径三通 | 4.37mm | SS | BW | 20 | CP05T3025 | ASME B16.9 | NA | QNCa | 6" | Φ168.3 | 个 | 16 | Kg
SPT00189 | TEE | TEE | 等径三通 | Sch10S | SS | BW | 022Cr17Ni12Mo2 | CP05T3023 | ASME B16.9 | NA | QNCa | 6" | Φ168.3 | 个 | 8.1 | Kg
SPT00190 | TEE | TEE | 等径三通 | Sch10S | SS | BW | 022Cr19Ni10 | CP05T3023 | ASME B16.9 | NA | QNCa | 6" | Φ168.3 | 个 | 8.1 | Kg
SPT00191 | TEE | TEE | 等径三通 | Sch160 | SS | BW | 022Cr19Ni10 | CP05T3017 | ASME B16.9 | RCC-M 1 | QA1 | 8" | Φ219.1 | 个 | 60.1 | Kg
SPT00192 | TEE | TEE | 等径三通 | Sch10S | SS | BW | 022Cr19Ni10 | CP05T3017 | ASME B16.9 | RCC-M 2 | QA1 | 8" | Φ219.1 | 个 | 15.6 | Kg
SPT00193 | TEE | TEE | 等径三通 | Sch120 | SS | BW | P280GH | CP05T3019 | ASME B16.9 | RCC-M 2 | QA1 | 8" | Φ219.1 | 个 | 48.9 | Kg
SPT00194 | TEE | TEE | 等径三通 | Sch160 | SS | BW | 022Cr19Ni10 | CP05T3017 | ASME B16.9 | RCC-M 2 | QA1 | 8" | Φ219.1 | 个 | 60.1 | Kg
SPT00195 | TEE | TEE | 等径三通 | Sch160 | SS | BW | P280GH | CP05T3019 | ASME B16.9 | RCC-M 2 | QA1 | 8" | Φ219.1 | 个 | 60.1 | Kg
SPT00196 | TEE | TEE | 等径三通 | Sch20 | SS | BW | 20 | CP05T3019 | ASME B16.9 | RCC-M 2 | QA1 | 8" | Φ219.1 | 个 | 17.5 | Kg
SPT00197 | TEE | TEE | 等径三通 | Sch40 | SS | BW | 20 | CP05T3019 | ASME B16.9 | RCC-M 2 | QA1 | 8" | Φ219.1 | 个 | 24.5 | Kg
SPT00198 | TEE | TEE | 等径三通 | Sch40S | SS | BW | 022Cr19Ni10 | CP05T3017 | ASME B16.9 | RCC-M 2 | QA1 | 8" | Φ219.1 | 个 | 21 | Kg
SPT00199 | TEE | TEE | 等径三通 | Sch80 | SS | BW | 20 | CP05T3019 | ASME B16.9 | RCC-M 2 | QA1 | 8" | Φ219.1 | 个 | 34.5 | Kg
SPT00200 | TEE | TEE | 等径三通 | Sch80 | SS | BW | P280GH | CP05T3019 | ASME B16.9 | RCC-M 2 | QA1 | 8" | Φ219.1 | 个 | 34.5 | Kg
SPT00201 | TEE | TEE | 等径三通 | Sch80S | SS | BW | 022Cr19Ni10 | CP05T3017 | ASME B16.9 | RCC-M 2 | QA1 | 8" | Φ219.1 | 个 | 28 | Kg
SPT00202 | TEE | TEE | 等径三通 | Sch10S | SS | BW | 022Cr19Ni10 | CP05T3017 | ASME B16.9 | RCC-M 3 | QA2 | 8" | Φ219.1 | 个 | 15.6 | Kg
SPT00203 | TEE | TEE | 等径三通 | Sch20 | SS | BW | 20 | CP05T3019 | ASME B16.9 | RCC-M 3 | QA2 | 8" | Φ219.1 | 个 | 17.5 | Kg
SPT00204 | TEE | TEE | 等径三通 | Sch40 | SS | BW | 20 | CP05T3019 | ASME B16.9 | RCC-M 3 | QA2 | 8" | Φ219.1 | 个 | 24.5 | Kg
SPT00205 | TEE | TEE | 等径三通 | Sch40S | SS | BW | 022Cr19Ni10 | CP05T3017 | ASME B16.9 | RCC-M 3 | QA2 | 8" | Φ219.1 | 个 | 21 | Kg
SPT00206 | TEE | TEE | 等径三通 | Sch10S | SS | BW | 022Cr17Ni12Mo2 | CP05T3023 | ASME B16.9 | NA | QNCa | 8" | Φ219.1 | 个 | 15.6 | Kg
SPT00207 | TEE | TEE | 等径三通 | Sch10S | SS | BW | 022Cr19Ni10 | CP05T3023 | ASME B16.9 | NA | QNCa | 8" | Φ219.1 | 个 | 15.6 | Kg
SPT00208 | TEE | TEE | 等径三通 | Sch20 | SS | BW | 20 | CP05T3025 | ASME B16.9 | NA | QNCa | 8" | Φ219.1 | 个 | 23 | Kg
SPT00209 | TEE | TEE | 等径三通 | Sch140 | SS | BW | 026Cr18Ni12Mo2N | CP05T3017 | ASME B16.9 | RCC-M 1 | QA1 | 10" | Φ273 | 个 | 105 | Kg
SPT00210 | TEE | TEE | 等径三通 | Sch10S | SS | BW | 022Cr19Ni10 | CP05T3017 | ASME B16.9 | RCC-M 2 | QA1 | 10" | Φ273 | 个 | 27 | Kg
SPT00211 | TEE | TEE | 等径三通 | Sch140 | SS | BW | 022Cr19Ni10 | CP05T3017 | ASME B16.9 | RCC-M 2 | QA1 | 10" | Φ273 | 个 | 105 | Kg
SPT00212 | TEE | TEE | 等径三通 | Sch160 | SS | BW | P280GH | CP05T3019 | ASME B16.9 | RCC-M 2 | QA1 | 10" | Φ273 | 个 | 116.6 | Kg
SPT00213 | TEE | TEE | 等径三通 | Sch20 | SS | BW | 20 | CP05T3019 | ASME B16.9 | RCC-M 2 | QA1 | 10" | Φ273 | 个 | 28 | Kg
SPT00214 | TEE | TEE | 等径三通 | Sch40 | SS | BW | 20 | CP05T3019 | ASME B16.9 | RCC-M 2 | QA1 | 10" | Φ273 | 个 | 41.3 | Kg
SPT00215 | TEE | TEE | 等径三通 | Sch60 | SS | BW | P280GH | CP05T3019 | ASME B16.9 | RCC-M 2 | QA1 | 10" | Φ273 | 个 | 58.57 | Kg
SPT00216 | TEE | TEE | 等径三通 | Sch80 | SS | BW | 20 | CP05T3019 | ASME B16.9 | RCC-M 2 | QA1 | 10" | Φ273 | 个 | 67.5 | Kg
SPT00217 | TEE | TEE | 等径三通 | Sch80S | SS | BW | 022Cr19Ni10 | CP05T3017 | ASME B16.9 | RCC-M 2 | QA1 | 10" | Φ273 | 个 | 50 | Kg
SPT00218 | TEE | TEE | 等径三通 | Sch10S | SS | BW | 022Cr19Ni10 | CP05T3017 | ASME B16.9 | RCC-M 3 | QA2 | 10" | Φ273 | 个 | 27 | Kg
SPT00219 | TEE | TEE | 等径三通 | Sch20 | SS | BW | 20 | CP05T3019 | ASME B16.9 | RCC-M 3 | QA2 | 10" | Φ273 | 个 | 28 | Kg
SPT00220 | TEE | TEE | 等径三通 | Sch40 | SS | BW | 20 | CP05T3019 | ASME B16.9 | RCC-M 3 | QA2 | 10" | Φ273 | 个 | 41.3 | Kg
SPT00221 | TEE | TEE | 等径三通 | Sch80S | SS | BW | 022Cr19Ni10 | CP05T3017 | ASME B16.9 | RCC-M 3 | QA2 | 10" | Φ273 | 个 | 50 | Kg
SPT00222 | TEE | TEE | 等径三通 | Sch10S | SS | BW | 022Cr17Ni12Mo2 | CP05T3023 | ASME B16.9 | NA | QNCa | 10" | Φ273 | 个 | 27 | Kg
SPT00223 | TEE | TEE | 等径三通 | Sch10S | SS | BW | 022Cr19Ni10 | CP05T3023 | ASME B16.9 | NA | QNCa | 10" | Φ273 | 个 | 26.7 | Kg
SPT00224 | TEE | TEE | 等径三通 | Sch20 | SS | BW | 20 | CP05T3025 | ASME B16.9 | NA | QNCa | 10" | Φ273 | 个 | 34.7 | Kg
SPT00225 | TEE | TEE | 等径三通 | Sch140 | SS | BW | 026Cr18Ni12Mo2N | CP05T3017 | ASME B16.9 | RCC-M 1 | QA1 | 12" | Φ323.8 | 个 | 159.8 | Kg
SPT00226 | TEE | TEE | 等径三通 | 7.14mm | SS | BW | 20 | CP05T3019 | ASME B16.9 | RCC-M 2 | QA1 | 12" | Φ323.8 | 个 |  | Kg
SPT00227 | TEE | TEE | 等径三通 | Sch10S | SS | BW | 022Cr19Ni10 | CP05T3017 | ASME B16.9 | RCC-M 2 | QA1 | 12" | Φ323.8 | 个 | 40 | Kg
SPT00228 | TEE | TEE | 等径三通 | Sch140 | SS | BW | 022Cr19Ni10 | CP05T3017 | ASME B16.9 | RCC-M 2 | QA1 | 12" | Φ323.8 | 个 | 159.8 | Kg
SPT00229 | TEE | TEE | 等径三通 | Sch160 | SS | BW | P280GH | CP05T3019 | ASME B16.9 | RCC-M 2 | QA1 | 12" | Φ323.8 | 个 | 183.3 | Kg
SPT00230 | TEE | TEE | 等径三通 | Sch40 | SS | BW | 20 | CP05T3019 | ASME B16.9 | RCC-M 2 | QA1 | 12" | Φ323.8 | 个 | 69 | Kg
SPT00231 | TEE | TEE | 等径三通 | Sch80 | SS | BW | 20 | CP05T3019 | ASME B16.9 | RCC-M 2 | QA1 | 12" | Φ323.8 | 个 | 105 | Kg
SPT00232 | TEE | TEE | 等径三通 | Sch80S | SS | BW | 022Cr19Ni10 | CP05T3017 | ASME B16.9 | RCC-M 2 | QA1 | 12" | Φ323.8 | 个 | 84 | Kg
SPT00233 | TEE | TEE | 等径三通 | 7.14mm | SS | BW | 20 | CP05T3019 | ASME B16.9 | RCC-M 3 | QA2 | 12" | Φ323.8 | 个 | 55.9 | Kg
SPT00234 | TEE | TEE | 等径三通 | Sch10S | SS | BW | 022Cr19Ni10 | CP05T3017 | ASME B16.9 | RCC-M 3 | QA2 | 12" | Φ323.8 | 个 | 40 | Kg
SPT00235 | TEE | TEE | 等径三通 | Sch40 | SS | BW | 20 | CP05T3019 | ASME B16.9 | RCC-M 3 | QA2 | 12" | Φ323.8 | 个 | 69 | Kg
SPT00236 | TEE | TEE | 等径三通 | Sch80S | SS | BW | 022Cr19Ni10 | CP05T3017 | ASME B16.9 | RCC-M 3 | QA2 | 12" | Φ323.8 | 个 | 84 | Kg
SPT00237 | TEE | TEE | 等径三通 | 7.14mm | SS | BW | 20 | CP05T3025 | ASME B16.9 | NA | QNCa | 12" | Φ323.8 | 个 | 65 | Kg
SPT00238 | TEE | TEE | 等径三通 | Sch10S | SS | BW | 022Cr17Ni12Mo2 | CP05T3023 | ASME B16.9 | NA | QNCa | 12" | Φ323.8 | 个 | 40 | Kg
SPT00239 | TEE | TEE | 等径三通 | Sch10S | SS | BW | 022Cr19Ni10 | CP05T3023 | ASME B16.9 | NA | QNCa | 12" | Φ323.8 | 个 | 40 | Kg
SPT00240 | TEE | TEE | 等径三通 | Sch20 | SS | BW | 20 | CP05T3025 | ASME B16.9 | NA | QNCa | 12" | Φ323.8 | 个 | 42.6 | Kg
SPT00241 | TEE | TEE | 等径三通 | Sch140 | SS | BW | 026Cr18Ni12Mo2N | CP05T3017 | ASME B16.9 | RCC-M 1 | QA1 | 14" | Φ355.6 | 个 | 212.6 | Kg
SPT00242 | TEE | TEE | 等径三通 | Sch10S | SS | BW | 022Cr19Ni10 | CP05T3017 | ASME B16.9 | RCC-M 2 | QA1 | 14" | Φ355.6 | 个 | 48 | Kg
SPT00243 | TEE | TEE | 等径三通 | Sch140 | SS | BW | 022Cr19Ni10 | CP05T3017 | ASME B16.9 | RCC-M 2 | QA1 | 14" | Φ355.6 | 个 | 212.6 | Kg
SPT00244 | TEE | TEE | 等径三通 | Sch160 | SS | BW | P280GH | CP05T3019 | ASME B16.9 | RCC-M 2 | QA1 | 14" | Φ355.6 | 个 | 236.2 | Kg
SPT00245 | TEE | TEE | 等径三通 | Sch20 | SS | BW | 20 | CP05T3019 | ASME B16.9 | RCC-M 2 | QA1 | 14" | Φ355.6 | 个 | 64.5 | Kg
SPT00246 | TEE | TEE | 等径三通 | Sch40 | SS | BW | 20 | CP05T3019 | ASME B16.9 | RCC-M 2 | QA1 | 14" | Φ355.6 | 个 | 96 | Kg
SPT00247 | TEE | TEE | 等径三通 | Sch60 | SS | BW | 022Cr19Ni10 | CP05T3017 | ASME B16.9 | RCC-M 2 | QA1 | 14" | Φ355.6 | 个 | 104 | Kg
SPT00248 | TEE | TEE | 等径三通 | Sch80 | SS | BW | 20 | CP05T3019 | ASME B16.9 | RCC-M 2 | QA1 | 14" | Φ355.6 | 个 | 142 | Kg
SPT00249 | TEE | TEE | 等径三通 | Sch80S | SS | BW | 022Cr19Ni10 | CP05T3017 | ASME B16.9 | RCC-M 2 | QA1 | 14" | Φ355.6 | 个 | 100 | Kg
SPT00250 | TEE | TEE | 等径三通 | Sch20 | SS | BW | 20 | CP05T3019 | ASME B16.9 | RCC-M 3 | QA2 | 14" | Φ355.6 | 个 | 64.5 | Kg
SPT00251 | TEE | TEE | 等径三通 | Sch40 | SS | BW | 20 | CP05T3019 | ASME B16.9 | RCC-M 3 | QA2 | 14" | Φ355.6 | 个 | 96 | Kg
SPT00252 | TEE | TEE | 等径三通 | Sch60 | SS | BW | 022Cr19Ni10 | CP05T3017 | ASME B16.9 | RCC-M 3 | QA2 | 14" | Φ355.6 | 个 | 141.2 | Kg
SPT00253 | TEE | TEE | 等径三通 | Sch10S | SS | BW | 022Cr17Ni12Mo2 | CP05T3023 | ASME B16.9 | NA | QNCa | 14" | Φ355.6 | 个 | 48 | Kg
SPT00254 | TEE | TEE | 等径三通 | Sch10S | SS | BW | 022Cr19Ni10 | CP05T3023 | ASME B16.9 | NA | QNCa | 14" | Φ355.6 | 个 | 48 | Kg
SPT00255 | TEE | TEE | 等径三通 | Sch20 | SS | BW | 20 | CP05T3025 | ASME B16.9 | NA | QNCa | 14" | Φ355.6 | 个 | 84 | Kg
SPT00256 | TEE | TEE | 等径三通 | Sch140 | SS | BW | 026Cr18Ni12Mo2N | CP05T3017 | ASME B16.9 | RCC-M 1 | QA1 | 16" | Φ406.4 | 个 | 296.2 | Kg
SPT00257 | TEE | TEE | 等径三通 | 8.74mm | SS | BW | 20 | CP05T3019 | ASME B16.9 | RCC-M 2 | QA1 | 16" | Φ406.4 | 个 |  | Kg
SPT00258 | TEE | TEE | 等径三通 | Sch10S | SS | BW | 022Cr19Ni10 | CP05T3017 | ASME B16.9 | RCC-M 2 | QA1 | 16" | Φ406.4 | 个 | 59 | Kg
SPT00259 | TEE | TEE | 等径三通 | Sch140 | SS | BW | 022Cr19Ni10 | CP05T3017 | ASME B16.9 | RCC-M 2 | QA1 | 16" | Φ406.4 | 个 | 296.2 | Kg
SPT00260 | TEE | TEE | 等径三通 | Sch160 | SS | BW | P280GH | CP05T3019 | ASME B16.9 | RCC-M 2 | QA1 | 16" | Φ406.4 | 个 | 324.8 | Kg
SPT00261 | TEE | TEE | 等径三通 | Sch40 | SS | BW | 20 | CP05T3019 | ASME B16.9 | RCC-M 2 | QA1 | 16" | Φ406.4 | 个 | 120 | Kg
SPT00262 | TEE | TEE | 等径三通 | Sch40S | SS | BW | 022Cr19Ni10 | CP05T3017 | ASME B16.9 | RCC-M 2 | QA1 | 16" | Φ406.4 | 个 | 100 | Kg
SPT00263 | TEE | TEE | 等径三通 | Sch60 | SS | BW | 022Cr19Ni10 | CP05T3017 | ASME B16.9 | RCC-M 2 | QA1 | 16" | Φ406.4 | 个 | 207.93 | Kg
SPT00264 | TEE | TEE | 等径三通 | Sch80 | SS | BW | 20 | CP05T3019 | ASME B16.9 | RCC-M 2 | QA1 | 16" | Φ406.4 | 个 | 187 | Kg
SPT00265 | TEE | TEE | 等径三通 | Sch80S | SS | BW | 022Cr19Ni10 | CP05T3017 | ASME B16.9 | RCC-M 2 | QA1 | 16" | Φ406.4 | 个 |  | Kg
SPT00266 | TEE | TEE | 等径三通 | 9.8mm | SS | BW | 20 | CP05T3019 | ASME B16.9 | RCC-M 3 | QA2 | 16" | Φ406.4 | 个 |  | Kg
SPT00267 | TEE | TEE | 等径三通 | Sch40 | SS | BW | 20 | CP05T3019 | ASME B16.9 | RCC-M 3 | QA2 | 16" | Φ406.4 | 个 | 120 | Kg
SPT00268 | TEE | TEE | 等径三通 | Sch60 | SS | BW | 022Cr19Ni10 | CP05T3017 | ASME B16.9 | RCC-M 3 | QA2 | 16" | Φ406.4 | 个 | 207.93 | Kg
SPT00269 | TEE | TEE | 等径三通 | Sch10S | SS | BW | 022Cr17Ni12Mo2 | CP05T3023 | ASME B16.9 | NA | QNCa | 16" | Φ406.4 | 个 | 59 | Kg
SPT00270 | TEE | TEE | 等径三通 | Sch10S | SS | BW | 022Cr19Ni10 | CP05T3023 | ASME B16.9 | NA | QNCa | 16" | Φ406.4 | 个 | 59 | Kg
SPT00271 | TEE | TEE | 等径三通 | Sch20 | SS | BW | 20 | CP05T3025 | ASME B16.9 | NA | QNCa | 16" | Φ406.4 | 个 | 78.2 | Kg
SPT00272 | TEE | TEE | 等径三通 | Sch140 | SS | BW | 026Cr18Ni12Mo2N | CP05T3017 | ASME B16.9 | RCC-M 1 | QA1 | 18" | Φ457 | 个 | 282.5 | Kg
SPT00273 | TEE | TEE | 等径三通 | Sch20 | SS | BW | 022Cr19Ni10 | CP05T3017 | ASME B16.9 | RCC-M 2 | QA1 | 18" | Φ457 | 个 | 102 | Kg
SPT00274 | TEE | TEE | 等径三通 | Sch10 | FS | BW | Q265HR | CP05T3021 | ASME B16.9 | RCC-M 3 | QA2 | 18" | Φ457 | 个 | 58 | Kg
SPT00275 | TEE | TEE | 等径三通 | Sch140 | SS | BW | 026Cr18Ni12Mo2N | CP05T3017 | ASME B16.9 | RCC-M 1 | QA1 | 20" | Φ508 | 个 | 397.8 | Kg
SPT00276 | TEE | TEE | 等径三通 | Sch10 | FS | BW | Q265HR | CP05T3021 | ASME B16.9 | RCC-M 3 | QA2 | 20" | Φ508 | 个 | 85 | Kg
SPT00277 | TEE | TEE | 等径三通 | Sch20 | SS | BW | 20 | CP05T3025 | ASME B16.9 | NA | QNCa | 20" | Φ508 | 个 | 168 | Kg
SPT00278 | TEE | TEE | 等径三通 | Sch140 | SS | BW | 026Cr18Ni12Mo2N | CP05T3017 | ASME B16.9 | RCC-M 1 | QA1 | 22" | Φ559 | 个 | 512.7 | Kg
SPT00279 | TEE | TEE | 等径三通 | Sch10 | FS | BW | Q265HR | CP05T3021 | ASME B16.9 | RCC-M 3 | QA2 | 22" | Φ559 | 个 | 92 | Kg
SPT00280 | TEE | TEE | 等径三通 | Sch30 | SS | BW | 20 | CP05T3025 | ASME B16.9 | NA | QNCa | 22" | Φ559 | 个 | 355 | Kg
SPT00281 | TEE | TEE | 等径三通 | Sch140 | SS | BW | 026Cr18Ni12Mo2N | CP05T3017 | ASME B16.9 | RCC-M 1 | QA1 | 24" | Φ610 | 个 | 651.1 | Kg
SPT00282 | TEE | TEE | 等径三通 | Sch10 | FS | BW | Q265HR | CP05T3021 | ASME B16.9 | RCC-M 3 | QA2 | 24" | Φ610 | 个 | 138 | Kg
SPT00283 | TEE | TEE | 等径三通 | Sch10 | FS | BW | Q265HR | CP05T3021 | ASME B16.9 | RCC-M 3 | QA2 | 26" | Φ660 | 个 | 240 | Kg
SPT00284 | TEE | TEE | 等径三通 | Sch10 | FS | BW | Q265HR | CP05T3021 | ASME B16.9 | RCC-M 3 | QA2 | 28" | Φ711 | 个 | 280 | Kg
SPT00285 | TEE | TEE | 等径三通 | Sch10 | FS | BW | Q265HR | CP05T3021 | ASME B16.9 | RCC-M 3 | QA2 | 30" | Φ762 | 个 | 322 | Kg
SPT00286 | TEE | TEE | 等径三通 | 9.52mm | FS | BW | Q265HR | CP05T3021 | ASME B16.9 | RCC-M 3 | QA2 | 32" | Φ813 | 个 | 451 | Kg
SPT00287 | TEE | TEE | 等径三通 | 9.52mm | FS | BW | Q265HR | CP05T3021 | ASME B16.9 | RCC-M 3 | QA2 | 34" | Φ864 | 个 | 516 | Kg
SPT00288 | TEE | TEE | 等径三通 | 9.52mm | FS | BW | Q265HR | CP05T3021 | ASME B16.9 | RCC-M 3 | QA2 | 36" | Φ914 | 个 | 587.5 | Kg
SPT00290 | TEE | RED.TEE | 异径三通 | CL6000 | FO | SW | 022Cr19Ni10 | CP05T3038 | ASME B16.11 | RCC-M 2 | QA1 | 1/2"x1/4" |  | 个 |  | Kg
SPT00291 | TEE | RED.TEE | 异径三通 | CL6000 | FO | SW | 022Cr19Ni10 | CP05T3038 | ASME B16.11 | RCC-M 2 | QA1 | 1/2"x3/8" |  | 个 |  | Kg
SPT00292 | TEE | RED.TEE | 异径三通 | CL6000 | FO | SW | 022Cr19Ni10 | CP05T3038 | ASME B16.11 | RCC-M 2 | QA1 | 3/4"x3/8" |  | 个 |  | Kg
SPT00293 | TEE | RED.TEE | 异径三通 | CL6000 | FO | SW | 022Cr19Ni10 | CP05T3038 | ASME B16.11 | RCC-M 2 | QA1 | 3/4"x1/2" |  | 个 |  | Kg
SPT00294 | TEE | RED.TEE | 异径三通 | CL6000 | FO | SW | 022Cr19Ni10 | CP05T3038 | ASME B16.11 | RCC-M 2 | QA1 | 1"x1/2" |  | 个 |  | Kg
SPT00295 | TEE | RED.TEE | 异径三通 | CL6000 | FO | SW | 022Cr19Ni10 | CP05T3038 | ASME B16.11 | RCC-M 2 | QA1 | 1"x3/4" |  | 个 |  | Kg
SPT00296 | TEE | RED.TEE | 异径三通 | CL6000 | FO | SW | 022Cr19Ni10 | CP05T3038 | ASME B16.11 | RCC-M 2 | QA1 | 1-1/4"x1/2" |  | 个 |  | Kg
SPT00297 | TEE | RED.TEE | 异径三通 | CL6000 | FO | SW | 022Cr19Ni10 | CP05T3038 | ASME B16.11 | RCC-M 2 | QA1 | 1-1/4"x3/4" |  | 个 |  | Kg
SPT00298 | TEE | RED.TEE | 异径三通 | CL6000 | FO | SW | 022Cr19Ni10 | CP05T3038 | ASME B16.11 | RCC-M 2 | QA1 | 1-1/4"x1" |  | 个 |  | Kg
SPT00299 | TEE | RED.TEE | 异径三通 | Sch160xSch160 | SS | BW | 022Cr19Ni10 | CP05T3017 | ASME B16.9 | RCC-M 1 | QA1 | 1-1/2"x1/2" | Φ48.3xΦ21.3 | 个 | 1.25 | Kg
SPT00300 | TEE | RED.TEE | 异径三通 | CL6000 | FO | SW | 022Cr19Ni10 | CP05T3038 | ASME B16.11 | RCC-M 2 | QA1 | 1-1/2"x1/2" |  | 个 |  | Kg
SPT00301 | TEE | RED.TEE | 异径三通 | Sch160xSch160 | SS | BW | 022Cr19Ni10 | CP05T3017 | ASME B16.9 | RCC-M 1 | QA1 | 1-1/2"x3/4" | Φ48.3xΦ26.7 | 个 | 1.19 | Kg
SPT00302 | TEE | RED.TEE | 异径三通 | CL6000 | FO | SW | 022Cr19Ni10 | CP05T3038 | ASME B16.11 | RCC-M 2 | QA1 | 1-1/2"x3/4" |  | 个 |  | Kg
SPT00303 | TEE | RED.TEE | 异径三通 | Sch160xSch160 | SS | BW | 022Cr19Ni10 | CP05T3017 | ASME B16.9 | RCC-M 1 | QA1 | 1-1/2"x1" | Φ48.3xΦ33.4 | 个 | 1.25 | Kg
SPT00304 | TEE | RED.TEE | 异径三通 | CL6000 | FO | SW | 022Cr19Ni10 | CP05T3038 | ASME B16.11 | RCC-M 2 | QA1 | 1-1/2"x1" |  | 个 |  | Kg
SPT00305 | TEE | RED.TEE | 异径三通 | Sch160xSch160 | SS | BW | 022Cr19Ni10 | CP05T3017 | ASME B16.9 | RCC-M 1 | QA1 | 1-1/2"x1-1/4" | Φ48.3xΦ42.2 | 个 | 1.25 | Kg
SPT00306 | TEE | RED.TEE | 异径三通 | CL6000 | FO | SW | 022Cr19Ni10 | CP05T3038 | ASME B16.11 | RCC-M 2 | QA1 | 1-1/2"x1-1/4" |  | 个 |  | Kg
SPT00307 | TEE | RED.TEE | 异径三通 | Sch160xSch160 | SS | BW | 022Cr19Ni10 | CP05T3017 | ASME B16.9 | RCC-M 1 | QA1 | 2"x3/4" | Φ60.3xΦ26.7 | 个 | 2.16 | Kg
SPT00308 | TEE | RED.TEE | 异径三通 | CL6000 | FO | SW | 022Cr19Ni10 | CP05T3038 | ASME B16.11 | RCC-M 2 | QA1 | 2"x3/4" |  | 个 |  | Kg
SPT00309 | TEE | RED.TEE | 异径三通 | Sch160xSch160 | SS | BW | 022Cr19Ni10 | CP05T3017 | ASME B16.9 | RCC-M 1 | QA1 | 2"x1" | Φ60.3xΦ33.4 | 个 | 2.19 | Kg
SPT00310 | TEE | RED.TEE | 异径三通 | CL6000 | FO | SW | 022Cr19Ni10 | CP05T3038 | ASME B16.11 | RCC-M 2 | QA1 | 2"x1" |  | 个 |  | Kg
SPT00311 | TEE | RED.TEE | 异径三通 | Sch160xSch160 | SS | BW | 022Cr19Ni10 | CP05T3017 | ASME B16.9 | RCC-M 1 | QA1 | 2"x1-1/4" | Φ60.3xΦ42.2 | 个 | 2.23 | Kg
SPT00312 | TEE | RED.TEE | 异径三通 | CL6000 | FO | SW | 022Cr19Ni10 | CP05T3038 | ASME B16.11 | RCC-M 2 | QA1 | 2"x1-1/4" |  | 个 |  | Kg
SPT00313 | TEE | RED.TEE | 异径三通 | Sch160xSch160 | SS | BW | 022Cr19Ni10 | CP05T3017 | ASME B16.9 | RCC-M 1 | QA1 | 2"x1-1/2" | Φ60.3xΦ48.3 | 个 | 2.27 | Kg
SPT00314 | TEE | RED.TEE | 异径三通 | CL6000 | FO | SW | 022Cr19Ni10 | CP05T3038 | ASME B16.11 | RCC-M 2 | QA1 | 2"x1-1/2" |  | 个 |  | Kg
SPT00315 | TEE | RED.TEE | 异径三通 | Sch160xSch160 | SS | BW | 022Cr19Ni10 | CP05T3017 | ASME B16.9 | RCC-M 1 | QA1 | 2-1/2"x1" | Φ73xΦ33.4 | 个 | 3.27 | Kg
SPT00316 | TEE | RED.TEE | 异径三通 | 3.18mmxSch40 | SS | BW | 20 | CP05T3019 | ASME B16.9 | RCC-M 2 | QA1 | 2-1/2"x1" | Φ73xΦ33.4 | 个 | 3.4 | Kg
SPT00317 | TEE | RED.TEE | 异径三通 | Sch10SxSch10S | SS | BW | 022Cr19Ni10 | CP05T3017 | ASME B16.9 | RCC-M 2 | QA1 | 2-1/2"x1" | Φ73xΦ33.4 | 个 | 1.15 | Kg
SPT00318 | TEE | RED.TEE | 异径三通 | Sch160xSch160 | SS | BW | P280GH | CP05T3019 | ASME B16.9 | RCC-M 2 | QA1 | 2-1/2"x1" | Φ73xΦ33.4 | 个 | 3.27 | Kg
SPT00319 | TEE | RED.TEE | 异径三通 | Sch40xSch40 | SS | BW | 20 | CP05T3019 | ASME B16.9 | RCC-M 2 | QA1 | 2-1/2"x1" | Φ73xΦ33.4 | 个 | 1.96 | Kg
SPT00320 | TEE | RED.TEE | 异径三通 | Sch40SxSch40S | SS | BW | 022Cr19Ni10 | CP05T3017 | ASME B16.9 | RCC-M 2 | QA1 | 2-1/2"x1" | Φ73xΦ33.4 | 个 | 1.87 | Kg
SPT00321 | TEE | RED.TEE | 异径三通 | Sch80xSch80 | SS | BW | 20 | CP05T3019 | ASME B16.9 | RCC-M 2 | QA1 | 2-1/2"x1" | Φ73xΦ33.4 | 个 | 3.37 | Kg
SPT00322 | TEE | RED.TEE | 异径三通 | Sch80xSch80 | SS | BW | P280GH | CP05T3019 | ASME B16.9 | RCC-M 2 | QA1 | 2-1/2"x1" | Φ73xΦ33.4 | 个 | 3.37 | Kg
SPT00323 | TEE | RED.TEE | 异径三通 | Sch80SxSch80S | SS | BW | 022Cr19Ni10 | CP05T3017 | ASME B16.9 | RCC-M 2 | QA1 | 2-1/2"x1" | Φ73xΦ33.4 | 个 | 2.65 | Kg
SPT00324 | TEE | RED.TEE | 异径三通 | 3.18mmxSch40 | SS | BW | 20 | CP05T3019 | ASME B16.9 | RCC-M 3 | QA2 | 2-1/2"x1" | Φ73xΦ33.4 | 个 |  | Kg
SPT00325 | TEE | RED.TEE | 异径三通 | Sch10SxSch10S | SS | BW | 022Cr19Ni10 | CP05T3017 | ASME B16.9 | RCC-M 3 | QA2 | 2-1/2"x1" | Φ73xΦ33.4 | 个 | 1.15 | Kg
SPT00326 | TEE | RED.TEE | 异径三通 | Sch40xSch40 | SS | BW | 20 | CP05T3019 | ASME B16.9 | RCC-M 3 | QA2 | 2-1/2"x1" | Φ73xΦ33.4 | 个 | 1.96 | Kg
SPT00327 | TEE | RED.TEE | 异径三通 | Sch40SxSch40S | SS | BW | 022Cr19Ni10 | CP05T3017 | ASME B16.9 | RCC-M 3 | QA2 | 2-1/2"x1" | Φ73xΦ33.4 | 个 | 1.87 | Kg
SPT00328 | TEE | RED.TEE | 异径三通 | 3.18mmxSch40 | SS | BW | 20 | CP05T3025 | ASME B16.9 | NA | QNCa | 2-1/2"x1" | Φ73xΦ33.4 | 个 |  | Kg
SPT00329 | TEE | RED.TEE | 异径三通 | Sch10SxSch10S | SS | BW | 022Cr17Ni12Mo2 | CP05T3023 | ASME B16.9 | NA | QNCa | 2-1/2"x1" | Φ73xΦ33.4 | 个 | 1.15 | Kg
SPT00330 | TEE | RED.TEE | 异径三通 | Sch10SxSch10S | SS | BW | 022Cr19Ni10 | CP05T3023 | ASME B16.9 | NA | QNCa | 2-1/2"x1" | Φ73xΦ33.4 | 个 | 1.15 | Kg
SPT00331 | TEE | RED.TEE | 异径三通 | Sch160xSch160 | SS | BW | 022Cr19Ni10 | CP05T3017 | ASME B16.9 | RCC-M 1 | QA1 | 2-1/2"x1-1/4" | Φ73xΦ42.2 | 个 | 3.3 | Kg
SPT00332 | TEE | RED.TEE | 异径三通 | 3.18mmxSch40 | SS | BW | 20 | CP05T3019 | ASME B16.9 | RCC-M 2 | QA1 | 2-1/2"x1-1/4" | Φ73xΦ42.2 | 个 |  | Kg
SPT00333 | TEE | RED.TEE | 异径三通 | Sch10SxSch10S | SS | BW | 022Cr19Ni10 | CP05T3017 | ASME B16.9 | RCC-M 2 | QA1 | 2-1/2"x1-1/4" | Φ73xΦ42.2 | 个 | 1.17 | Kg
SPT00334 | TEE | RED.TEE | 异径三通 | Sch160xSch160 | SS | BW | P280GH | CP05T3019 | ASME B16.9 | RCC-M 2 | QA1 | 2-1/2"x1-1/4" | Φ73xΦ42.2 | 个 | 3.3 | Kg
SPT00335 | TEE | RED.TEE | 异径三通 | Sch40xSch40 | SS | BW | 20 | CP05T3019 | ASME B16.9 | RCC-M 2 | QA1 | 2-1/2"x1-1/4" | Φ73xΦ42.2 | 个 | 1.99 | Kg
SPT00336 | TEE | RED.TEE | 异径三通 | Sch40SxSch40S | SS | BW | 022Cr19Ni10 | CP05T3017 | ASME B16.9 | RCC-M 2 | QA1 | 2-1/2"x1-1/4" | Φ73xΦ42.2 | 个 | 1.89 | Kg
SPT00337 | TEE | RED.TEE | 异径三通 | Sch80xSch80 | SS | BW | 20 | CP05T3019 | ASME B16.9 | RCC-M 2 | QA1 | 2-1/2"x1-1/4" | Φ73xΦ42.2 | 个 | 3.37 | Kg
SPT00338 | TEE | RED.TEE | 异径三通 | Sch80xSch80 | SS | BW | P280GH | CP05T3019 | ASME B16.9 | RCC-M 2 | QA1 | 2-1/2"x1-1/4" | Φ73xΦ42.2 | 个 | 3.37 | Kg
SPT00339 | TEE | RED.TEE | 异径三通 | Sch80SxSch80S | SS | BW | 022Cr19Ni10 | CP05T3017 | ASME B16.9 | RCC-M 2 | QA1 | 2-1/2"x1-1/4" | Φ73xΦ42.2 | 个 | 2.7 | Kg
SPT00340 | TEE | RED.TEE | 异径三通 | 3.18mmxSch40 | SS | BW | 20 | CP05T3019 | ASME B16.9 | RCC-M 3 | QA2 | 2-1/2"x1-1/4" | Φ73xΦ42.2 | 个 |  | Kg
SPT00341 | TEE | RED.TEE | 异径三通 | Sch10SxSch10S | SS | BW | 022Cr19Ni10 | CP05T3017 | ASME B16.9 | RCC-M 3 | QA2 | 2-1/2"x1-1/4" | Φ73xΦ42.2 | 个 | 1.17 | Kg
SPT00342 | TEE | RED.TEE | 异径三通 | Sch40xSch40 | SS | BW | 20 | CP05T3019 | ASME B16.9 | RCC-M 3 | QA2 | 2-1/2"x1-1/4" | Φ73xΦ42.2 | 个 | 1.99 | Kg
SPT00343 | TEE | RED.TEE | 异径三通 | Sch40SxSch40S | SS | BW | 022Cr19Ni10 | CP05T3017 | ASME B16.9 | RCC-M 3 | QA2 | 2-1/2"x1-1/4" | Φ73xΦ42.2 | 个 | 1.89 | Kg
SPT00344 | TEE | RED.TEE | 异径三通 | 3.18mmxSch40 | SS | BW | 20 | CP05T3025 | ASME B16.9 | NA | QNCa | 2-1/2"x1-1/4" | Φ73xΦ42.2 | 个 |  | Kg
SPT00345 | TEE | RED.TEE | 异径三通 | Sch10SxSch10S | SS | BW | 022Cr17Ni12Mo2 | CP05T3023 | ASME B16.9 | NA | QNCa | 2-1/2"x1-1/4" | Φ73xΦ42.2 | 个 | 1.17 | Kg
SPT00346 | TEE | RED.TEE | 异径三通 | Sch10SxSch10S | SS | BW | 022Cr19Ni10 | CP05T3023 | ASME B16.9 | NA | QNCa | 2-1/2"x1-1/4" | Φ73xΦ42.2 | 个 | 1.17 | Kg
SPT00347 | TEE | RED.TEE | 异径三通 | Sch160xSch160 | SS | BW | 022Cr19Ni10 | CP05T3017 | ASME B16.9 | RCC-M 1 | QA1 | 2-1/2"x1-1/2" | Φ73xΦ48.3 | 个 | 3.35 | Kg
SPT00348 | TEE | RED.TEE | 异径三通 | 3.18mmxSch40 | SS | BW | 20 | CP05T3019 | ASME B16.9 | RCC-M 2 | QA1 | 2-1/2"x1-1/2" | Φ73xΦ48.3 | 个 |  | Kg
SPT00349 | TEE | RED.TEE | 异径三通 | Sch10SxSch10S | SS | BW | 022Cr19Ni10 | CP05T3017 | ASME B16.9 | RCC-M 2 | QA1 | 2-1/2"x1-1/2" | Φ73xΦ48.3 | 个 | 1.19 | Kg
SPT00350 | TEE | RED.TEE | 异径三通 | Sch160xSch160 | SS | BW | P280GH | CP05T3019 | ASME B16.9 | RCC-M 2 | QA1 | 2-1/2"x1-1/2" | Φ73xΦ48.3 | 个 | 3.35 | Kg
SPT00351 | TEE | RED.TEE | 异径三通 | Sch40xSch40 | SS | BW | 20 | CP05T3019 | ASME B16.9 | RCC-M 2 | QA1 | 2-1/2"x1-1/2" | Φ73xΦ48.3 | 个 | 2.04 | Kg
SPT00352 | TEE | RED.TEE | 异径三通 | Sch40SxSch40S | SS | BW | 022Cr19Ni10 | CP05T3017 | ASME B16.9 | RCC-M 2 | QA1 | 2-1/2"x1-1/2" | Φ73xΦ48.3 | 个 | 1.93 | Kg
SPT00353 | TEE | RED.TEE | 异径三通 | Sch80xSch80 | SS | BW | 20 | CP05T3019 | ASME B16.9 | RCC-M 2 | QA1 | 2-1/2"x1-1/2" | Φ73xΦ48.3 | 个 | 3.37 | Kg
SPT00354 | TEE | RED.TEE | 异径三通 | Sch80xSch80 | SS | BW | P280GH | CP05T3019 | ASME B16.9 | RCC-M 2 | QA1 | 2-1/2"x1-1/2" | Φ73xΦ48.3 | 个 | 3.37 | Kg
SPT00355 | TEE | RED.TEE | 异径三通 | Sch80SxSch80S | SS | BW | 022Cr19Ni10 | CP05T3017 | ASME B16.9 | RCC-M 2 | QA1 | 2-1/2"x1-1/2" | Φ73xΦ48.3 | 个 | 2.75 | Kg
SPT00356 | TEE | RED.TEE | 异径三通 | 3.18mmxSch40 | SS | BW | 20 | CP05T3019 | ASME B16.9 | RCC-M 3 | QA2 | 2-1/2"x1-1/2" | Φ73xΦ48.3 | 个 |  | Kg
SPT00357 | TEE | RED.TEE | 异径三通 | Sch10SxSch10S | SS | BW | 022Cr19Ni10 | CP05T3017 | ASME B16.9 | RCC-M 3 | QA2 | 2-1/2"x1-1/2" | Φ73xΦ48.3 | 个 | 1.19 | Kg
SPT00358 | TEE | RED.TEE | 异径三通 | Sch40xSch40 | SS | BW | 20 | CP05T3019 | ASME B16.9 | RCC-M 3 | QA2 | 2-1/2"x1-1/2" | Φ73xΦ48.3 | 个 | 2.04 | Kg
SPT00359 | TEE | RED.TEE | 异径三通 | Sch40SxSch40S | SS | BW | 022Cr19Ni10 | CP05T3017 | ASME B16.9 | RCC-M 3 | QA2 | 2-1/2"x1-1/2" | Φ73xΦ48.3 | 个 | 1.93 | Kg
SPT00360 | TEE | RED.TEE | 异径三通 | 3.18mmxSch40 | SS | BW | 20 | CP05T3025 | ASME B16.9 | NA | QNCa | 2-1/2"x1-1/2" | Φ73xΦ48.3 | 个 |  | Kg
SPT00361 | TEE | RED.TEE | 异径三通 | Sch10SxSch10S | SS | BW | 022Cr17Ni12Mo2 | CP05T3023 | ASME B16.9 | NA | QNCa | 2-1/2"x1-1/2" | Φ73xΦ48.3 | 个 | 1.19 | Kg
SPT00362 | TEE | RED.TEE | 异径三通 | Sch10SxSch10S | SS | BW | 022Cr19Ni10 | CP05T3023 | ASME B16.9 | NA | QNCa | 2-1/2"x1-1/2" | Φ73xΦ48.3 | 个 | 1.19 | Kg
SPT00363 | TEE | RED.TEE | 异径三通 | Sch160xSch160 | SS | BW | 022Cr19Ni10 | CP05T3017 | ASME B16.9 | RCC-M 1 | QA1 | 2-1/2"x2" | Φ73xΦ60.3 | 个 | 3.45 | Kg
SPT00364 | TEE | RED.TEE | 异径三通 | 3.18mmx3.18mm | SS | BW | 20 | CP05T3019 | ASME B16.9 | RCC-M 2 | QA1 | 2-1/2"x2" | Φ73xΦ60.3 | 个 |  | Kg
SPT00365 | TEE | RED.TEE | 异径三通 | Sch10SxSch10S | SS | BW | 022Cr19Ni10 | CP05T3017 | ASME B16.9 | RCC-M 2 | QA1 | 2-1/2"x2" | Φ73xΦ60.3 | 个 | 1.21 | Kg
SPT00366 | TEE | RED.TEE | 异径三通 | Sch160xSch160 | SS | BW | P280GH | CP05T3019 | ASME B16.9 | RCC-M 2 | QA1 | 2-1/2"x2" | Φ73xΦ60.3 | 个 | 3.45 | Kg
SPT00367 | TEE | RED.TEE | 异径三通 | Sch40xSch40 | SS | BW | 20 | CP05T3019 | ASME B16.9 | RCC-M 2 | QA1 | 2-1/2"x2" | Φ73xΦ60.3 | 个 | 2.08 | Kg
SPT00368 | TEE | RED.TEE | 异径三通 | Sch40SxSch40S | SS | BW | 022Cr19Ni10 | CP05T3017 | ASME B16.9 | RCC-M 2 | QA1 | 2-1/2"x2" | Φ73xΦ60.3 | 个 | 1.98 | Kg
SPT00369 | TEE | RED.TEE | 异径三通 | Sch80xSch80 | SS | BW | 20 | CP05T3019 | ASME B16.9 | RCC-M 2 | QA1 | 2-1/2"x2" | Φ73xΦ60.3 | 个 | 3.37 | Kg
SPT00370 | TEE | RED.TEE | 异径三通 | Sch80xSch80 | SS | BW | P280GH | CP05T3019 | ASME B16.9 | RCC-M 2 | QA1 | 2-1/2"x2" | Φ73xΦ60.3 | 个 | 3.37 | Kg
SPT00371 | TEE | RED.TEE | 异径三通 | Sch80SxSch80S | SS | BW | 022Cr19Ni10 | CP05T3017 | ASME B16.9 | RCC-M 2 | QA1 | 2-1/2"x2" | Φ73xΦ60.3 | 个 | 2.8 | Kg
SPT00372 | TEE | RED.TEE | 异径三通 | 3.18mmx3.18mm | SS | BW | 20 | CP05T3019 | ASME B16.9 | RCC-M 3 | QA2 | 2-1/2"x2" | Φ73xΦ60.3 | 个 |  | Kg
SPT00373 | TEE | RED.TEE | 异径三通 | Sch10SxSch10S | SS | BW | 022Cr19Ni10 | CP05T3017 | ASME B16.9 | RCC-M 3 | QA2 | 2-1/2"x2" | Φ73xΦ60.3 | 个 | 1.21 | Kg
SPT00374 | TEE | RED.TEE | 异径三通 | Sch40xSch40 | SS | BW | 20 | CP05T3019 | ASME B16.9 | RCC-M 3 | QA2 | 2-1/2"x2" | Φ73xΦ60.3 | 个 | 2.08 | Kg
SPT00375 | TEE | RED.TEE | 异径三通 | Sch40SxSch40S | SS | BW | 022Cr19Ni10 | CP05T3017 | ASME B16.9 | RCC-M 3 | QA2 | 2-1/2"x2" | Φ73xΦ60.3 | 个 | 1.98 | Kg
SPT00376 | TEE | RED.TEE | 异径三通 | 3.18mmx3.18mm | SS | BW | 20 | CP05T3025 | ASME B16.9 | NA | QNCa | 2-1/2"x2" | Φ73xΦ60.3 | 个 | 3.5 | Kg
SPT00377 | TEE | RED.TEE | 异径三通 | Sch10SxSch10S | SS | BW | 022Cr17Ni12Mo2 | CP05T3023 | ASME B16.9 | NA | QNCa | 2-1/2"x2" | Φ73xΦ60.3 | 个 | 1.21 | Kg
SPT00378 | TEE | RED.TEE | 异径三通 | Sch10SxSch10S | SS | BW | 022Cr19Ni10 | CP05T3023 | ASME B16.9 | NA | QNCa | 2-1/2"x2" | Φ73xΦ60.3 | 个 | 1.21 | Kg
SPT00379 | TEE | RED.TEE | 异径三通 | Sch160xSch160 | SS | BW | 022Cr19Ni10 | CP05T3017 | ASME B16.9 | RCC-M 1 | QA1 | 3"x1" | Φ88.9xΦ33.4 | 个 |  | Kg
SPT00380 | TEE | RED.TEE | 异径三通 | 3.18mmxSch40 | SS | BW | 20 | CP05T3019 | ASME B16.9 | RCC-M 2 | QA1 | 3"x1" | Φ88.9xΦ33.4 | 个 |  | Kg
SPT00381 | TEE | RED.TEE | 异径三通 | Sch10SxSch10S | SS | BW | 022Cr19Ni10 | CP05T3017 | ASME B16.9 | RCC-M 2 | QA1 | 3"x1" | Φ88.9xΦ33.4 | 个 |  | Kg
SPT00382 | TEE | RED.TEE | 异径三通 | Sch160xSch160 | SS | BW | P280GH | CP05T3019 | ASME B16.9 | RCC-M 2 | QA1 | 3"x1" | Φ88.9xΦ33.4 | 个 |  | Kg
SPT00383 | TEE | RED.TEE | 异径三通 | Sch40xSch40 | SS | BW | 20 | CP05T3019 | ASME B16.9 | RCC-M 2 | QA1 | 3"x1" | Φ88.9xΦ33.4 | 个 |  | Kg
SPT00384 | TEE | RED.TEE | 异径三通 | Sch40SxSch40S | SS | BW | 022Cr19Ni10 | CP05T3017 | ASME B16.9 | RCC-M 2 | QA1 | 3"x1" | Φ88.9xΦ33.4 | 个 |  | Kg
SPT00385 | TEE | RED.TEE | 异径三通 | Sch80xSch80 | SS | BW | 20 | CP05T3019 | ASME B16.9 | RCC-M 2 | QA1 | 3"x1" | Φ88.9xΦ33.4 | 个 |  | Kg
SPT00386 | TEE | RED.TEE | 异径三通 | Sch80xSch80 | SS | BW | P280GH | CP05T3019 | ASME B16.9 | RCC-M 2 | QA1 | 3"x1" | Φ88.9xΦ33.4 | 个 |  | Kg
SPT00387 | TEE | RED.TEE | 异径三通 | Sch80SxSch80S | SS | BW | 022Cr19Ni10 | CP05T3017 | ASME B16.9 | RCC-M 2 | QA1 | 3"x1" | Φ88.9xΦ33.4 | 个 |  | Kg
SPT00388 | TEE | RED.TEE | 异径三通 | 3.18mmxSch40 | SS | BW | 20 | CP05T3019 | ASME B16.9 | RCC-M 3 | QA2 | 3"x1" | Φ88.9xΦ33.4 | 个 |  | Kg
SPT00389 | TEE | RED.TEE | 异径三通 | Sch10SxSch10S | SS | BW | 022Cr19Ni10 | CP05T3017 | ASME B16.9 | RCC-M 3 | QA2 | 3"x1" | Φ88.9xΦ33.4 | 个 |  | Kg
SPT00390 | TEE | RED.TEE | 异径三通 | Sch40xSch40 | SS | BW | 20 | CP05T3019 | ASME B16.9 | RCC-M 3 | QA2 | 3"x1" | Φ88.9xΦ33.4 | 个 |  | Kg
SPT00391 | TEE | RED.TEE | 异径三通 | Sch40SxSch40S | SS | BW | 022Cr19Ni10 | CP05T3017 | ASME B16.9 | RCC-M 3 | QA2 | 3"x1" | Φ88.9xΦ33.4 | 个 |  | Kg
SPT00392 | TEE | RED.TEE | 异径三通 | 3.18mmxSch40 | SS | BW | 20 | CP05T3025 | ASME B16.9 | NA | QNCa | 3"x1" | Φ88.9xΦ33.4 | 个 |  | Kg
SPT00393 | TEE | RED.TEE | 异径三通 | Sch10SxSch10S | SS | BW | 022Cr17Ni12Mo2 | CP05T3023 | ASME B16.9 | NA | QNCa | 3"x1" | Φ88.9xΦ33.4 | 个 |  | Kg
SPT00394 | TEE | RED.TEE | 异径三通 | Sch10SxSch10S | SS | BW | 022Cr19Ni10 | CP05T3023 | ASME B16.9 | NA | QNCa | 3"x1" | Φ88.9xΦ33.4 | 个 | 1.58 | Kg
SPT00395 | TEE | RED.TEE | 异径三通 | Sch160xSch160 | SS | BW | 022Cr19Ni10 | CP05T3017 | ASME B16.9 | RCC-M 1 | QA1 | 3"x1-1/4" | Φ88.9xΦ42.2 | 个 | 5.4 | Kg
SPT00396 | TEE | RED.TEE | 异径三通 | 3.18mmxSch40 | SS | BW | 20 | CP05T3019 | ASME B16.9 | RCC-M 2 | QA1 | 3"x1-1/4" | Φ88.9xΦ42.2 | 个 |  | Kg
SPT00397 | TEE | RED.TEE | 异径三通 | Sch10SxSch10S | SS | BW | 022Cr19Ni10 | CP05T3017 | ASME B16.9 | RCC-M 2 | QA1 | 3"x1-1/4" | Φ88.9xΦ42.2 | 个 | 1.57 | Kg
SPT00398 | TEE | RED.TEE | 异径三通 | Sch160xSch160 | SS | BW | P280GH | CP05T3019 | ASME B16.9 | RCC-M 2 | QA1 | 3"x1-1/4" | Φ88.9xΦ42.2 | 个 | 5.4 | Kg
SPT00399 | TEE | RED.TEE | 异径三通 | Sch40xSch40 | SS | BW | 20 | CP05T3019 | ASME B16.9 | RCC-M 2 | QA1 | 3"x1-1/4" | Φ88.9xΦ42.2 | 个 | 2.88 | Kg
SPT00400 | TEE | RED.TEE | 异径三通 | Sch40SxSch40S | SS | BW | 022Cr19Ni10 | CP05T3017 | ASME B16.9 | RCC-M 2 | QA1 | 3"x1-1/4" | Φ88.9xΦ42.2 | 个 | 2.8 | Kg
SPT00401 | TEE | RED.TEE | 异径三通 | Sch80xSch80 | SS | BW | 20 | CP05T3019 | ASME B16.9 | RCC-M 2 | QA1 | 3"x1-1/4" | Φ88.9xΦ42.2 | 个 | 4.25 | Kg
SPT00402 | TEE | RED.TEE | 异径三通 | Sch80xSch80 | SS | BW | P280GH | CP05T3019 | ASME B16.9 | RCC-M 2 | QA1 | 3"x1-1/4" | Φ88.9xΦ42.2 | 个 | 4.25 | Kg
SPT00403 | TEE | RED.TEE | 异径三通 | Sch80SxSch80S | SS | BW | 022Cr19Ni10 | CP05T3017 | ASME B16.9 | RCC-M 2 | QA1 | 3"x1-1/4" | Φ88.9xΦ42.2 | 个 | 3.8 | Kg
SPT00404 | TEE | RED.TEE | 异径三通 | 3.18mmxSch40 | SS | BW | 20 | CP05T3019 | ASME B16.9 | RCC-M 3 | QA2 | 3"x1-1/4" | Φ88.9xΦ42.2 | 个 |  | Kg
SPT00405 | TEE | RED.TEE | 异径三通 | Sch10SxSch10S | SS | BW | 022Cr19Ni10 | CP05T3017 | ASME B16.9 | RCC-M 3 | QA2 | 3"x1-1/4" | Φ88.9xΦ42.2 | 个 | 1.57 | Kg
SPT00406 | TEE | RED.TEE | 异径三通 | Sch40xSch40 | SS | BW | 20 | CP05T3019 | ASME B16.9 | RCC-M 3 | QA2 | 3"x1-1/4" | Φ88.9xΦ42.2 | 个 | 2.88 | Kg
SPT00407 | TEE | RED.TEE | 异径三通 | Sch40SxSch40S | SS | BW | 022Cr19Ni10 | CP05T3017 | ASME B16.9 | RCC-M 3 | QA2 | 3"x1-1/4" | Φ88.9xΦ42.2 | 个 | 2.8 | Kg
SPT00408 | TEE | RED.TEE | 异径三通 | 3.18mmxSch40 | SS | BW | 20 | CP05T3025 | ASME B16.9 | NA | QNCa | 3"x1-1/4" | Φ88.9xΦ42.2 | 个 |  | Kg
SPT00409 | TEE | RED.TEE | 异径三通 | Sch10SxSch10S | SS | BW | 022Cr17Ni12Mo2 | CP05T3023 | ASME B16.9 | NA | QNCa | 3"x1-1/4" | Φ88.9xΦ42.2 | 个 | 1.57 | Kg
SPT00410 | TEE | RED.TEE | 异径三通 | Sch10SxSch10S | SS | BW | 022Cr19Ni10 | CP05T3023 | ASME B16.9 | NA | QNCa | 3"x1-1/4" | Φ88.9xΦ42.2 | 个 | 1.57 | Kg
SPT00411 | TEE | RED.TEE | 异径三通 | Sch160xSch160 | SS | BW | 022Cr19Ni10 | CP05T3017 | ASME B16.9 | RCC-M 1 | QA1 | 3"x1-1/2" | Φ88.9xΦ48.3 | 个 | 5.5 | Kg
SPT00412 | TEE | RED.TEE | 异径三通 | 3.18mmxSch40 | SS | BW | 20 | CP05T3019 | ASME B16.9 | RCC-M 2 | QA1 | 3"x1-1/2" | Φ88.9xΦ48.3 | 个 |  | Kg
SPT00413 | TEE | RED.TEE | 异径三通 | Sch10SxSch10S | SS | BW | 022Cr19Ni10 | CP05T3017 | ASME B16.9 | RCC-M 2 | QA1 | 3"x1-1/2" | Φ88.9xΦ48.3 | 个 | 1.6 | Kg
SPT00414 | TEE | RED.TEE | 异径三通 | Sch160xSch160 | SS | BW | P280GH | CP05T3019 | ASME B16.9 | RCC-M 2 | QA1 | 3"x1-1/2" | Φ88.9xΦ48.3 | 个 | 5.5 | Kg
SPT00415 | TEE | RED.TEE | 异径三通 | Sch40xSch40 | SS | BW | 20 | CP05T3019 | ASME B16.9 | RCC-M 2 | QA1 | 3"x1-1/2" | Φ88.9xΦ48.3 | 个 | 2.88 | Kg
SPT00416 | TEE | RED.TEE | 异径三通 | Sch40SxSch40S | SS | BW | 022Cr19Ni10 | CP05T3017 | ASME B16.9 | RCC-M 2 | QA1 | 3"x1-1/2" | Φ88.9xΦ48.3 | 个 | 2.85 | Kg
SPT00417 | TEE | RED.TEE | 异径三通 | Sch80xSch80 | SS | BW | 20 | CP05T3019 | ASME B16.9 | RCC-M 2 | QA1 | 3"x1-1/2" | Φ88.9xΦ48.3 | 个 | 4.25 | Kg
SPT00418 | TEE | RED.TEE | 异径三通 | Sch80xSch80 | SS | BW | P280GH | CP05T3019 | ASME B16.9 | RCC-M 2 | QA1 | 3"x1-1/2" | Φ88.9xΦ48.3 | 个 | 4.25 | Kg
SPT00419 | TEE | RED.TEE | 异径三通 | Sch80SxSch80S | SS | BW | 022Cr19Ni10 | CP05T3017 | ASME B16.9 | RCC-M 2 | QA1 | 3"x1-1/2" | Φ88.9xΦ48.3 | 个 | 3.85 | Kg
SPT00420 | TEE | RED.TEE | 异径三通 | 3.18mmxSch40 | SS | BW | 20 | CP05T3019 | ASME B16.9 | RCC-M 3 | QA2 | 3"x1-1/2" | Φ88.9xΦ48.3 | 个 |  | Kg
SPT00421 | TEE | RED.TEE | 异径三通 | Sch10SxSch10S | SS | BW | 022Cr19Ni10 | CP05T3017 | ASME B16.9 | RCC-M 3 | QA2 | 3"x1-1/2" | Φ88.9xΦ48.3 | 个 | 1.6 | Kg
SPT00422 | TEE | RED.TEE | 异径三通 | Sch40xSch40 | SS | BW | 20 | CP05T3019 | ASME B16.9 | RCC-M 3 | QA2 | 3"x1-1/2" | Φ88.9xΦ48.3 | 个 | 2.88 | Kg
SPT00423 | TEE | RED.TEE | 异径三通 | Sch40SxSch40S | SS | BW | 022Cr19Ni10 | CP05T3017 | ASME B16.9 | RCC-M 3 | QA2 | 3"x1-1/2" | Φ88.9xΦ48.3 | 个 | 2.85 | Kg
SPT00424 | TEE | RED.TEE | 异径三通 | 3.18mmxSch40 | SS | BW | 20 | CP05T3025 | ASME B16.9 | NA | QNCa | 3"x1-1/2" | Φ88.9xΦ48.3 | 个 | 2.9 | Kg
SPT00425 | TEE | RED.TEE | 异径三通 | Sch10SxSch10S | SS | BW | 022Cr17Ni12Mo2 | CP05T3023 | ASME B16.9 | NA | QNCa | 3"x1-1/2" | Φ88.9xΦ48.3 | 个 | 1.6 | Kg
SPT00426 | TEE | RED.TEE | 异径三通 | Sch10SxSch10S | SS | BW | 022Cr19Ni10 | CP05T3023 | ASME B16.9 | NA | QNCa | 3"x1-1/2" | Φ88.9xΦ48.3 | 个 | 1.61 | Kg
SPT00427 | TEE | RED.TEE | 异径三通 | Sch160xSch160 | SS | BW | 022Cr19Ni10 | CP05T3017 | ASME B16.9 | RCC-M 1 | QA1 | 3"x2" | Φ88.9xΦ60.3 | 个 | 5.5 | Kg
SPT00428 | TEE | RED.TEE | 异径三通 | 3.18mmx3.18mm | SS | BW | 20 | CP05T3019 | ASME B16.9 | RCC-M 2 | QA1 | 3"x2" | Φ88.9xΦ60.3 | 个 |  | Kg
SPT00429 | TEE | RED.TEE | 异径三通 | Sch10SxSch10S | SS | BW | 022Cr19Ni10 | CP05T3017 | ASME B16.9 | RCC-M 2 | QA1 | 3"x2" | Φ88.9xΦ60.3 | 个 | 1.65 | Kg
SPT00430 | TEE | RED.TEE | 异径三通 | Sch160xSch160 | SS | BW | P280GH | CP05T3019 | ASME B16.9 | RCC-M 2 | QA1 | 3"x2" | Φ88.9xΦ60.3 | 个 | 5.5 | Kg
SPT00431 | TEE | RED.TEE | 异径三通 | Sch40xSch40 | SS | BW | 20 | CP05T3019 | ASME B16.9 | RCC-M 2 | QA1 | 3"x2" | Φ88.9xΦ60.3 | 个 | 2.9 | Kg
SPT00432 | TEE | RED.TEE | 异径三通 | Sch40SxSch40S | SS | BW | 022Cr19Ni10 | CP05T3017 | ASME B16.9 | RCC-M 2 | QA1 | 3"x2" | Φ88.9xΦ60.3 | 个 | 2.9 | Kg
SPT00433 | TEE | RED.TEE | 异径三通 | Sch80xSch80 | SS | BW | 20 | CP05T3019 | ASME B16.9 | RCC-M 2 | QA1 | 3"x2" | Φ88.9xΦ60.3 | 个 | 4.25 | Kg
SPT00434 | TEE | RED.TEE | 异径三通 | Sch80xSch80 | SS | BW | P280GH | CP05T3019 | ASME B16.9 | RCC-M 2 | QA1 | 3"x2" | Φ88.9xΦ60.3 | 个 | 6.5 | Kg
SPT00435 | TEE | RED.TEE | 异径三通 | Sch80SxSch80S | SS | BW | 022Cr19Ni10 | CP05T3017 | ASME B16.9 | RCC-M 2 | QA1 | 3"x2" | Φ88.9xΦ60.3 | 个 | 3.9 | Kg
SPT00436 | TEE | RED.TEE | 异径三通 | 3.18mmx3.18mm | SS | BW | 20 | CP05T3019 | ASME B16.9 | RCC-M 3 | QA2 | 3"x2" | Φ88.9xΦ60.3 | 个 |  | Kg
SPT00437 | TEE | RED.TEE | 异径三通 | Sch10SxSch10S | SS | BW | 022Cr19Ni10 | CP05T3017 | ASME B16.9 | RCC-M 3 | QA2 | 3"x2" | Φ88.9xΦ60.3 | 个 | 1.65 | Kg
SPT00438 | TEE | RED.TEE | 异径三通 | Sch40xSch40 | SS | BW | 20 | CP05T3019 | ASME B16.9 | RCC-M 3 | QA2 | 3"x2" | Φ88.9xΦ60.3 | 个 | 2.9 | Kg
SPT00439 | TEE | RED.TEE | 异径三通 | Sch40SxSch40S | SS | BW | 022Cr19Ni10 | CP05T3017 | ASME B16.9 | RCC-M 3 | QA2 | 3"x2" | Φ88.9xΦ60.3 | 个 | 2.9 | Kg
SPT00440 | TEE | RED.TEE | 异径三通 | 3.18mmx3.18mm | SS | BW | 20 | CP05T3025 | ASME B16.9 | NA | QNCa | 3"x2" | Φ88.9xΦ60.3 | 个 | 2.9 | Kg
SPT00441 | TEE | RED.TEE | 异径三通 | Sch10SxSch10S | SS | BW | 022Cr17Ni12Mo2 | CP05T3023 | ASME B16.9 | NA | QNCa | 3"x2" | Φ88.9xΦ60.3 | 个 | 1.65 | Kg
SPT00442 | TEE | RED.TEE | 异径三通 | Sch10SxSch10S | SS | BW | 022Cr19Ni10 | CP05T3023 | ASME B16.9 | NA | QNCa | 3"x2" | Φ88.9xΦ60.3 | 个 | 1.63 | Kg
SPT00443 | TEE | RED.TEE | 异径三通 | Sch160xSch160 | SS | BW | 022Cr19Ni10 | CP05T3017 | ASME B16.9 | RCC-M 1 | QA1 | 3"x2-1/2" | Φ88.9xΦ73 | 个 | 5.6 | Kg
SPT00444 | TEE | RED.TEE | 异径三通 | 3.18mmx3.18mm | SS | BW | 20 | CP05T3019 | ASME B16.9 | RCC-M 2 | QA1 | 3"x2-1/2" | Φ88.9xΦ73 | 个 |  | Kg
SPT00445 | TEE | RED.TEE | 异径三通 | Sch10SxSch10S | SS | BW | 022Cr19Ni10 | CP05T3017 | ASME B16.9 | RCC-M 2 | QA1 | 3"x2-1/2" | Φ88.9xΦ73 | 个 | 1.7 | Kg
SPT00446 | TEE | RED.TEE | 异径三通 | Sch160xSch160 | SS | BW | P280GH | CP05T3019 | ASME B16.9 | RCC-M 2 | QA1 | 3"x2-1/2" | Φ88.9xΦ73 | 个 | 5.6 | Kg
SPT00447 | TEE | RED.TEE | 异径三通 | Sch40xSch40 | SS | BW | 20 | CP05T3019 | ASME B16.9 | RCC-M 2 | QA1 | 3"x2-1/2" | Φ88.9xΦ73 | 个 | 3 | Kg
SPT00448 | TEE | RED.TEE | 异径三通 | Sch40SxSch40S | SS | BW | 022Cr19Ni10 | CP05T3017 | ASME B16.9 | RCC-M 2 | QA1 | 3"x2-1/2" | Φ88.9xΦ73 | 个 | 3 | Kg
SPT00449 | TEE | RED.TEE | 异径三通 | Sch80xSch80 | SS | BW | 20 | CP05T3019 | ASME B16.9 | RCC-M 2 | QA1 | 3"x2-1/2" | Φ88.9xΦ73 | 个 | 4.25 | Kg
SPT00450 | TEE | RED.TEE | 异径三通 | Sch80xSch80 | SS | BW | P280GH | CP05T3019 | ASME B16.9 | RCC-M 2 | QA1 | 3"x2-1/2" | Φ88.9xΦ73 | 个 | 4.25 | Kg
SPT00451 | TEE | RED.TEE | 异径三通 | Sch80SxSch80S | SS | BW | 022Cr19Ni10 | CP05T3017 | ASME B16.9 | RCC-M 2 | QA1 | 3"x2-1/2" | Φ88.9xΦ73 | 个 | 4 | Kg
SPT00452 | TEE | RED.TEE | 异径三通 | 3.18mmx3.18mm | SS | BW | 20 | CP05T3019 | ASME B16.9 | RCC-M 3 | QA2 | 3"x2-1/2" | Φ88.9xΦ73 | 个 |  | Kg
SPT00453 | TEE | RED.TEE | 异径三通 | Sch10SxSch10S | SS | BW | 022Cr19Ni10 | CP05T3017 | ASME B16.9 | RCC-M 3 | QA2 | 3"x2-1/2" | Φ88.9xΦ73 | 个 | 1.7 | Kg
SPT00454 | TEE | RED.TEE | 异径三通 | Sch40xSch40 | SS | BW | 20 | CP05T3019 | ASME B16.9 | RCC-M 3 | QA2 | 3"x2-1/2" | Φ88.9xΦ73 | 个 | 3 | Kg
SPT00455 | TEE | RED.TEE | 异径三通 | Sch40SxSch40S | SS | BW | 022Cr19Ni10 | CP05T3017 | ASME B16.9 | RCC-M 3 | QA2 | 3"x2-1/2" | Φ88.9xΦ73 | 个 | 3 | Kg
SPT00456 | TEE | RED.TEE | 异径三通 | 3.18mmx3.18mm | SS | BW | 20 | CP05T3025 | ASME B16.9 | NA | QNCa | 3"x2-1/2" | Φ88.9xΦ73 | 个 | 3 | Kg
SPT00457 | TEE | RED.TEE | 异径三通 | Sch10SxSch10S | SS | BW | 022Cr17Ni12Mo2 | CP05T3023 | ASME B16.9 | NA | QNCa | 3"x2-1/2" | Φ88.9xΦ73 | 个 | 1.7 | Kg
SPT00458 | TEE | RED.TEE | 异径三通 | Sch10SxSch10S | SS | BW | 022Cr19Ni10 | CP05T3023 | ASME B16.9 | NA | QNCa | 3"x2-1/2" | Φ88.9xΦ73 | 个 | 1.69 | Kg
SPT00459 | TEE | RED.TEE | 异径三通 | Sch160xSch160 | SS | BW | 022Cr19Ni10 | CP05T3017 | ASME B16.9 | RCC-M 1 | QA1 | 3-1/2"x1-1/2" | Φ101.6xΦ48.3 | 个 |  | Kg
SPT00460 | TEE | RED.TEE | 异径三通 | Sch10SxSch10S | SS | BW | 022Cr19Ni10 | CP05T3017 | ASME B16.9 | RCC-M 2 | QA1 | 3-1/2"x1-1/2" | Φ101.6xΦ48.3 | 个 | 2 | Kg
SPT00461 | TEE | RED.TEE | 异径三通 | Sch160xSch160 | SS | BW | P280GH | CP05T3019 | ASME B16.9 | RCC-M 2 | QA1 | 3-1/2"x1-1/2" | Φ101.6xΦ48.3 | 个 |  | Kg
SPT00462 | TEE | RED.TEE | 异径三通 | Sch40xSch40 | SS | BW | 20 | CP05T3019 | ASME B16.9 | RCC-M 2 | QA1 | 3-1/2"x1-1/2" | Φ101.6xΦ48.3 | 个 | 3.85 | Kg
SPT00463 | TEE | RED.TEE | 异径三通 | Sch40SxSch40S | SS | BW | 022Cr19Ni10 | CP05T3017 | ASME B16.9 | RCC-M 2 | QA1 | 3-1/2"x1-1/2" | Φ101.6xΦ48.3 | 个 | 3.45 | Kg
SPT00464 | TEE | RED.TEE | 异径三通 | Sch80xSch80 | SS | BW | 20 | CP05T3019 | ASME B16.9 | RCC-M 2 | QA1 | 3-1/2"x1-1/2" | Φ101.6xΦ48.3 | 个 | 6.52 | Kg
SPT00465 | TEE | RED.TEE | 异径三通 | Sch80xSch80 | SS | BW | P280GH | CP05T3019 | ASME B16.9 | RCC-M 2 | QA1 | 3-1/2"x1-1/2" | Φ101.6xΦ48.3 | 个 | 6.52 | Kg
SPT00466 | TEE | RED.TEE | 异径三通 | Sch80SxSch80S | SS | BW | 022Cr19Ni10 | CP05T3017 | ASME B16.9 | RCC-M 2 | QA1 | 3-1/2"x1-1/2" | Φ101.6xΦ48.3 | 个 | 4.6 | Kg
SPT00467 | TEE | RED.TEE | 异径三通 | Sch10SxSch10S | SS | BW | 022Cr19Ni10 | CP05T3017 | ASME B16.9 | RCC-M 3 | QA2 | 3-1/2"x1-1/2" | Φ101.6xΦ48.3 | 个 | 2 | Kg
SPT00468 | TEE | RED.TEE | 异径三通 | Sch40xSch40 | SS | BW | 20 | CP05T3019 | ASME B16.9 | RCC-M 3 | QA2 | 3-1/2"x1-1/2" | Φ101.6xΦ48.3 | 个 | 3.85 | Kg
SPT00469 | TEE | RED.TEE | 异径三通 | Sch40SxSch40S | SS | BW | 022Cr19Ni10 | CP05T3017 | ASME B16.9 | RCC-M 3 | QA2 | 3-1/2"x1-1/2" | Φ101.6xΦ48.3 | 个 | 3.45 | Kg
SPT00470 | TEE | RED.TEE | 异径三通 | Sch10SxSch10S | SS | BW | 022Cr17Ni12Mo2 | CP05T3023 | ASME B16.9 | NA | QNCa | 3-1/2"x1-1/2" | Φ101.6xΦ48.3 | 个 | 2 | Kg
SPT00471 | TEE | RED.TEE | 异径三通 | Sch10SxSch10S | SS | BW | 022Cr19Ni10 | CP05T3023 | ASME B16.9 | NA | QNCa | 3-1/2"x1-1/2" | Φ101.6xΦ48.3 | 个 | 2 | Kg
SPT00472 | TEE | RED.TEE | 异径三通 | Sch160xSch160 | SS | BW | 022Cr19Ni10 | CP05T3017 | ASME B16.9 | RCC-M 1 | QA1 | 3-1/2"x2" | Φ101.6xΦ60.3 | 个 |  | Kg
SPT00473 | TEE | RED.TEE | 异径三通 | Sch10SxSch10S | SS | BW | 022Cr19Ni10 | CP05T3017 | ASME B16.9 | RCC-M 2 | QA1 | 3-1/2"x2" | Φ101.6xΦ60.3 | 个 | 2.05 | Kg
SPT00474 | TEE | RED.TEE | 异径三通 | Sch160xSch160 | SS | BW | P280GH | CP05T3019 | ASME B16.9 | RCC-M 2 | QA1 | 3-1/2"x2" | Φ101.6xΦ60.3 | 个 |  | Kg
SPT00475 | TEE | RED.TEE | 异径三通 | Sch40xSch40 | SS | BW | 20 | CP05T3019 | ASME B16.9 | RCC-M 2 | QA1 | 3-1/2"x2" | Φ101.6xΦ60.3 | 个 | 3.85 | Kg
SPT00476 | TEE | RED.TEE | 异径三通 | Sch40SxSch40S | SS | BW | 022Cr19Ni10 | CP05T3017 | ASME B16.9 | RCC-M 2 | QA1 | 3-1/2"x2" | Φ101.6xΦ60.3 | 个 | 3.5 | Kg
SPT00477 | TEE | RED.TEE | 异径三通 | Sch80xSch80 | SS | BW | 20 | CP05T3019 | ASME B16.9 | RCC-M 2 | QA1 | 3-1/2"x2" | Φ101.6xΦ60.3 | 个 | 6.52 | Kg
SPT00478 | TEE | RED.TEE | 异径三通 | Sch80xSch80 | SS | BW | P280GH | CP05T3019 | ASME B16.9 | RCC-M 2 | QA1 | 3-1/2"x2" | Φ101.6xΦ60.3 | 个 | 6.52 | Kg
SPT00479 | TEE | RED.TEE | 异径三通 | Sch80SxSch80S | SS | BW | 022Cr19Ni10 | CP05T3017 | ASME B16.9 | RCC-M 2 | QA1 | 3-1/2"x2" | Φ101.6xΦ60.3 | 个 | 4.7 | Kg
SPT00480 | TEE | RED.TEE | 异径三通 | Sch10SxSch10S | SS | BW | 022Cr19Ni10 | CP05T3017 | ASME B16.9 | RCC-M 3 | QA2 | 3-1/2"x2" | Φ101.6xΦ60.3 | 个 | 2.05 | Kg
SPT00481 | TEE | RED.TEE | 异径三通 | Sch40xSch40 | SS | BW | 20 | CP05T3019 | ASME B16.9 | RCC-M 3 | QA2 | 3-1/2"x2" | Φ101.6xΦ60.3 | 个 | 3.85 | Kg
SPT00482 | TEE | RED.TEE | 异径三通 | Sch40SxSch40S | SS | BW | 022Cr19Ni10 | CP05T3017 | ASME B16.9 | RCC-M 3 | QA2 | 3-1/2"x2" | Φ101.6xΦ60.3 | 个 | 3.5 | Kg
SPT00483 | TEE | RED.TEE | 异径三通 | Sch10SxSch10S | SS | BW | 022Cr17Ni12Mo2 | CP05T3023 | ASME B16.9 | NA | QNCa | 3-1/2"x2" | Φ101.6xΦ60.3 | 个 | 2.05 | Kg
SPT00484 | TEE | RED.TEE | 异径三通 | Sch10SxSch10S | SS | BW | 022Cr19Ni10 | CP05T3023 | ASME B16.9 | NA | QNCa | 3-1/2"x2" | Φ101.6xΦ60.3 | 个 | 2.05 | Kg
SPT00485 | TEE | RED.TEE | 异径三通 | Sch160xSch160 | SS | BW | 022Cr19Ni10 | CP05T3017 | ASME B16.9 | RCC-M 1 | QA1 | 3-1/2"x2-1/2" | Φ101.6xΦ73 | 个 |  | Kg
SPT00486 | TEE | RED.TEE | 异径三通 | Sch10SxSch10S | SS | BW | 022Cr19Ni10 | CP05T3017 | ASME B16.9 | RCC-M 2 | QA1 | 3-1/2"x2-1/2" | Φ101.6xΦ73 | 个 | 2.1 | Kg
SPT00487 | TEE | RED.TEE | 异径三通 | Sch160xSch160 | SS | BW | P280GH | CP05T3019 | ASME B16.9 | RCC-M 2 | QA1 | 3-1/2"x2-1/2" | Φ101.6xΦ73 | 个 |  | Kg
SPT00488 | TEE | RED.TEE | 异径三通 | Sch40xSch40 | SS | BW | 20 | CP05T3019 | ASME B16.9 | RCC-M 2 | QA1 | 3-1/2"x2-1/2" | Φ101.6xΦ73 | 个 | 3.99 | Kg
SPT00489 | TEE | RED.TEE | 异径三通 | Sch40SxSch40S | SS | BW | 022Cr19Ni10 | CP05T3017 | ASME B16.9 | RCC-M 2 | QA1 | 3-1/2"x2-1/2" | Φ101.6xΦ73 | 个 | 4.05 | Kg
SPT00490 | TEE | RED.TEE | 异径三通 | Sch80xSch80 | SS | BW | 20 | CP05T3019 | ASME B16.9 | RCC-M 2 | QA1 | 3-1/2"x2-1/2" | Φ101.6xΦ73 | 个 | 6.52 | Kg
SPT00491 | TEE | RED.TEE | 异径三通 | Sch80xSch80 | SS | BW | P280GH | CP05T3019 | ASME B16.9 | RCC-M 2 | QA1 | 3-1/2"x2-1/2" | Φ101.6xΦ73 | 个 | 6.52 | Kg
SPT00492 | TEE | RED.TEE | 异径三通 | Sch80SxSch80S | SS | BW | 022Cr19Ni10 | CP05T3017 | ASME B16.9 | RCC-M 2 | QA1 | 3-1/2"x2-1/2" | Φ101.6xΦ73 | 个 | 4.8 | Kg
SPT00493 | TEE | RED.TEE | 异径三通 | Sch10SxSch10S | SS | BW | 022Cr19Ni10 | CP05T3017 | ASME B16.9 | RCC-M 3 | QA2 | 3-1/2"x2-1/2" | Φ101.6xΦ73 | 个 | 2.1 | Kg
SPT00494 | TEE | RED.TEE | 异径三通 | Sch40xSch40 | SS | BW | 20 | CP05T3019 | ASME B16.9 | RCC-M 3 | QA2 | 3-1/2"x2-1/2" | Φ101.6xΦ73 | 个 | 3.99 | Kg
SPT00495 | TEE | RED.TEE | 异径三通 | Sch40SxSch40S | SS | BW | 022Cr19Ni10 | CP05T3017 | ASME B16.9 | RCC-M 3 | QA2 | 3-1/2"x2-1/2" | Φ101.6xΦ73 | 个 | 4.05 | Kg
SPT00496 | TEE | RED.TEE | 异径三通 | Sch10SxSch10S | SS | BW | 022Cr17Ni12Mo2 | CP05T3023 | ASME B16.9 | NA | QNCa | 3-1/2"x2-1/2" | Φ101.6xΦ73 | 个 | 2.1 | Kg
SPT00497 | TEE | RED.TEE | 异径三通 | Sch10SxSch10S | SS | BW | 022Cr19Ni10 | CP05T3023 | ASME B16.9 | NA | QNCa | 3-1/2"x2-1/2" | Φ101.6xΦ73 | 个 | 2.1 | Kg
SPT00498 | TEE | RED.TEE | 异径三通 | Sch160xSch160 | SS | BW | 022Cr19Ni10 | CP05T3017 | ASME B16.9 | RCC-M 1 | QA1 | 3-1/2"x3" | Φ101.6xΦ88.9 | 个 |  | Kg
SPT00499 | TEE | RED.TEE | 异径三通 | Sch10SxSch10S | SS | BW | 022Cr19Ni10 | CP05T3017 | ASME B16.9 | RCC-M 2 | QA1 | 3-1/2"x3" | Φ101.6xΦ88.9 | 个 | 2.15 | Kg
SPT00500 | TEE | RED.TEE | 异径三通 | Sch160xSch160 | SS | BW | P280GH | CP05T3019 | ASME B16.9 | RCC-M 2 | QA1 | 3-1/2"x3" | Φ101.6xΦ88.9 | 个 |  | Kg
SPT00501 | TEE | RED.TEE | 异径三通 | Sch40xSch40 | SS | BW | 20 | CP05T3019 | ASME B16.9 | RCC-M 2 | QA1 | 3-1/2"x3" | Φ101.6xΦ88.9 | 个 | 4.09 | Kg
SPT00502 | TEE | RED.TEE | 异径三通 | Sch40SxSch40S | SS | BW | 022Cr19Ni10 | CP05T3017 | ASME B16.9 | RCC-M 2 | QA1 | 3-1/2"x3" | Φ101.6xΦ88.9 | 个 | 4.15 | Kg
SPT00503 | TEE | RED.TEE | 异径三通 | Sch80xSch80 | SS | BW | 20 | CP05T3019 | ASME B16.9 | RCC-M 2 | QA1 | 3-1/2"x3" | Φ101.6xΦ88.9 | 个 | 6.52 | Kg
SPT00504 | TEE | RED.TEE | 异径三通 | Sch80xSch80 | SS | BW | P280GH | CP05T3019 | ASME B16.9 | RCC-M 2 | QA1 | 3-1/2"x3" | Φ101.6xΦ88.9 | 个 | 6.52 | Kg
SPT00505 | TEE | RED.TEE | 异径三通 | Sch80SxSch80S | SS | BW | 022Cr19Ni10 | CP05T3017 | ASME B16.9 | RCC-M 2 | QA1 | 3-1/2"x3" | Φ101.6xΦ88.9 | 个 | 4.9 | Kg
SPT00506 | TEE | RED.TEE | 异径三通 | Sch10SxSch10S | SS | BW | 022Cr19Ni10 | CP05T3017 | ASME B16.9 | RCC-M 3 | QA2 | 3-1/2"x3" | Φ101.6xΦ88.9 | 个 | 2.15 | Kg
SPT00507 | TEE | RED.TEE | 异径三通 | Sch40xSch40 | SS | BW | 20 | CP05T3019 | ASME B16.9 | RCC-M 3 | QA2 | 3-1/2"x3" | Φ101.6xΦ88.9 | 个 | 4.09 | Kg
SPT00508 | TEE | RED.TEE | 异径三通 | Sch40SxSch40S | SS | BW | 022Cr19Ni10 | CP05T3017 | ASME B16.9 | RCC-M 3 | QA2 | 3-1/2"x3" | Φ101.6xΦ88.9 | 个 | 4.15 | Kg
SPT00509 | TEE | RED.TEE | 异径三通 | Sch10SxSch10S | SS | BW | 022Cr17Ni12Mo2 | CP05T3023 | ASME B16.9 | NA | QNCa | 3-1/2"x3" | Φ101.6xΦ88.9 | 个 | 2.15 | Kg
SPT00510 | TEE | RED.TEE | 异径三通 | Sch10SxSch10S | SS | BW | 022Cr19Ni10 | CP05T3023 | ASME B16.9 | NA | QNCa | 3-1/2"x3" | Φ101.6xΦ88.9 | 个 | 2.15 | Kg
SPT00511 | TEE | RED.TEE | 异径三通 | Sch160xSch160 | SS | BW | 022Cr19Ni10 | CP05T3017 | ASME B16.9 | RCC-M 1 | QA1 | 4"x1-1/2" | Φ114.3xΦ48.3 | 个 | 15.5 | Kg
SPT00512 | TEE | RED.TEE | 异径三通 | 3.58mmxSch40 | SS | BW | 20 | CP05T3019 | ASME B16.9 | RCC-M 2 | QA1 | 4"x1-1/2" | Φ114.3xΦ48.3 | 个 |  | Kg
SPT00513 | TEE | RED.TEE | 异径三通 | Sch10SxSch10S | SS | BW | 022Cr19Ni10 | CP05T3017 | ASME B16.9 | RCC-M 2 | QA1 | 4"x1-1/2" | Φ114.3xΦ48.3 | 个 | 2.9 | Kg
SPT00514 | TEE | RED.TEE | 异径三通 | Sch160xSch160 | SS | BW | P280GH | CP05T3019 | ASME B16.9 | RCC-M 2 | QA1 | 4"x1-1/2" | Φ114.3xΦ48.3 | 个 | 15.5 | Kg
SPT00515 | TEE | RED.TEE | 异径三通 | Sch40xSch40 | SS | BW | 20 | CP05T3019 | ASME B16.9 | RCC-M 2 | QA1 | 4"x1-1/2" | Φ114.3xΦ48.3 | 个 | 4.95 | Kg
SPT00516 | TEE | RED.TEE | 异径三通 | Sch40SxSch40S | SS | BW | 022Cr19Ni10 | CP05T3017 | ASME B16.9 | RCC-M 2 | QA1 | 4"x1-1/2" | Φ114.3xΦ48.3 | 个 | 4.45 | Kg
SPT00517 | TEE | RED.TEE | 异径三通 | Sch80xSch80 | SS | BW | 20 | CP05T3019 | ASME B16.9 | RCC-M 2 | QA1 | 4"x1-1/2" | Φ114.3xΦ48.3 | 个 | 7.5 | Kg
SPT00518 | TEE | RED.TEE | 异径三通 | Sch80xSch80 | SS | BW | P280GH | CP05T3019 | ASME B16.9 | RCC-M 2 | QA1 | 4"x1-1/2" | Φ114.3xΦ48.3 | 个 | 7.5 | Kg
SPT00519 | TEE | RED.TEE | 异径三通 | Sch80SxSch80S | SS | BW | 022Cr19Ni10 | CP05T3017 | ASME B16.9 | RCC-M 2 | QA1 | 4"x1-1/2" | Φ114.3xΦ48.3 | 个 | 6.5 | Kg
SPT00520 | TEE | RED.TEE | 异径三通 | 3.58mmxSch40 | SS | BW | 20 | CP05T3019 | ASME B16.9 | RCC-M 3 | QA2 | 4"x1-1/2" | Φ114.3xΦ48.3 | 个 |  | Kg
SPT00521 | TEE | RED.TEE | 异径三通 | Sch10SxSch10S | SS | BW | 022Cr19Ni10 | CP05T3017 | ASME B16.9 | RCC-M 3 | QA2 | 4"x1-1/2" | Φ114.3xΦ48.3 | 个 | 2.9 | Kg
SPT00522 | TEE | RED.TEE | 异径三通 | Sch40xSch40 | SS | BW | 20 | CP05T3019 | ASME B16.9 | RCC-M 3 | QA2 | 4"x1-1/2" | Φ114.3xΦ48.3 | 个 | 4.95 | Kg
SPT00523 | TEE | RED.TEE | 异径三通 | Sch40SxSch40S | SS | BW | 022Cr19Ni10 | CP05T3017 | ASME B16.9 | RCC-M 3 | QA2 | 4"x1-1/2" | Φ114.3xΦ48.3 | 个 | 4.45 | Kg
SPT00524 | TEE | RED.TEE | 异径三通 | 3.58mmxSch40 | SS | BW | 20 | CP05T3025 | ASME B16.9 | NA | QNCa | 4"x1-1/2" | Φ114.3xΦ48.3 | 个 | 4.95 | Kg
SPT00525 | TEE | RED.TEE | 异径三通 | Sch10SxSch10S | SS | BW | 022Cr17Ni12Mo2 | CP05T3023 | ASME B16.9 | NA | QNCa | 4"x1-1/2" | Φ114.3xΦ48.3 | 个 | 2.9 | Kg
SPT00526 | TEE | RED.TEE | 异径三通 | Sch10SxSch10S | SS | BW | 022Cr19Ni10 | CP05T3023 | ASME B16.9 | NA | QNCa | 4"x1-1/2" | Φ114.3xΦ48.3 | 个 | 2.9 | Kg
SPT00527 | TEE | RED.TEE | 异径三通 | Sch160xSch160 | SS | BW | 022Cr19Ni10 | CP05T3017 | ASME B16.9 | RCC-M 1 | QA1 | 4"x2" | Φ114.3xΦ60.3 | 个 | 15.5 | Kg
SPT00528 | TEE | RED.TEE | 异径三通 | 3.58mmx3.18mm | SS | BW | 20 | CP05T3019 | ASME B16.9 | RCC-M 2 | QA1 | 4"x2" | Φ114.3xΦ60.3 | 个 |  | Kg
SPT00529 | TEE | RED.TEE | 异径三通 | Sch10SxSch10S | SS | BW | 022Cr19Ni10 | CP05T3017 | ASME B16.9 | RCC-M 2 | QA1 | 4"x2" | Φ114.3xΦ60.3 | 个 | 2.93 | Kg
SPT00530 | TEE | RED.TEE | 异径三通 | Sch160xSch160 | SS | BW | P280GH | CP05T3019 | ASME B16.9 | RCC-M 2 | QA1 | 4"x2" | Φ114.3xΦ60.3 | 个 | 15.5 | Kg
SPT00531 | TEE | RED.TEE | 异径三通 | Sch40xSch40 | SS | BW | 20 | CP05T3019 | ASME B16.9 | RCC-M 2 | QA1 | 4"x2" | Φ114.3xΦ60.3 | 个 | 4.99 | Kg
SPT00532 | TEE | RED.TEE | 异径三通 | Sch40SxSch40S | SS | BW | 022Cr19Ni10 | CP05T3017 | ASME B16.9 | RCC-M 2 | QA1 | 4"x2" | Φ114.3xΦ60.3 | 个 | 4.5 | Kg
SPT00533 | TEE | RED.TEE | 异径三通 | Sch80xSch80 | SS | BW | 20 | CP05T3019 | ASME B16.9 | RCC-M 2 | QA1 | 4"x2" | Φ114.3xΦ60.3 | 个 | 7.5 | Kg
SPT00534 | TEE | RED.TEE | 异径三通 | Sch80xSch80 | SS | BW | P280GH | CP05T3019 | ASME B16.9 | RCC-M 2 | QA1 | 4"x2" | Φ114.3xΦ60.3 | 个 | 7.5 | Kg
SPT00535 | TEE | RED.TEE | 异径三通 | Sch80SxSch80S | SS | BW | 022Cr19Ni10 | CP05T3017 | ASME B16.9 | RCC-M 2 | QA1 | 4"x2" | Φ114.3xΦ60.3 | 个 | 6.55 | Kg
SPT00536 | TEE | RED.TEE | 异径三通 | 3.58mmx3.18mm | SS | BW | 20 | CP05T3019 | ASME B16.9 | RCC-M 3 | QA2 | 4"x2" | Φ114.3xΦ60.3 | 个 | 5.18 | Kg
SPT00537 | TEE | RED.TEE | 异径三通 | Sch10SxSch10S | SS | BW | 022Cr19Ni10 | CP05T3017 | ASME B16.9 | RCC-M 3 | QA2 | 4"x2" | Φ114.3xΦ60.3 | 个 | 2.93 | Kg
SPT00538 | TEE | RED.TEE | 异径三通 | Sch40xSch40 | SS | BW | 20 | CP05T3019 | ASME B16.9 | RCC-M 3 | QA2 | 4"x2" | Φ114.3xΦ60.3 | 个 | 4.99 | Kg
SPT00539 | TEE | RED.TEE | 异径三通 | Sch40SxSch40S | SS | BW | 022Cr19Ni10 | CP05T3017 | ASME B16.9 | RCC-M 3 | QA2 | 4"x2" | Φ114.3xΦ60.3 | 个 | 4.5 | Kg
SPT00540 | TEE | RED.TEE | 异径三通 | 3.58mmx3.18mm | SS | BW | 20 | CP05T3025 | ASME B16.9 | NA | QNCa | 4"x2" | Φ114.3xΦ60.3 | 个 | 5 | Kg
SPT00541 | TEE | RED.TEE | 异径三通 | Sch10SxSch10S | SS | BW | 022Cr17Ni12Mo2 | CP05T3023 | ASME B16.9 | NA | QNCa | 4"x2" | Φ114.3xΦ60.3 | 个 | 2.93 | Kg
SPT00542 | TEE | RED.TEE | 异径三通 | Sch10SxSch10S | SS | BW | 022Cr19Ni10 | CP05T3023 | ASME B16.9 | NA | QNCa | 4"x2" | Φ114.3xΦ60.3 | 个 | 2.93 | Kg
SPT00543 | TEE | RED.TEE | 异径三通 | Sch160xSch160 | SS | BW | 022Cr19Ni10 | CP05T3017 | ASME B16.9 | RCC-M 1 | QA1 | 4"x2-1/2" | Φ114.3xΦ73 | 个 | 15.5 | Kg
SPT00544 | TEE | RED.TEE | 异径三通 | 3.58mmx3.18mm | SS | BW | 20 | CP05T3019 | ASME B16.9 | RCC-M 2 | QA1 | 4"x2-1/2" | Φ114.3xΦ73 | 个 |  | Kg
SPT00545 | TEE | RED.TEE | 异径三通 | Sch10SxSch10S | SS | BW | 022Cr19Ni10 | CP05T3017 | ASME B16.9 | RCC-M 2 | QA1 | 4"x2-1/2" | Φ114.3xΦ73 | 个 | 2.97 | Kg
SPT00546 | TEE | RED.TEE | 异径三通 | Sch160xSch160 | SS | BW | P280GH | CP05T3019 | ASME B16.9 | RCC-M 2 | QA1 | 4"x2-1/2" | Φ114.3xΦ73 | 个 | 15.5 | Kg
SPT00547 | TEE | RED.TEE | 异径三通 | Sch40xSch40 | SS | BW | 20 | CP05T3019 | ASME B16.9 | RCC-M 2 | QA1 | 4"x2-1/2" | Φ114.3xΦ73 | 个 | 5.13 | Kg
SPT00548 | TEE | RED.TEE | 异径三通 | Sch40SxSch40S | SS | BW | 022Cr19Ni10 | CP05T3017 | ASME B16.9 | RCC-M 2 | QA1 | 4"x2-1/2" | Φ114.3xΦ73 | 个 | 4.55 | Kg
SPT00549 | TEE | RED.TEE | 异径三通 | Sch80xSch80 | SS | BW | 20 | CP05T3019 | ASME B16.9 | RCC-M 2 | QA1 | 4"x2-1/2" | Φ114.3xΦ73 | 个 | 7.5 | Kg
SPT00550 | TEE | RED.TEE | 异径三通 | Sch80xSch80 | SS | BW | P280GH | CP05T3019 | ASME B16.9 | RCC-M 2 | QA1 | 4"x2-1/2" | Φ114.3xΦ73 | 个 | 7.5 | Kg
SPT00551 | TEE | RED.TEE | 异径三通 | Sch80SxSch80S | SS | BW | 022Cr19Ni10 | CP05T3017 | ASME B16.9 | RCC-M 2 | QA1 | 4"x2-1/2" | Φ114.3xΦ73 | 个 | 6.6 | Kg
SPT00552 | TEE | RED.TEE | 异径三通 | 3.58mmx3.18mm | SS | BW | 20 | CP05T3019 | ASME B16.9 | RCC-M 3 | QA2 | 4"x2-1/2" | Φ114.3xΦ73 | 个 |  | Kg
SPT00553 | TEE | RED.TEE | 异径三通 | Sch10SxSch10S | SS | BW | 022Cr19Ni10 | CP05T3017 | ASME B16.9 | RCC-M 3 | QA2 | 4"x2-1/2" | Φ114.3xΦ73 | 个 | 2.97 | Kg
SPT00554 | TEE | RED.TEE | 异径三通 | Sch40xSch40 | SS | BW | 20 | CP05T3019 | ASME B16.9 | RCC-M 3 | QA2 | 4"x2-1/2" | Φ114.3xΦ73 | 个 | 5.13 | Kg
SPT00555 | TEE | RED.TEE | 异径三通 | Sch40SxSch40S | SS | BW | 022Cr19Ni10 | CP05T3017 | ASME B16.9 | RCC-M 3 | QA2 | 4"x2-1/2" | Φ114.3xΦ73 | 个 | 4.55 | Kg
SPT00556 | TEE | RED.TEE | 异径三通 | 3.58mmx3.18mm | SS | BW | 20 | CP05T3025 | ASME B16.9 | NA | QNCa | 4"x2-1/2" | Φ114.3xΦ73 | 个 | 5.2 | Kg
SPT00557 | TEE | RED.TEE | 异径三通 | Sch10SxSch10S | SS | BW | 022Cr17Ni12Mo2 | CP05T3023 | ASME B16.9 | NA | QNCa | 4"x2-1/2" | Φ114.3xΦ73 | 个 | 2.97 | Kg
SPT00558 | TEE | RED.TEE | 异径三通 | Sch10SxSch10S | SS | BW | 022Cr19Ni10 | CP05T3023 | ASME B16.9 | NA | QNCa | 4"x2-1/2" | Φ114.3xΦ73 | 个 | 2.97 | Kg
SPT00559 | TEE | RED.TEE | 异径三通 | Sch160xSch160 | SS | BW | 022Cr19Ni10 | CP05T3017 | ASME B16.9 | RCC-M 1 | QA1 | 4"x3" | Φ114.3xΦ88.9 | 个 | 15.9 | Kg
SPT00560 | TEE | RED.TEE | 异径三通 | 3.58mmx3.18mm | SS | BW | 20 | CP05T3019 | ASME B16.9 | RCC-M 2 | QA1 | 4"x3" | Φ114.3xΦ88.9 | 个 |  | Kg
SPT00561 | TEE | RED.TEE | 异径三通 | Sch10SxSch10S | SS | BW | 022Cr19Ni10 | CP05T3017 | ASME B16.9 | RCC-M 2 | QA1 | 4"x3" | Φ114.3xΦ88.9 | 个 | 3.05 | Kg
SPT00562 | TEE | RED.TEE | 异径三通 | Sch160xSch160 | SS | BW | P280GH | CP05T3019 | ASME B16.9 | RCC-M 2 | QA1 | 4"x3" | Φ114.3xΦ88.9 | 个 | 15.9 | Kg
SPT00563 | TEE | RED.TEE | 异径三通 | Sch40xSch40 | SS | BW | 20 | CP05T3019 | ASME B16.9 | RCC-M 2 | QA1 | 4"x3" | Φ114.3xΦ88.9 | 个 | 5.18 | Kg
SPT00564 | TEE | RED.TEE | 异径三通 | Sch40SxSch40S | SS | BW | 022Cr19Ni10 | CP05T3017 | ASME B16.9 | RCC-M 2 | QA1 | 4"x3" | Φ114.3xΦ88.9 | 个 | 4.65 | Kg
SPT00565 | TEE | RED.TEE | 异径三通 | Sch80xSch80 | SS | BW | 20 | CP05T3019 | ASME B16.9 | RCC-M 2 | QA1 | 4"x3" | Φ114.3xΦ88.9 | 个 | 7.5 | Kg
SPT00566 | TEE | RED.TEE | 异径三通 | Sch80xSch80 | SS | BW | P280GH | CP05T3019 | ASME B16.9 | RCC-M 2 | QA1 | 4"x3" | Φ114.3xΦ88.9 | 个 | 7.5 | Kg
SPT00567 | TEE | RED.TEE | 异径三通 | Sch80SxSch80S | SS | BW | 022Cr19Ni10 | CP05T3017 | ASME B16.9 | RCC-M 2 | QA1 | 4"x3" | Φ114.3xΦ88.9 | 个 | 6.8 | Kg
SPT00568 | TEE | RED.TEE | 异径三通 | 3.58mmx3.18mm | SS | BW | 20 | CP05T3019 | ASME B16.9 | RCC-M 3 | QA2 | 4"x3" | Φ114.3xΦ88.9 | 个 | 5.18 | Kg
SPT00569 | TEE | RED.TEE | 异径三通 | Sch10SxSch10S | SS | BW | 022Cr19Ni10 | CP05T3017 | ASME B16.9 | RCC-M 3 | QA2 | 4"x3" | Φ114.3xΦ88.9 | 个 | 3.05 | Kg
SPT00570 | TEE | RED.TEE | 异径三通 | Sch40xSch40 | SS | BW | 20 | CP05T3019 | ASME B16.9 | RCC-M 3 | QA2 | 4"x3" | Φ114.3xΦ88.9 | 个 | 5.18 | Kg
SPT00571 | TEE | RED.TEE | 异径三通 | Sch40SxSch40S | SS | BW | 022Cr19Ni10 | CP05T3017 | ASME B16.9 | RCC-M 3 | QA2 | 4"x3" | Φ114.3xΦ88.9 | 个 | 4.65 | Kg
SPT00572 | TEE | RED.TEE | 异径三通 | 3.58mmx3.18mm | SS | BW | 20 | CP05T3025 | ASME B16.9 | NA | QNCa | 4"x3" | Φ114.3xΦ88.9 | 个 | 5.2 | Kg
SPT00573 | TEE | RED.TEE | 异径三通 | Sch10SxSch10S | SS | BW | 022Cr17Ni12Mo2 | CP05T3023 | ASME B16.9 | NA | QNCa | 4"x3" | Φ114.3xΦ88.9 | 个 | 3.05 | Kg
SPT00574 | TEE | RED.TEE | 异径三通 | Sch10SxSch10S | SS | BW | 022Cr19Ni10 | CP05T3023 | ASME B16.9 | NA | QNCa | 4"x3" | Φ114.3xΦ88.9 | 个 | 3.05 | Kg
SPT00575 | TEE | RED.TEE | 异径三通 | Sch160xSch160 | SS | BW | 022Cr19Ni10 | CP05T3017 | ASME B16.9 | RCC-M 1 | QA1 | 4"x3-1/2" | Φ114.3xΦ101.6 | 个 |  | Kg
SPT00576 | TEE | RED.TEE | 异径三通 | 3.58mmx3.58mm | SS | BW | 20 | CP05T3019 | ASME B16.9 | RCC-M 2 | QA1 | 4"x3-1/2" | Φ114.3xΦ101.6 | 个 |  | Kg
SPT00577 | TEE | RED.TEE | 异径三通 | Sch10SxSch10S | SS | BW | 022Cr19Ni10 | CP05T3017 | ASME B16.9 | RCC-M 2 | QA1 | 4"x3-1/2" | Φ114.3xΦ101.6 | 个 | 3.1 | Kg
SPT00578 | TEE | RED.TEE | 异径三通 | Sch160xSch160 | SS | BW | P280GH | CP05T3019 | ASME B16.9 | RCC-M 2 | QA1 | 4"x3-1/2" | Φ114.3xΦ101.6 | 个 |  | Kg
SPT00579 | TEE | RED.TEE | 异径三通 | Sch40xSch40 | SS | BW | 20 | CP05T3019 | ASME B16.9 | RCC-M 2 | QA1 | 4"x3-1/2" | Φ114.3xΦ101.6 | 个 | 5.27 | Kg
SPT00580 | TEE | RED.TEE | 异径三通 | Sch40SxSch40S | SS | BW | 022Cr19Ni10 | CP05T3017 | ASME B16.9 | RCC-M 2 | QA1 | 4"x3-1/2" | Φ114.3xΦ101.6 | 个 | 4.7 | Kg
SPT00581 | TEE | RED.TEE | 异径三通 | Sch80xSch80 | SS | BW | 20 | CP05T3019 | ASME B16.9 | RCC-M 2 | QA1 | 4"x3-1/2" | Φ114.3xΦ101.6 | 个 | 7.5 | Kg
SPT00582 | TEE | RED.TEE | 异径三通 | Sch80xSch80 | SS | BW | P280GH | CP05T3019 | ASME B16.9 | RCC-M 2 | QA1 | 4"x3-1/2" | Φ114.3xΦ101.6 | 个 | 7.5 | Kg
SPT00583 | TEE | RED.TEE | 异径三通 | Sch80SxSch80S | SS | BW | 022Cr19Ni10 | CP05T3017 | ASME B16.9 | RCC-M 2 | QA1 | 4"x3-1/2" | Φ114.3xΦ101.6 | 个 | 6.95 | Kg
SPT00584 | TEE | RED.TEE | 异径三通 | 3.58mmx3.58mm | SS | BW | 20 | CP05T3019 | ASME B16.9 | RCC-M 3 | QA2 | 4"x3-1/2" | Φ114.3xΦ101.6 | 个 |  | Kg
SPT00585 | TEE | RED.TEE | 异径三通 | Sch10SxSch10S | SS | BW | 022Cr19Ni10 | CP05T3017 | ASME B16.9 | RCC-M 3 | QA2 | 4"x3-1/2" | Φ114.3xΦ101.6 | 个 | 3.1 | Kg
SPT00586 | TEE | RED.TEE | 异径三通 | Sch40xSch40 | SS | BW | 20 | CP05T3019 | ASME B16.9 | RCC-M 3 | QA2 | 4"x3-1/2" | Φ114.3xΦ101.6 | 个 | 5.27 | Kg
SPT00587 | TEE | RED.TEE | 异径三通 | Sch40SxSch40S | SS | BW | 022Cr19Ni10 | CP05T3017 | ASME B16.9 | RCC-M 3 | QA2 | 4"x3-1/2" | Φ114.3xΦ101.6 | 个 | 4.7 | Kg
SPT00588 | TEE | RED.TEE | 异径三通 | 3.58mmx3.58mm | SS | BW | 20 | CP05T3025 | ASME B16.9 | NA | QNCa | 4"x3-1/2" | Φ114.3xΦ101.6 | 个 |  | Kg
SPT00589 | TEE | RED.TEE | 异径三通 | Sch10SxSch10S | SS | BW | 022Cr17Ni12Mo2 | CP05T3023 | ASME B16.9 | NA | QNCa | 4"x3-1/2" | Φ114.3xΦ101.6 | 个 | 3.1 | Kg
SPT00590 | TEE | RED.TEE | 异径三通 | Sch10SxSch10S | SS | BW | 022Cr19Ni10 | CP05T3023 | ASME B16.9 | NA | QNCa | 4"x3-1/2" | Φ114.3xΦ101.6 | 个 | 3.1 | Kg
SPT00591 | TEE | RED.TEE | 异径三通 | Sch160xSch160 | SS | BW | 022Cr19Ni10 | CP05T3017 | ASME B16.9 | RCC-M 1 | QA1 | 5"x2" | Φ141.3xΦ60.3 | 个 | 23 | Kg
SPT00592 | TEE | RED.TEE | 异径三通 | Sch10SxSch10S | SS | BW | 022Cr19Ni10 | CP05T3017 | ASME B16.9 | RCC-M 2 | QA1 | 5"x2" | Φ141.3xΦ60.3 | 个 | 5.1 | Kg
SPT00593 | TEE | RED.TEE | 异径三通 | Sch160xSch160 | SS | BW | P280GH | CP05T3019 | ASME B16.9 | RCC-M 2 | QA1 | 5"x2" | Φ141.3xΦ60.3 | 个 | 23 | Kg
SPT00594 | TEE | RED.TEE | 异径三通 | Sch40xSch40 | SS | BW | 20 | CP05T3019 | ASME B16.9 | RCC-M 2 | QA1 | 5"x2" | Φ141.3xΦ60.3 | 个 | 7.81 | Kg
SPT00595 | TEE | RED.TEE | 异径三通 | Sch40SxSch40S | SS | BW | 022Cr19Ni10 | CP05T3017 | ASME B16.9 | RCC-M 2 | QA1 | 5"x2" | Φ141.3xΦ60.3 | 个 | 7.9 | Kg
SPT00596 | TEE | RED.TEE | 异径三通 | Sch80xSch80 | SS | BW | 20 | CP05T3019 | ASME B16.9 | RCC-M 2 | QA1 | 5"x2" | Φ141.3xΦ60.3 | 个 | 12.1 | Kg
SPT00597 | TEE | RED.TEE | 异径三通 | Sch80SxSch80S | SS | BW | 022Cr19Ni10 | CP05T3017 | ASME B16.9 | RCC-M 2 | QA1 | 5"x2" | Φ141.3xΦ60.3 | 个 | 9.5 | Kg
SPT00598 | TEE | RED.TEE | 异径三通 | Sch10SxSch10S | SS | BW | 022Cr19Ni10 | CP05T3017 | ASME B16.9 | RCC-M 3 | QA2 | 5"x2" | Φ141.3xΦ60.3 | 个 | 5.1 | Kg
SPT00599 | TEE | RED.TEE | 异径三通 | Sch40xSch40 | SS | BW | 20 | CP05T3019 | ASME B16.9 | RCC-M 3 | QA2 | 5"x2" | Φ141.3xΦ60.3 | 个 | 7.81 | Kg
SPT00600 | TEE | RED.TEE | 异径三通 | Sch40SxSch40S | SS | BW | 022Cr19Ni10 | CP05T3017 | ASME B16.9 | RCC-M 3 | QA2 | 5"x2" | Φ141.3xΦ60.3 | 个 | 7.9 | Kg
SPT00601 | TEE | RED.TEE | 异径三通 | Sch10SxSch10S | SS | BW | 022Cr17Ni12Mo2 | CP05T3023 | ASME B16.9 | NA | QNCa | 5"x2" | Φ141.3xΦ60.3 | 个 | 5.1 | Kg
SPT00602 | TEE | RED.TEE | 异径三通 | Sch10SxSch10S | SS | BW | 022Cr19Ni10 | CP05T3023 | ASME B16.9 | NA | QNCa | 5"x2" | Φ141.3xΦ60.3 | 个 | 5.1 | Kg
SPT00603 | TEE | RED.TEE | 异径三通 | Sch160xSch160 | SS | BW | 022Cr19Ni10 | CP05T3017 | ASME B16.9 | RCC-M 1 | QA1 | 5"x2-1/2" | Φ141.3xΦ73 | 个 | 23 | Kg
SPT00604 | TEE | RED.TEE | 异径三通 | Sch10SxSch10S | SS | BW | 022Cr19Ni10 | CP05T3017 | ASME B16.9 | RCC-M 2 | QA1 | 5"x2-1/2" | Φ141.3xΦ73 | 个 | 5.2 | Kg
SPT00605 | TEE | RED.TEE | 异径三通 | Sch160xSch160 | SS | BW | P280GH | CP05T3019 | ASME B16.9 | RCC-M 2 | QA1 | 5"x2-1/2" | Φ141.3xΦ73 | 个 | 23 | Kg
SPT00606 | TEE | RED.TEE | 异径三通 | Sch40xSch40 | SS | BW | 20 | CP05T3019 | ASME B16.9 | RCC-M 2 | QA1 | 5"x2-1/2" | Φ141.3xΦ73 | 个 | 7.9 | Kg
SPT00607 | TEE | RED.TEE | 异径三通 | Sch40SxSch40S | SS | BW | 022Cr19Ni10 | CP05T3017 | ASME B16.9 | RCC-M 2 | QA1 | 5"x2-1/2" | Φ141.3xΦ73 | 个 | 8 | Kg
SPT00608 | TEE | RED.TEE | 异径三通 | Sch80xSch80 | SS | BW | 20 | CP05T3019 | ASME B16.9 | RCC-M 2 | QA1 | 5"x2-1/2" | Φ141.3xΦ73 | 个 | 12.1 | Kg
SPT00609 | TEE | RED.TEE | 异径三通 | Sch80SxSch80S | SS | BW | 022Cr19Ni10 | CP05T3017 | ASME B16.9 | RCC-M 2 | QA1 | 5"x2-1/2" | Φ141.3xΦ73 | 个 | 9.65 | Kg
SPT00610 | TEE | RED.TEE | 异径三通 | Sch10SxSch10S | SS | BW | 022Cr19Ni10 | CP05T3017 | ASME B16.9 | RCC-M 3 | QA2 | 5"x2-1/2" | Φ141.3xΦ73 | 个 | 5.2 | Kg
SPT00611 | TEE | RED.TEE | 异径三通 | Sch40xSch40 | SS | BW | 20 | CP05T3019 | ASME B16.9 | RCC-M 3 | QA2 | 5"x2-1/2" | Φ141.3xΦ73 | 个 | 7.9 | Kg
SPT00612 | TEE | RED.TEE | 异径三通 | Sch40SxSch40S | SS | BW | 022Cr19Ni10 | CP05T3017 | ASME B16.9 | RCC-M 3 | QA2 | 5"x2-1/2" | Φ141.3xΦ73 | 个 | 8 | Kg
SPT00613 | TEE | RED.TEE | 异径三通 | Sch10SxSch10S | SS | BW | 022Cr17Ni12Mo2 | CP05T3023 | ASME B16.9 | NA | QNCa | 5"x2-1/2" | Φ141.3xΦ73 | 个 | 5.2 | Kg
SPT00614 | TEE | RED.TEE | 异径三通 | Sch10SxSch10S | SS | BW | 022Cr19Ni10 | CP05T3023 | ASME B16.9 | NA | QNCa | 5"x2-1/2" | Φ141.3xΦ73 | 个 | 5.2 | Kg
SPT00615 | TEE | RED.TEE | 异径三通 | Sch160xSch160 | SS | BW | 022Cr19Ni10 | CP05T3017 | ASME B16.9 | RCC-M 1 | QA1 | 5"x3" | Φ141.3xΦ88.9 | 个 | 23 | Kg
SPT00616 | TEE | RED.TEE | 异径三通 | Sch10SxSch10S | SS | BW | 022Cr19Ni10 | CP05T3017 | ASME B16.9 | RCC-M 2 | QA1 | 5"x3" | Φ141.3xΦ88.9 | 个 | 5.25 | Kg
SPT00617 | TEE | RED.TEE | 异径三通 | Sch160xSch160 | SS | BW | P280GH | CP05T3019 | ASME B16.9 | RCC-M 2 | QA1 | 5"x3" | Φ141.3xΦ88.9 | 个 | 23 | Kg
SPT00618 | TEE | RED.TEE | 异径三通 | Sch40xSch40 | SS | BW | 20 | CP05T3019 | ASME B16.9 | RCC-M 2 | QA1 | 5"x3" | Φ141.3xΦ88.9 | 个 | 7.99 | Kg
SPT00619 | TEE | RED.TEE | 异径三通 | Sch40SxSch40S | SS | BW | 022Cr19Ni10 | CP05T3017 | ASME B16.9 | RCC-M 2 | QA1 | 5"x3" | Φ141.3xΦ88.9 | 个 | 8.1 | Kg
SPT00620 | TEE | RED.TEE | 异径三通 | Sch80xSch80 | SS | BW | 20 | CP05T3019 | ASME B16.9 | RCC-M 2 | QA1 | 5"x3" | Φ141.3xΦ88.9 | 个 | 12.1 | Kg
SPT00621 | TEE | RED.TEE | 异径三通 | Sch80SxSch80S | SS | BW | 022Cr19Ni10 | CP05T3017 | ASME B16.9 | RCC-M 2 | QA1 | 5"x3" | Φ141.3xΦ88.9 | 个 | 9.75 | Kg
SPT00622 | TEE | RED.TEE | 异径三通 | Sch10SxSch10S | SS | BW | 022Cr19Ni10 | CP05T3017 | ASME B16.9 | RCC-M 3 | QA2 | 5"x3" | Φ141.3xΦ88.9 | 个 | 5.25 | Kg
SPT00623 | TEE | RED.TEE | 异径三通 | Sch40xSch40 | SS | BW | 20 | CP05T3019 | ASME B16.9 | RCC-M 3 | QA2 | 5"x3" | Φ141.3xΦ88.9 | 个 | 7.99 | Kg
SPT00624 | TEE | RED.TEE | 异径三通 | Sch40SxSch40S | SS | BW | 022Cr19Ni10 | CP05T3017 | ASME B16.9 | RCC-M 3 | QA2 | 5"x3" | Φ141.3xΦ88.9 | 个 | 8.1 | Kg
SPT00625 | TEE | RED.TEE | 异径三通 | Sch10SxSch10S | SS | BW | 022Cr17Ni12Mo2 | CP05T3023 | ASME B16.9 | NA | QNCa | 5"x3" | Φ141.3xΦ88.9 | 个 | 5.25 | Kg
SPT00626 | TEE | RED.TEE | 异径三通 | Sch10SxSch10S | SS | BW | 022Cr19Ni10 | CP05T3023 | ASME B16.9 | NA | QNCa | 5"x3" | Φ141.3xΦ88.9 | 个 | 5.25 | Kg
SPT00627 | TEE | RED.TEE | 异径三通 | Sch160xSch160 | SS | BW | 022Cr19Ni10 | CP05T3017 | ASME B16.9 | RCC-M 1 | QA1 | 5"x3-1/2" | Φ141.3xΦ101.6 | 个 |  | Kg
SPT00628 | TEE | RED.TEE | 异径三通 | Sch10SxSch10S | SS | BW | 022Cr19Ni10 | CP05T3017 | ASME B16.9 | RCC-M 2 | QA1 | 5"x3-1/2" | Φ141.3xΦ101.6 | 个 | 5.35 | Kg
SPT00629 | TEE | RED.TEE | 异径三通 | Sch160xSch160 | SS | BW | P280GH | CP05T3019 | ASME B16.9 | RCC-M 2 | QA1 | 5"x3-1/2" | Φ141.3xΦ101.6 | 个 |  | Kg
SPT00630 | TEE | RED.TEE | 异径三通 | Sch40xSch40 | SS | BW | 20 | CP05T3019 | ASME B16.9 | RCC-M 2 | QA1 | 5"x3-1/2" | Φ141.3xΦ101.6 | 个 | 8.08 | Kg
SPT00631 | TEE | RED.TEE | 异径三通 | Sch40SxSch40S | SS | BW | 022Cr19Ni10 | CP05T3017 | ASME B16.9 | RCC-M 2 | QA1 | 5"x3-1/2" | Φ141.3xΦ101.6 | 个 | 8.3 | Kg
SPT00632 | TEE | RED.TEE | 异径三通 | Sch80xSch80 | SS | BW | 20 | CP05T3019 | ASME B16.9 | RCC-M 2 | QA1 | 5"x3-1/2" | Φ141.3xΦ101.6 | 个 | 12.1 | Kg
SPT00633 | TEE | RED.TEE | 异径三通 | Sch80SxSch80S | SS | BW | 022Cr19Ni10 | CP05T3017 | ASME B16.9 | RCC-M 2 | QA1 | 5"x3-1/2" | Φ141.3xΦ101.6 | 个 | 10 | Kg
SPT00634 | TEE | RED.TEE | 异径三通 | Sch10SxSch10S | SS | BW | 022Cr19Ni10 | CP05T3017 | ASME B16.9 | RCC-M 3 | QA2 | 5"x3-1/2" | Φ141.3xΦ101.6 | 个 | 5.35 | Kg
SPT00635 | TEE | RED.TEE | 异径三通 | Sch40xSch40 | SS | BW | 20 | CP05T3019 | ASME B16.9 | RCC-M 3 | QA2 | 5"x3-1/2" | Φ141.3xΦ101.6 | 个 | 8.08 | Kg
SPT00636 | TEE | RED.TEE | 异径三通 | Sch40SxSch40S | SS | BW | 022Cr19Ni10 | CP05T3017 | ASME B16.9 | RCC-M 3 | QA2 | 5"x3-1/2" | Φ141.3xΦ101.6 | 个 | 8.3 | Kg
SPT00637 | TEE | RED.TEE | 异径三通 | Sch10SxSch10S | SS | BW | 022Cr17Ni12Mo2 | CP05T3023 | ASME B16.9 | NA | QNCa | 5"x3-1/2" | Φ141.3xΦ101.6 | 个 | 5.35 | Kg
SPT00638 | TEE | RED.TEE | 异径三通 | Sch10SxSch10S | SS | BW | 022Cr19Ni10 | CP05T3023 | ASME B16.9 | NA | QNCa | 5"x3-1/2" | Φ141.3xΦ101.6 | 个 | 5.35 | Kg
SPT00639 | TEE | RED.TEE | 异径三通 | Sch160xSch160 | SS | BW | 022Cr19Ni10 | CP05T3017 | ASME B16.9 | RCC-M 1 | QA1 | 5"x4" | Φ141.3xΦ114.3 | 个 | 23 | Kg
SPT00640 | TEE | RED.TEE | 异径三通 | Sch10SxSch10S | SS | BW | 022Cr19Ni10 | CP05T3017 | ASME B16.9 | RCC-M 2 | QA1 | 5"x4" | Φ141.3xΦ114.3 | 个 | 5.5 | Kg
SPT00641 | TEE | RED.TEE | 异径三通 | Sch160xSch160 | SS | BW | P280GH | CP05T3019 | ASME B16.9 | RCC-M 2 | QA1 | 5"x4" | Φ141.3xΦ114.3 | 个 | 23 | Kg
SPT00642 | TEE | RED.TEE | 异径三通 | Sch40xSch40 | SS | BW | 20 | CP05T3019 | ASME B16.9 | RCC-M 2 | QA1 | 5"x4" | Φ141.3xΦ114.3 | 个 | 8.22 | Kg
SPT00643 | TEE | RED.TEE | 异径三通 | Sch40SxSch40S | SS | BW | 022Cr19Ni10 | CP05T3017 | ASME B16.9 | RCC-M 2 | QA1 | 5"x4" | Φ141.3xΦ114.3 | 个 | 8.5 | Kg
SPT00644 | TEE | RED.TEE | 异径三通 | Sch80xSch80 | SS | BW | 20 | CP05T3019 | ASME B16.9 | RCC-M 2 | QA1 | 5"x4" | Φ141.3xΦ114.3 | 个 | 12.1 | Kg
SPT00645 | TEE | RED.TEE | 异径三通 | Sch80SxSch80S | SS | BW | 022Cr19Ni10 | CP05T3017 | ASME B16.9 | RCC-M 2 | QA1 | 5"x4" | Φ141.3xΦ114.3 | 个 | 10.2 | Kg
SPT00646 | TEE | RED.TEE | 异径三通 | Sch10SxSch10S | SS | BW | 022Cr19Ni10 | CP05T3017 | ASME B16.9 | RCC-M 3 | QA2 | 5"x4" | Φ141.3xΦ114.3 | 个 | 5.5 | Kg
SPT00647 | TEE | RED.TEE | 异径三通 | Sch40xSch40 | SS | BW | 20 | CP05T3019 | ASME B16.9 | RCC-M 3 | QA2 | 5"x4" | Φ141.3xΦ114.3 | 个 | 8.22 | Kg
SPT00648 | TEE | RED.TEE | 异径三通 | Sch40SxSch40S | SS | BW | 022Cr19Ni10 | CP05T3017 | ASME B16.9 | RCC-M 3 | QA2 | 5"x4" | Φ141.3xΦ114.3 | 个 | 8.5 | Kg
SPT00649 | TEE | RED.TEE | 异径三通 | Sch10SxSch10S | SS | BW | 022Cr17Ni12Mo2 | CP05T3023 | ASME B16.9 | NA | QNCa | 5"x4" | Φ141.3xΦ114.3 | 个 | 5.5 | Kg
SPT00650 | TEE | RED.TEE | 异径三通 | Sch10SxSch10S | SS | BW | 022Cr19Ni10 | CP05T3023 | ASME B16.9 | NA | QNCa | 5"x4" | Φ141.3xΦ114.3 | 个 | 5.5 | Kg
SPT00651 | TEE | RED.TEE | 异径三通 | Sch160xSch160 | SS | BW | 022Cr19Ni10 | CP05T3017 | ASME B16.9 | RCC-M 1 | QA1 | 6"x2-1/2" | Φ168.3xΦ73 | 个 | 29 | Kg
SPT00652 | TEE | RED.TEE | 异径三通 | 4.37mmx3.18mm | SS | BW | 20 | CP05T3019 | ASME B16.9 | RCC-M 2 | QA1 | 6"x2-1/2" | Φ168.3xΦ73 | 个 |  | Kg
SPT00653 | TEE | RED.TEE | 异径三通 | Sch10SxSch10S | SS | BW | 022Cr19Ni10 | CP05T3017 | ASME B16.9 | RCC-M 2 | QA1 | 6"x2-1/2" | Φ168.3xΦ73 | 个 | 6.75 | Kg
SPT00654 | TEE | RED.TEE | 异径三通 | Sch120xSch80 | SS | BW | P280GH | CP05T3019 | ASME B16.9 | RCC-M 2 | QA1 | 6"x2-1/2" | Φ168.3xΦ73 | 个 |  | Kg
SPT00655 | TEE | RED.TEE | 异径三通 | Sch160xSch160 | SS | BW | P280GH | CP05T3019 | ASME B16.9 | RCC-M 2 | QA1 | 6"x2-1/2" | Φ168.3xΦ73 | 个 | 29 | Kg
SPT00656 | TEE | RED.TEE | 异径三通 | Sch40xSch40 | SS | BW | 20 | CP05T3019 | ASME B16.9 | RCC-M 2 | QA1 | 6"x2-1/2" | Φ168.3xΦ73 | 个 | 16 | Kg
SPT00657 | TEE | RED.TEE | 异径三通 | Sch40SxSch40S | SS | BW | 022Cr19Ni10 | CP05T3017 | ASME B16.9 | RCC-M 2 | QA1 | 6"x2-1/2" | Φ168.3xΦ73 | 个 | 11.7 | Kg
SPT00658 | TEE | RED.TEE | 异径三通 | Sch80xSch80 | SS | BW | 20 | CP05T3019 | ASME B16.9 | RCC-M 2 | QA1 | 6"x2-1/2" | Φ168.3xΦ73 | 个 | 18 | Kg
SPT00659 | TEE | RED.TEE | 异径三通 | Sch80SxSch80S | SS | BW | 022Cr19Ni10 | CP05T3017 | ASME B16.9 | RCC-M 2 | QA1 | 6"x2-1/2" | Φ168.3xΦ73 | 个 | 11.4 | Kg
SPT00660 | TEE | RED.TEE | 异径三通 | 4.37mmx3.18mm | SS | BW | 20 | CP05T3019 | ASME B16.9 | RCC-M 3 | QA2 | 6"x2-1/2" | Φ168.3xΦ73 | 个 |  | Kg
SPT00661 | TEE | RED.TEE | 异径三通 | Sch10SxSch10S | SS | BW | 022Cr19Ni10 | CP05T3017 | ASME B16.9 | RCC-M 3 | QA2 | 6"x2-1/2" | Φ168.3xΦ73 | 个 | 6.75 | Kg
SPT00662 | TEE | RED.TEE | 异径三通 | Sch40xSch40 | SS | BW | 20 | CP05T3019 | ASME B16.9 | RCC-M 3 | QA2 | 6"x2-1/2" | Φ168.3xΦ73 | 个 | 16 | Kg
SPT00663 | TEE | RED.TEE | 异径三通 | Sch40SxSch40S | SS | BW | 022Cr19Ni10 | CP05T3017 | ASME B16.9 | RCC-M 3 | QA2 | 6"x2-1/2" | Φ168.3xΦ73 | 个 | 11.7 | Kg
SPT00664 | TEE | RED.TEE | 异径三通 | 4.37mmx3.18mm | SS | BW | 20 | CP05T3025 | ASME B16.9 | NA | QNCa | 6"x2-1/2" | Φ168.3xΦ73 | 个 |  | Kg
SPT00665 | TEE | RED.TEE | 异径三通 | Sch10SxSch10S | SS | BW | 022Cr17Ni12Mo2 | CP05T3023 | ASME B16.9 | NA | QNCa | 6"x2-1/2" | Φ168.3xΦ73 | 个 | 6.75 | Kg
SPT00666 | TEE | RED.TEE | 异径三通 | Sch10SxSch10S | SS | BW | 022Cr19Ni10 | CP05T3023 | ASME B16.9 | NA | QNCa | 6"x2-1/2" | Φ168.3xΦ73 | 个 | 6.75 | Kg
SPT00667 | TEE | RED.TEE | 异径三通 | Sch160xSch160 | SS | BW | 022Cr19Ni10 | CP05T3017 | ASME B16.9 | RCC-M 1 | QA1 | 6"x3" | Φ168.3xΦ88.9 | 个 | 30 | Kg
SPT00668 | TEE | RED.TEE | 异径三通 | 4.37mmx3.18mm | SS | BW | 20 | CP05T3019 | ASME B16.9 | RCC-M 2 | QA1 | 6"x3" | Φ168.3xΦ88.9 | 个 |  | Kg
SPT00669 | TEE | RED.TEE | 异径三通 | Sch10SxSch10S | SS | BW | 022Cr19Ni10 | CP05T3017 | ASME B16.9 | RCC-M 2 | QA1 | 6"x3" | Φ168.3xΦ88.9 | 个 | 6.85 | Kg
SPT00670 | TEE | RED.TEE | 异径三通 | Sch120xSch80 | SS | BW | P280GH | CP05T3019 | ASME B16.9 | RCC-M 2 | QA1 | 6"x3" | Φ168.3xΦ88.9 | 个 | 29 | Kg
SPT00671 | TEE | RED.TEE | 异径三通 | Sch160xSch160 | SS | BW | P280GH | CP05T3019 | ASME B16.9 | RCC-M 2 | QA1 | 6"x3" | Φ168.3xΦ88.9 | 个 | 30 | Kg
SPT00672 | TEE | RED.TEE | 异径三通 | Sch40xSch40 | SS | BW | 20 | CP05T3019 | ASME B16.9 | RCC-M 2 | QA1 | 6"x3" | Φ168.3xΦ88.9 | 个 | 16 | Kg
SPT00673 | TEE | RED.TEE | 异径三通 | Sch40SxSch40S | SS | BW | 022Cr19Ni10 | CP05T3017 | ASME B16.9 | RCC-M 2 | QA1 | 6"x3" | Φ168.3xΦ88.9 | 个 | 11.9 | Kg
SPT00674 | TEE | RED.TEE | 异径三通 | Sch80xSch80 | SS | BW | 20 | CP05T3019 | ASME B16.9 | RCC-M 2 | QA1 | 6"x3" | Φ168.3xΦ88.9 | 个 | 18 | Kg
SPT00675 | TEE | RED.TEE | 异径三通 | Sch80SxSch80S | SS | BW | 022Cr19Ni10 | CP05T3017 | ASME B16.9 | RCC-M 2 | QA1 | 6"x3" | Φ168.3xΦ88.9 | 个 | 11.5 | Kg
SPT00676 | TEE | RED.TEE | 异径三通 | 4.37mmx3.18mm | SS | BW | 20 | CP05T3019 | ASME B16.9 | RCC-M 3 | QA2 | 6"x3" | Φ168.3xΦ88.9 | 个 | 16.6 | Kg
SPT00677 | TEE | RED.TEE | 异径三通 | Sch10SxSch10S | SS | BW | 022Cr19Ni10 | CP05T3017 | ASME B16.9 | RCC-M 3 | QA2 | 6"x3" | Φ168.3xΦ88.9 | 个 | 6.85 | Kg
SPT00678 | TEE | RED.TEE | 异径三通 | Sch40xSch40 | SS | BW | 20 | CP05T3019 | ASME B16.9 | RCC-M 3 | QA2 | 6"x3" | Φ168.3xΦ88.9 | 个 | 16 | Kg
SPT00679 | TEE | RED.TEE | 异径三通 | Sch40SxSch40S | SS | BW | 022Cr19Ni10 | CP05T3017 | ASME B16.9 | RCC-M 3 | QA2 | 6"x3" | Φ168.3xΦ88.9 | 个 | 11.9 | Kg
SPT00680 | TEE | RED.TEE | 异径三通 | 4.37mmx3.18mm | SS | BW | 20 | CP05T3025 | ASME B16.9 | NA | QNCa | 6"x3" | Φ168.3xΦ88.9 | 个 | 16 | Kg
SPT00681 | TEE | RED.TEE | 异径三通 | Sch10SxSch10S | SS | BW | 022Cr17Ni12Mo2 | CP05T3023 | ASME B16.9 | NA | QNCa | 6"x3" | Φ168.3xΦ88.9 | 个 | 6.85 | Kg
SPT00682 | TEE | RED.TEE | 异径三通 | Sch10SxSch10S | SS | BW | 022Cr19Ni10 | CP05T3023 | ASME B16.9 | NA | QNCa | 6"x3" | Φ168.3xΦ88.9 | 个 | 6.85 | Kg
SPT00683 | TEE | RED.TEE | 异径三通 | Sch160xSch160 | SS | BW | 022Cr19Ni10 | CP05T3017 | ASME B16.9 | RCC-M 1 | QA1 | 6"x3-1/2" | Φ168.3xΦ101.6 | 个 |  | Kg
SPT00684 | TEE | RED.TEE | 异径三通 | 4.37mmx3.58mm | SS | BW | 20 | CP05T3019 | ASME B16.9 | RCC-M 2 | QA1 | 6"x3-1/2" | Φ168.3xΦ101.6 | 个 |  | Kg
SPT00685 | TEE | RED.TEE | 异径三通 | Sch10SxSch10S | SS | BW | 022Cr19Ni10 | CP05T3017 | ASME B16.9 | RCC-M 2 | QA1 | 6"x3-1/2" | Φ168.3xΦ101.6 | 个 | 6.95 | Kg
SPT00686 | TEE | RED.TEE | 异径三通 | Sch120xSch80 | SS | BW | P280GH | CP05T3019 | ASME B16.9 | RCC-M 2 | QA1 | 6"x3-1/2" | Φ168.3xΦ101.6 | 个 |  | Kg
SPT00687 | TEE | RED.TEE | 异径三通 | Sch160xSch160 | SS | BW | P280GH | CP05T3019 | ASME B16.9 | RCC-M 2 | QA1 | 6"x3-1/2" | Φ168.3xΦ101.6 | 个 |  | Kg
SPT00688 | TEE | RED.TEE | 异径三通 | Sch40xSch40 | SS | BW | 20 | CP05T3019 | ASME B16.9 | RCC-M 2 | QA1 | 6"x3-1/2" | Φ168.3xΦ101.6 | 个 | 16 | Kg
SPT00689 | TEE | RED.TEE | 异径三通 | Sch40SxSch40S | SS | BW | 022Cr19Ni10 | CP05T3017 | ASME B16.9 | RCC-M 2 | QA1 | 6"x3-1/2" | Φ168.3xΦ101.6 | 个 | 12 | Kg
SPT00690 | TEE | RED.TEE | 异径三通 | Sch80xSch80 | SS | BW | 20 | CP05T3019 | ASME B16.9 | RCC-M 2 | QA1 | 6"x3-1/2" | Φ168.3xΦ101.6 | 个 | 18 | Kg
SPT00691 | TEE | RED.TEE | 异径三通 | Sch80SxSch80S | SS | BW | 022Cr19Ni10 | CP05T3017 | ASME B16.9 | RCC-M 2 | QA1 | 6"x3-1/2" | Φ168.3xΦ101.6 | 个 | 11.7 | Kg
SPT00692 | TEE | RED.TEE | 异径三通 | 4.37mmx3.58mm | SS | BW | 20 | CP05T3019 | ASME B16.9 | RCC-M 3 | QA2 | 6"x3-1/2" | Φ168.3xΦ101.6 | 个 |  | Kg
SPT00693 | TEE | RED.TEE | 异径三通 | Sch10SxSch10S | SS | BW | 022Cr19Ni10 | CP05T3017 | ASME B16.9 | RCC-M 3 | QA2 | 6"x3-1/2" | Φ168.3xΦ101.6 | 个 | 6.95 | Kg
SPT00694 | TEE | RED.TEE | 异径三通 | Sch40xSch40 | SS | BW | 20 | CP05T3019 | ASME B16.9 | RCC-M 3 | QA2 | 6"x3-1/2" | Φ168.3xΦ101.6 | 个 | 16 | Kg
SPT00695 | TEE | RED.TEE | 异径三通 | Sch40SxSch40S | SS | BW | 022Cr19Ni10 | CP05T3017 | ASME B16.9 | RCC-M 3 | QA2 | 6"x3-1/2" | Φ168.3xΦ101.6 | 个 | 12 | Kg
SPT00696 | TEE | RED.TEE | 异径三通 | 4.37mmx3.58mm | SS | BW | 20 | CP05T3025 | ASME B16.9 | NA | QNCa | 6"x3-1/2" | Φ168.3xΦ101.6 | 个 |  | Kg
SPT00697 | TEE | RED.TEE | 异径三通 | Sch10SxSch10S | SS | BW | 022Cr17Ni12Mo2 | CP05T3023 | ASME B16.9 | NA | QNCa | 6"x3-1/2" | Φ168.3xΦ101.6 | 个 | 6.95 | Kg
SPT00698 | TEE | RED.TEE | 异径三通 | Sch10SxSch10S | SS | BW | 022Cr19Ni10 | CP05T3023 | ASME B16.9 | NA | QNCa | 6"x3-1/2" | Φ168.3xΦ101.6 | 个 | 6.95 | Kg
SPT00699 | TEE | RED.TEE | 异径三通 | Sch160xSch160 | SS | BW | 022Cr19Ni10 | CP05T3017 | ASME B16.9 | RCC-M 1 | QA1 | 6"x4" | Φ168.3xΦ114.3 | 个 | 30 | Kg
SPT00700 | TEE | RED.TEE | 异径三通 | 4.37mmx3.58mm | SS | BW | 20 | CP05T3019 | ASME B16.9 | RCC-M 2 | QA1 | 6"x4" | Φ168.3xΦ114.3 | 个 |  | Kg
SPT00701 | TEE | RED.TEE | 异径三通 | Sch10SxSch10S | SS | BW | 022Cr19Ni10 | CP05T3017 | ASME B16.9 | RCC-M 2 | QA1 | 6"x4" | Φ168.3xΦ114.3 | 个 | 7.1 | Kg
SPT00702 | TEE | RED.TEE | 异径三通 | Sch120xSch80 | SS | BW | P280GH | CP05T3019 | ASME B16.9 | RCC-M 2 | QA1 | 6"x4" | Φ168.3xΦ114.3 | 个 | 29 | Kg
SPT00703 | TEE | RED.TEE | 异径三通 | Sch160xSch160 | SS | BW | P280GH | CP05T3019 | ASME B16.9 | RCC-M 2 | QA1 | 6"x4" | Φ168.3xΦ114.3 | 个 | 30 | Kg
SPT00704 | TEE | RED.TEE | 异径三通 | Sch40xSch40 | SS | BW | 20 | CP05T3019 | ASME B16.9 | RCC-M 2 | QA1 | 6"x4" | Φ168.3xΦ114.3 | 个 | 16 | Kg
SPT00705 | TEE | RED.TEE | 异径三通 | Sch40SxSch40S | SS | BW | 022Cr19Ni10 | CP05T3017 | ASME B16.9 | RCC-M 2 | QA1 | 6"x4" | Φ168.3xΦ114.3 | 个 | 12.1 | Kg
SPT00706 | TEE | RED.TEE | 异径三通 | Sch80xSch80 | SS | BW | 20 | CP05T3019 | ASME B16.9 | RCC-M 2 | QA1 | 6"x4" | Φ168.3xΦ114.3 | 个 | 18 | Kg
SPT00707 | TEE | RED.TEE | 异径三通 | Sch80SxSch80S | SS | BW | 022Cr19Ni10 | CP05T3017 | ASME B16.9 | RCC-M 2 | QA1 | 6"x4" | Φ168.3xΦ114.3 | 个 | 12 | Kg
SPT00708 | TEE | RED.TEE | 异径三通 | 4.37mmx3.58mm | SS | BW | 20 | CP05T3019 | ASME B16.9 | RCC-M 3 | QA2 | 6"x4" | Φ168.3xΦ114.3 | 个 | 16.6 | Kg
SPT00709 | TEE | RED.TEE | 异径三通 | Sch10SxSch10S | SS | BW | 022Cr19Ni10 | CP05T3017 | ASME B16.9 | RCC-M 3 | QA2 | 6"x4" | Φ168.3xΦ114.3 | 个 | 7.1 | Kg
SPT00710 | TEE | RED.TEE | 异径三通 | Sch40xSch40 | SS | BW | 20 | CP05T3019 | ASME B16.9 | RCC-M 3 | QA2 | 6"x4" | Φ168.3xΦ114.3 | 个 | 16 | Kg
SPT00711 | TEE | RED.TEE | 异径三通 | Sch40SxSch40S | SS | BW | 022Cr19Ni10 | CP05T3017 | ASME B16.9 | RCC-M 3 | QA2 | 6"x4" | Φ168.3xΦ114.3 | 个 | 12.1 | Kg
SPT00712 | TEE | RED.TEE | 异径三通 | 4.37mmx3.58mm | SS | BW | 20 | CP05T3025 | ASME B16.9 | NA | QNCa | 6"x4" | Φ168.3xΦ114.3 | 个 | 16 | Kg
SPT00713 | TEE | RED.TEE | 异径三通 | Sch10SxSch10S | SS | BW | 022Cr17Ni12Mo2 | CP05T3023 | ASME B16.9 | NA | QNCa | 6"x4" | Φ168.3xΦ114.3 | 个 | 7.1 | Kg
SPT00714 | TEE | RED.TEE | 异径三通 | Sch10SxSch10S | SS | BW | 022Cr19Ni10 | CP05T3023 | ASME B16.9 | NA | QNCa | 6"x4" | Φ168.3xΦ114.3 | 个 | 7.1 | Kg
SPT00715 | TEE | RED.TEE | 异径三通 | Sch160xSch160 | SS | BW | 022Cr19Ni10 | CP05T3017 | ASME B16.9 | RCC-M 1 | QA1 | 6"x5" | Φ168.3xΦ141.3 | 个 | 30 | Kg
SPT00716 | TEE | RED.TEE | 异径三通 | 4.37mmx4.37mm | SS | BW | 20 | CP05T3019 | ASME B16.9 | RCC-M 2 | QA1 | 6"x5" | Φ168.3xΦ141.3 | 个 |  | Kg
SPT00717 | TEE | RED.TEE | 异径三通 | Sch10SxSch10S | SS | BW | 022Cr19Ni10 | CP05T3017 | ASME B16.9 | RCC-M 2 | QA1 | 6"x5" | Φ168.3xΦ141.3 | 个 | 7.25 | Kg
SPT00718 | TEE | RED.TEE | 异径三通 | Sch120xSch120 | SS | BW | P280GH | CP05T3019 | ASME B16.9 | RCC-M 2 | QA1 | 6"x5" | Φ168.3xΦ141.3 | 个 | 29 | Kg
SPT00719 | TEE | RED.TEE | 异径三通 | Sch160xSch160 | SS | BW | P280GH | CP05T3019 | ASME B16.9 | RCC-M 2 | QA1 | 6"x5" | Φ168.3xΦ141.3 | 个 | 30 | Kg
SPT00720 | TEE | RED.TEE | 异径三通 | Sch40xSch40 | SS | BW | 20 | CP05T3019 | ASME B16.9 | RCC-M 2 | QA1 | 6"x5" | Φ168.3xΦ141.3 | 个 | 16 | Kg
SPT00721 | TEE | RED.TEE | 异径三通 | Sch40SxSch40S | SS | BW | 022Cr19Ni10 | CP05T3017 | ASME B16.9 | RCC-M 2 | QA1 | 6"x5" | Φ168.3xΦ141.3 | 个 | 12.3 | Kg
SPT00722 | TEE | RED.TEE | 异径三通 | Sch80xSch80 | SS | BW | 20 | CP05T3019 | ASME B16.9 | RCC-M 2 | QA1 | 6"x5" | Φ168.3xΦ141.3 | 个 | 18 | Kg
SPT00723 | TEE | RED.TEE | 异径三通 | Sch80SxSch80S | SS | BW | 022Cr19Ni10 | CP05T3017 | ASME B16.9 | RCC-M 2 | QA1 | 6"x5" | Φ168.3xΦ141.3 | 个 | 12.2 | Kg
SPT00724 | TEE | RED.TEE | 异径三通 | 4.37mmx4.37mm | SS | BW | 20 | CP05T3019 | ASME B16.9 | RCC-M 3 | QA2 | 6"x5" | Φ168.3xΦ141.3 | 个 |  | Kg
SPT00725 | TEE | RED.TEE | 异径三通 | Sch10SxSch10S | SS | BW | 022Cr19Ni10 | CP05T3017 | ASME B16.9 | RCC-M 3 | QA2 | 6"x5" | Φ168.3xΦ141.3 | 个 | 7.25 | Kg
SPT00726 | TEE | RED.TEE | 异径三通 | Sch40xSch40 | SS | BW | 20 | CP05T3019 | ASME B16.9 | RCC-M 3 | QA2 | 6"x5" | Φ168.3xΦ141.3 | 个 | 16 | Kg
SPT00727 | TEE | RED.TEE | 异径三通 | Sch40SxSch40S | SS | BW | 022Cr19Ni10 | CP05T3017 | ASME B16.9 | RCC-M 3 | QA2 | 6"x5" | Φ168.3xΦ141.3 | 个 | 12.3 | Kg
SPT00728 | TEE | RED.TEE | 异径三通 | 4.37mmx3.96mm | SS | BW | 20 | CP05T3025 | ASME B16.9 | NA | QNCa | 6"x5" | Φ168.3xΦ141.3 | 个 |  | Kg
SPT00729 | TEE | RED.TEE | 异径三通 | Sch10SxSch10S | SS | BW | 022Cr17Ni12Mo2 | CP05T3023 | ASME B16.9 | NA | QNCa | 6"x5" | Φ168.3xΦ141.3 | 个 | 7.25 | Kg
SPT00730 | TEE | RED.TEE | 异径三通 | Sch10SxSch10S | SS | BW | 022Cr19Ni10 | CP05T3023 | ASME B16.9 | NA | QNCa | 6"x5" | Φ168.3xΦ141.3 | 个 | 7.25 | Kg
SPT00731 | TEE | RED.TEE | 异径三通 | Sch160xSch160 | SS | BW | 022Cr19Ni10 | CP05T3017 | ASME B16.9 | RCC-M 1 | QA1 | 8"x3" | Φ219.1xΦ88.9 | 个 |  | Kg
SPT00732 | TEE | RED.TEE | 异径三通 | Sch10SxSch10S | SS | BW | 022Cr19Ni10 | CP05T3017 | ASME B16.9 | RCC-M 2 | QA1 | 8"x3" | Φ219.1xΦ88.9 | 个 |  | Kg
SPT00733 | TEE | RED.TEE | 异径三通 | Sch120xSch80 | SS | BW | P280GH | CP05T3019 | ASME B16.9 | RCC-M 2 | QA1 | 8"x3" | Φ219.1xΦ88.9 | 个 |  | Kg
SPT00734 | TEE | RED.TEE | 异径三通 | Sch160xSch160 | SS | BW | P280GH | CP05T3019 | ASME B16.9 | RCC-M 2 | QA1 | 8"x3" | Φ219.1xΦ88.9 | 个 |  | Kg
SPT00735 | TEE | RED.TEE | 异径三通 | Sch20x3.18mm | SS | BW | 20 | CP05T3019 | ASME B16.9 | RCC-M 2 | QA1 | 8"x3" | Φ219.1xΦ88.9 | 个 |  | Kg
SPT00736 | TEE | RED.TEE | 异径三通 | Sch40xSch40 | SS | BW | 20 | CP05T3019 | ASME B16.9 | RCC-M 2 | QA1 | 8"x3" | Φ219.1xΦ88.9 | 个 |  | Kg
SPT00737 | TEE | RED.TEE | 异径三通 | Sch40SxSch40S | SS | BW | 022Cr19Ni10 | CP05T3017 | ASME B16.9 | RCC-M 2 | QA1 | 8"x3" | Φ219.1xΦ88.9 | 个 |  | Kg
SPT00738 | TEE | RED.TEE | 异径三通 | Sch80xSch80 | SS | BW | 20 | CP05T3019 | ASME B16.9 | RCC-M 2 | QA1 | 8"x3" | Φ219.1xΦ88.9 | 个 |  | Kg
SPT00739 | TEE | RED.TEE | 异径三通 | Sch80SxSch80S | SS | BW | 022Cr19Ni10 | CP05T3017 | ASME B16.9 | RCC-M 2 | QA1 | 8"x3" | Φ219.1xΦ88.9 | 个 |  | Kg
SPT00740 | TEE | RED.TEE | 异径三通 | Sch10SxSch10S | SS | BW | 022Cr19Ni10 | CP05T3017 | ASME B16.9 | RCC-M 3 | QA2 | 8"x3" | Φ219.1xΦ88.9 | 个 |  | Kg
SPT00741 | TEE | RED.TEE | 异径三通 | Sch20x3.18mm | SS | BW | 20 | CP05T3019 | ASME B16.9 | RCC-M 3 | QA2 | 8"x3" | Φ219.1xΦ88.9 | 个 |  | Kg
SPT00742 | TEE | RED.TEE | 异径三通 | Sch40xSch40 | SS | BW | 20 | CP05T3019 | ASME B16.9 | RCC-M 3 | QA2 | 8"x3" | Φ219.1xΦ88.9 | 个 |  | Kg
SPT00743 | TEE | RED.TEE | 异径三通 | Sch40SxSch40S | SS | BW | 022Cr19Ni10 | CP05T3017 | ASME B16.9 | RCC-M 3 | QA2 | 8"x3" | Φ219.1xΦ88.9 | 个 |  | Kg
SPT00744 | TEE | RED.TEE | 异径三通 | Sch10SxSch10S | SS | BW | 022Cr17Ni12Mo2 | CP05T3023 | ASME B16.9 | NA | QNCa | 8"x3" | Φ219.1xΦ88.9 | 个 |  | Kg
SPT00745 | TEE | RED.TEE | 异径三通 | Sch10SxSch10S | SS | BW | 022Cr19Ni10 | CP05T3023 | ASME B16.9 | NA | QNCa | 8"x3" | Φ219.1xΦ88.9 | 个 |  | Kg
SPT00746 | TEE | RED.TEE | 异径三通 | Sch20x3.18mm | SS | BW | 20 | CP05T3025 | ASME B16.9 | NA | QNCa | 8"x3" | Φ219.1xΦ88.9 | 个 | 28 | Kg
SPT00747 | TEE | RED.TEE | 异径三通 | Sch160xSch160 | SS | BW | 022Cr19Ni10 | CP05T3017 | ASME B16.9 | RCC-M 1 | QA1 | 8"x3-1/2" | Φ219.1xΦ101.6 | 个 |  | Kg
SPT00748 | TEE | RED.TEE | 异径三通 | Sch10SxSch10S | SS | BW | 022Cr19Ni10 | CP05T3017 | ASME B16.9 | RCC-M 2 | QA1 | 8"x3-1/2" | Φ219.1xΦ101.6 | 个 | 13.3 | Kg
SPT00749 | TEE | RED.TEE | 异径三通 | Sch120xSch80 | SS | BW | P280GH | CP05T3019 | ASME B16.9 | RCC-M 2 | QA1 | 8"x3-1/2" | Φ219.1xΦ101.6 | 个 | 44 | Kg
SPT00750 | TEE | RED.TEE | 异径三通 | Sch160xSch160 | SS | BW | P280GH | CP05T3019 | ASME B16.9 | RCC-M 2 | QA1 | 8"x3-1/2" | Φ219.1xΦ101.6 | 个 |  | Kg
SPT00751 | TEE | RED.TEE | 异径三通 | Sch20x3.58mm | SS | BW | 20 | CP05T3019 | ASME B16.9 | RCC-M 2 | QA1 | 8"x3-1/2" | Φ219.1xΦ101.6 | 个 |  | Kg
SPT00752 | TEE | RED.TEE | 异径三通 | Sch40xSch40 | SS | BW | 20 | CP05T3019 | ASME B16.9 | RCC-M 2 | QA1 | 8"x3-1/2" | Φ219.1xΦ101.6 | 个 | 28 | Kg
SPT00753 | TEE | RED.TEE | 异径三通 | Sch40SxSch40S | SS | BW | 022Cr19Ni10 | CP05T3017 | ASME B16.9 | RCC-M 2 | QA1 | 8"x3-1/2" | Φ219.1xΦ101.6 | 个 | 17.8 | Kg
SPT00754 | TEE | RED.TEE | 异径三通 | Sch80xSch80 | SS | BW | 20 | CP05T3019 | ASME B16.9 | RCC-M 2 | QA1 | 8"x3-1/2" | Φ219.1xΦ101.6 | 个 | 34 | Kg
SPT00755 | TEE | RED.TEE | 异径三通 | Sch80SxSch80S | SS | BW | 022Cr19Ni10 | CP05T3017 | ASME B16.9 | RCC-M 2 | QA1 | 8"x3-1/2" | Φ219.1xΦ101.6 | 个 | 23.9 | Kg
SPT00756 | TEE | RED.TEE | 异径三通 | Sch10SxSch10S | SS | BW | 022Cr19Ni10 | CP05T3017 | ASME B16.9 | RCC-M 3 | QA2 | 8"x3-1/2" | Φ219.1xΦ101.6 | 个 | 13.3 | Kg
SPT00757 | TEE | RED.TEE | 异径三通 | Sch20x3.58mm | SS | BW | 20 | CP05T3019 | ASME B16.9 | RCC-M 3 | QA2 | 8"x3-1/2" | Φ219.1xΦ101.6 | 个 |  | Kg
SPT00758 | TEE | RED.TEE | 异径三通 | Sch40xSch40 | SS | BW | 20 | CP05T3019 | ASME B16.9 | RCC-M 3 | QA2 | 8"x3-1/2" | Φ219.1xΦ101.6 | 个 | 28 | Kg
SPT00759 | TEE | RED.TEE | 异径三通 | Sch40SxSch40S | SS | BW | 022Cr19Ni10 | CP05T3017 | ASME B16.9 | RCC-M 3 | QA2 | 8"x3-1/2" | Φ219.1xΦ101.6 | 个 | 17.8 | Kg
SPT00760 | TEE | RED.TEE | 异径三通 | Sch10SxSch10S | SS | BW | 022Cr17Ni12Mo2 | CP05T3023 | ASME B16.9 | NA | QNCa | 8"x3-1/2" | Φ219.1xΦ101.6 | 个 | 13.3 | Kg
SPT00761 | TEE | RED.TEE | 异径三通 | Sch10SxSch10S | SS | BW | 022Cr19Ni10 | CP05T3023 | ASME B16.9 | NA | QNCa | 8"x3-1/2" | Φ219.1xΦ101.6 | 个 | 13.3 | Kg
SPT00762 | TEE | RED.TEE | 异径三通 | Sch20x3.58mm | SS | BW | 20 | CP05T3025 | ASME B16.9 | NA | QNCa | 8"x3-1/2" | Φ219.1xΦ101.6 | 个 |  | Kg
SPT00763 | TEE | RED.TEE | 异径三通 | Sch160xSch160 | SS | BW | 022Cr19Ni10 | CP05T3017 | ASME B16.9 | RCC-M 1 | QA1 | 8"x4" | Φ219.1xΦ114.3 | 个 | 49 | Kg
SPT00764 | TEE | RED.TEE | 异径三通 | Sch10SxSch10S | SS | BW | 022Cr19Ni10 | CP05T3017 | ASME B16.9 | RCC-M 2 | QA1 | 8"x4" | Φ219.1xΦ114.3 | 个 | 13.4 | Kg
SPT00765 | TEE | RED.TEE | 异径三通 | Sch120xSch80 | SS | BW | P280GH | CP05T3019 | ASME B16.9 | RCC-M 2 | QA1 | 8"x4" | Φ219.1xΦ114.3 | 个 | 44 | Kg
SPT00766 | TEE | RED.TEE | 异径三通 | Sch160xSch160 | SS | BW | P280GH | CP05T3019 | ASME B16.9 | RCC-M 2 | QA1 | 8"x4" | Φ219.1xΦ114.3 | 个 | 49 | Kg
SPT00767 | TEE | RED.TEE | 异径三通 | Sch20x3.58mm | SS | BW | 20 | CP05T3019 | ASME B16.9 | RCC-M 2 | QA1 | 8"x4" | Φ219.1xΦ114.3 | 个 |  | Kg
SPT00768 | TEE | RED.TEE | 异径三通 | Sch40xSch40 | SS | BW | 20 | CP05T3019 | ASME B16.9 | RCC-M 2 | QA1 | 8"x4" | Φ219.1xΦ114.3 | 个 | 28 | Kg
SPT00769 | TEE | RED.TEE | 异径三通 | Sch40SxSch40S | SS | BW | 022Cr19Ni10 | CP05T3017 | ASME B16.9 | RCC-M 2 | QA1 | 8"x4" | Φ219.1xΦ114.3 | 个 | 10 | Kg
SPT00770 | TEE | RED.TEE | 异径三通 | Sch80xSch80 | SS | BW | 20 | CP05T3019 | ASME B16.9 | RCC-M 2 | QA1 | 8"x4" | Φ219.1xΦ114.3 | 个 | 34 | Kg
SPT00771 | TEE | RED.TEE | 异径三通 | Sch80SxSch80S | SS | BW | 022Cr19Ni10 | CP05T3017 | ASME B16.9 | RCC-M 2 | QA1 | 8"x4" | Φ219.1xΦ114.3 | 个 | 24.2 | Kg
SPT00772 | TEE | RED.TEE | 异径三通 | Sch10SxSch10S | SS | BW | 022Cr19Ni10 | CP05T3017 | ASME B16.9 | RCC-M 3 | QA2 | 8"x4" | Φ219.1xΦ114.3 | 个 | 13.4 | Kg
SPT00773 | TEE | RED.TEE | 异径三通 | Sch20x3.58mm | SS | BW | 20 | CP05T3019 | ASME B16.9 | RCC-M 3 | QA2 | 8"x4" | Φ219.1xΦ114.3 | 个 |  | Kg
SPT00774 | TEE | RED.TEE | 异径三通 | Sch40xSch40 | SS | BW | 20 | CP05T3019 | ASME B16.9 | RCC-M 3 | QA2 | 8"x4" | Φ219.1xΦ114.3 | 个 | 28 | Kg
SPT00775 | TEE | RED.TEE | 异径三通 | Sch40SxSch40S | SS | BW | 022Cr19Ni10 | CP05T3017 | ASME B16.9 | RCC-M 3 | QA2 | 8"x4" | Φ219.1xΦ114.3 | 个 | 18 | Kg
SPT00776 | TEE | RED.TEE | 异径三通 | Sch10SxSch10S | SS | BW | 022Cr17Ni12Mo2 | CP05T3023 | ASME B16.9 | NA | QNCa | 8"x4" | Φ219.1xΦ114.3 | 个 | 13.4 | Kg
SPT00777 | TEE | RED.TEE | 异径三通 | Sch10SxSch10S | SS | BW | 022Cr19Ni10 | CP05T3023 | ASME B16.9 | NA | QNCa | 8"x4" | Φ219.1xΦ114.3 | 个 | 13.4 | Kg
SPT00778 | TEE | RED.TEE | 异径三通 | Sch20x3.58mm | SS | BW | 20 | CP05T3025 | ASME B16.9 | NA | QNCa | 8"x4" | Φ219.1xΦ114.3 | 个 | 28 | Kg
SPT00779 | TEE | RED.TEE | 异径三通 | Sch160xSch160 | SS | BW | 022Cr19Ni10 | CP05T3017 | ASME B16.9 | RCC-M 1 | QA1 | 8"x5" | Φ219.1xΦ141.3 | 个 | 52 | Kg
SPT00780 | TEE | RED.TEE | 异径三通 | Sch10SxSch10S | SS | BW | 022Cr19Ni10 | CP05T3017 | ASME B16.9 | RCC-M 2 | QA1 | 8"x5" | Φ219.1xΦ141.3 | 个 | 13.7 | Kg
SPT00781 | TEE | RED.TEE | 异径三通 | Sch120xSch120 | SS | BW | P280GH | CP05T3019 | ASME B16.9 | RCC-M 2 | QA1 | 8"x5" | Φ219.1xΦ141.3 | 个 | 44 | Kg
SPT00782 | TEE | RED.TEE | 异径三通 | Sch160xSch160 | SS | BW | P280GH | CP05T3019 | ASME B16.9 | RCC-M 2 | QA1 | 8"x5" | Φ219.1xΦ141.3 | 个 | 52 | Kg
SPT00783 | TEE | RED.TEE | 异径三通 | Sch20x4.37mm | SS | BW | 20 | CP05T3019 | ASME B16.9 | RCC-M 2 | QA1 | 8"x5" | Φ219.1xΦ141.3 | 个 |  | Kg
SPT00784 | TEE | RED.TEE | 异径三通 | Sch40xSch40 | SS | BW | 20 | CP05T3019 | ASME B16.9 | RCC-M 2 | QA1 | 8"x5" | Φ219.1xΦ141.3 | 个 | 28 | Kg
SPT00785 | TEE | RED.TEE | 异径三通 | Sch40SxSch40S | SS | BW | 022Cr19Ni10 | CP05T3017 | ASME B16.9 | RCC-M 2 | QA1 | 8"x5" | Φ219.1xΦ141.3 | 个 | 18.4 | Kg
SPT00786 | TEE | RED.TEE | 异径三通 | Sch80xSch80 | SS | BW | 20 | CP05T3019 | ASME B16.9 | RCC-M 2 | QA1 | 8"x5" | Φ219.1xΦ141.3 | 个 | 34 | Kg
SPT00787 | TEE | RED.TEE | 异径三通 | Sch80SxSch80S | SS | BW | 022Cr19Ni10 | CP05T3017 | ASME B16.9 | RCC-M 2 | QA1 | 8"x5" | Φ219.1xΦ141.3 | 个 | 24.7 | Kg
SPT00788 | TEE | RED.TEE | 异径三通 | Sch10SxSch10S | SS | BW | 022Cr19Ni10 | CP05T3017 | ASME B16.9 | RCC-M 3 | QA2 | 8"x5" | Φ219.1xΦ141.3 | 个 | 13.7 | Kg
SPT00789 | TEE | RED.TEE | 异径三通 | Sch20x4.37mm | SS | BW | 20 | CP05T3019 | ASME B16.9 | RCC-M 3 | QA2 | 8"x5" | Φ219.1xΦ141.3 | 个 |  | Kg
SPT00790 | TEE | RED.TEE | 异径三通 | Sch40xSch40 | SS | BW | 20 | CP05T3019 | ASME B16.9 | RCC-M 3 | QA2 | 8"x5" | Φ219.1xΦ141.3 | 个 | 28 | Kg
SPT00791 | TEE | RED.TEE | 异径三通 | Sch40SxSch40S | SS | BW | 022Cr19Ni10 | CP05T3017 | ASME B16.9 | RCC-M 3 | QA2 | 8"x5" | Φ219.1xΦ141.3 | 个 | 18.4 | Kg
SPT00792 | TEE | RED.TEE | 异径三通 | Sch10SxSch10S | SS | BW | 022Cr17Ni12Mo2 | CP05T3023 | ASME B16.9 | NA | QNCa | 8"x5" | Φ219.1xΦ141.3 | 个 | 13.7 | Kg
SPT00793 | TEE | RED.TEE | 异径三通 | Sch10SxSch10S | SS | BW | 022Cr19Ni10 | CP05T3023 | ASME B16.9 | NA | QNCa | 8"x5" | Φ219.1xΦ141.3 | 个 | 13.7 | Kg
SPT00794 | TEE | RED.TEE | 异径三通 | Sch20x3.96mm | SS | BW | 20 | CP05T3025 | ASME B16.9 | NA | QNCa | 8"x5" | Φ219.1xΦ141.3 | 个 |  | Kg
SPT00795 | TEE | RED.TEE | 异径三通 | Sch160xSch160 | SS | BW | 022Cr19Ni10 | CP05T3017 | ASME B16.9 | RCC-M 1 | QA1 | 8"x6" | Φ219.1xΦ168.3 | 个 | 52 | Kg
SPT00796 | TEE | RED.TEE | 异径三通 | Sch10SxSch10S | SS | BW | 022Cr19Ni10 | CP05T3017 | ASME B16.9 | RCC-M 2 | QA1 | 8"x6" | Φ219.1xΦ168.3 | 个 | 14 | Kg
SPT00797 | TEE | RED.TEE | 异径三通 | Sch120xSch120 | SS | BW | P280GH | CP05T3019 | ASME B16.9 | RCC-M 2 | QA1 | 8"x6" | Φ219.1xΦ168.3 | 个 | 52 | Kg
SPT00798 | TEE | RED.TEE | 异径三通 | Sch160xSch160 | SS | BW | P280GH | CP05T3019 | ASME B16.9 | RCC-M 2 | QA1 | 8"x6" | Φ219.1xΦ168.3 | 个 | 52 | Kg
SPT00799 | TEE | RED.TEE | 异径三通 | Sch20x4.37mm | SS | BW | 20 | CP05T3019 | ASME B16.9 | RCC-M 2 | QA1 | 8"x6" | Φ219.1xΦ168.3 | 个 |  | Kg
SPT00800 | TEE | RED.TEE | 异径三通 | Sch40xSch40 | SS | BW | 20 | CP05T3019 | ASME B16.9 | RCC-M 2 | QA1 | 8"x6" | Φ219.1xΦ168.3 | 个 | 28 | Kg
SPT00801 | TEE | RED.TEE | 异径三通 | Sch40SxSch40S | SS | BW | 022Cr19Ni10 | CP05T3017 | ASME B16.9 | RCC-M 2 | QA1 | 8"x6" | Φ219.1xΦ168.3 | 个 | 18.8 | Kg
SPT00802 | TEE | RED.TEE | 异径三通 | Sch80xSch80 | SS | BW | 20 | CP05T3019 | ASME B16.9 | RCC-M 2 | QA1 | 8"x6" | Φ219.1xΦ168.3 | 个 | 34 | Kg
SPT00803 | TEE | RED.TEE | 异径三通 | Sch80SxSch80S | SS | BW | 022Cr19Ni10 | CP05T3017 | ASME B16.9 | RCC-M 2 | QA1 | 8"x6" | Φ219.1xΦ168.3 | 个 | 25.3 | Kg
SPT00804 | TEE | RED.TEE | 异径三通 | Sch10SxSch10S | SS | BW | 022Cr19Ni10 | CP05T3017 | ASME B16.9 | RCC-M 3 | QA2 | 8"x6" | Φ219.1xΦ168.3 | 个 | 14 | Kg
SPT00805 | TEE | RED.TEE | 异径三通 | Sch20x4.37mm | SS | BW | 20 | CP05T3019 | ASME B16.9 | RCC-M 3 | QA2 | 8"x6" | Φ219.1xΦ168.3 | 个 | 21 | Kg
SPT00806 | TEE | RED.TEE | 异径三通 | Sch40xSch40 | SS | BW | 20 | CP05T3019 | ASME B16.9 | RCC-M 3 | QA2 | 8"x6" | Φ219.1xΦ168.3 | 个 | 28 | Kg
SPT00807 | TEE | RED.TEE | 异径三通 | Sch40SxSch40S | SS | BW | 022Cr19Ni10 | CP05T3017 | ASME B16.9 | RCC-M 3 | QA2 | 8"x6" | Φ219.1xΦ168.3 | 个 | 18.8 | Kg
SPT00808 | TEE | RED.TEE | 异径三通 | Sch10SxSch10S | SS | BW | 022Cr17Ni12Mo2 | CP05T3023 | ASME B16.9 | NA | QNCa | 8"x6" | Φ219.1xΦ168.3 | 个 | 14 | Kg
SPT00809 | TEE | RED.TEE | 异径三通 | Sch10SxSch10S | SS | BW | 022Cr19Ni10 | CP05T3023 | ASME B16.9 | NA | QNCa | 8"x6" | Φ219.1xΦ168.3 | 个 | 14 | Kg
SPT00810 | TEE | RED.TEE | 异径三通 | Sch20x4.37mm | SS | BW | 20 | CP05T3025 | ASME B16.9 | NA | QNCa | 8"x6" | Φ219.1xΦ168.3 | 个 | 28 | Kg
SPT00811 | TEE | RED.TEE | 异径三通 | Sch140xSch160 | SS | BW | 026Cr18Ni12Mo2N | CP05T3017 | ASME B16.9 | RCC-M 1 | QA1 | 10"x3" | Φ273xΦ88.9 | 个 |  | Kg
SPT00812 | TEE | RED.TEE | 异径三通 | Sch10SxSch10S | SS | BW | 022Cr19Ni10 | CP05T3017 | ASME B16.9 | RCC-M 2 | QA1 | 10"x3" | Φ273xΦ88.9 | 个 |  | Kg
SPT00813 | TEE | RED.TEE | 异径三通 | Sch140xSch160 | SS | BW | 022Cr19Ni10 | CP05T3017 | ASME B16.9 | RCC-M 2 | QA1 | 10"x3" | Φ273xΦ88.9 | 个 |  | Kg
SPT00814 | TEE | RED.TEE | 异径三通 | Sch160xSch160 | SS | BW | P280GH | CP05T3019 | ASME B16.9 | RCC-M 2 | QA1 | 10"x3" | Φ273xΦ88.9 | 个 |  | Kg
SPT00815 | TEE | RED.TEE | 异径三通 | Sch20x3.18mm | SS | BW | 20 | CP05T3019 | ASME B16.9 | RCC-M 2 | QA1 | 10"x3" | Φ273xΦ88.9 | 个 |  | Kg
SPT00816 | TEE | RED.TEE | 异径三通 | Sch40xSch40 | SS | BW | 20 | CP05T3019 | ASME B16.9 | RCC-M 2 | QA1 | 10"x3" | Φ273xΦ88.9 | 个 |  | Kg
SPT00817 | TEE | RED.TEE | 异径三通 | Sch60xSch80 | SS | BW | P280GH | CP05T3019 | ASME B16.9 | RCC-M 2 | QA1 | 10"x3" | Φ273xΦ88.9 | 个 |  | Kg
SPT00818 | TEE | RED.TEE | 异径三通 | Sch80xSch80 | SS | BW | 20 | CP05T3019 | ASME B16.9 | RCC-M 2 | QA1 | 10"x3" | Φ273xΦ88.9 | 个 |  | Kg
SPT00819 | TEE | RED.TEE | 异径三通 | Sch80SxSch40S | SS | BW | 022Cr19Ni10 | CP05T3017 | ASME B16.9 | RCC-M 2 | QA1 | 10"x3" | Φ273xΦ88.9 | 个 |  | Kg
SPT00820 | TEE | RED.TEE | 异径三通 | Sch10SxSch10S | SS | BW | 022Cr19Ni10 | CP05T3017 | ASME B16.9 | RCC-M 3 | QA2 | 10"x3" | Φ273xΦ88.9 | 个 |  | Kg
SPT00821 | TEE | RED.TEE | 异径三通 | Sch20x3.18mm | SS | BW | 20 | CP05T3019 | ASME B16.9 | RCC-M 3 | QA2 | 10"x3" | Φ273xΦ88.9 | 个 |  | Kg
SPT00822 | TEE | RED.TEE | 异径三通 | Sch40xSch40 | SS | BW | 20 | CP05T3019 | ASME B16.9 | RCC-M 3 | QA2 | 10"x3" | Φ273xΦ88.9 | 个 |  | Kg
SPT00823 | TEE | RED.TEE | 异径三通 | Sch80SxSch40S | SS | BW | 022Cr19Ni10 | CP05T3017 | ASME B16.9 | RCC-M 3 | QA2 | 10"x3" | Φ273xΦ88.9 | 个 |  | Kg
SPT00824 | TEE | RED.TEE | 异径三通 | Sch10SxSch10S | SS | BW | 022Cr17Ni12Mo2 | CP05T3023 | ASME B16.9 | NA | QNCa | 10"x3" | Φ273xΦ88.9 | 个 |  | Kg
SPT00825 | TEE | RED.TEE | 异径三通 | Sch10SxSch10S | SS | BW | 022Cr19Ni10 | CP05T3023 | ASME B16.9 | NA | QNCa | 10"x3" | Φ273xΦ88.9 | 个 |  | Kg
SPT00826 | TEE | RED.TEE | 异径三通 | Sch20x3.18mm | SS | BW | 20 | CP05T3025 | ASME B16.9 | NA | QNCa | 10"x3" | Φ273xΦ88.9 | 个 | 29 | Kg
SPT00827 | TEE | RED.TEE | 异径三通 | Sch140xSch160 | SS | BW | 026Cr18Ni12Mo2N | CP05T3017 | ASME B16.9 | RCC-M 1 | QA1 | 10"x4" | Φ273xΦ114.3 | 个 | 85 | Kg
SPT00828 | TEE | RED.TEE | 异径三通 | Sch10SxSch10S | SS | BW | 022Cr19Ni10 | CP05T3017 | ASME B16.9 | RCC-M 2 | QA1 | 10"x4" | Φ273xΦ114.3 | 个 | 22.7 | Kg
SPT00829 | TEE | RED.TEE | 异径三通 | Sch140xSch160 | SS | BW | 022Cr19Ni10 | CP05T3017 | ASME B16.9 | RCC-M 2 | QA1 | 10"x4" | Φ273xΦ114.3 | 个 | 85 | Kg
SPT00830 | TEE | RED.TEE | 异径三通 | Sch160xSch160 | SS | BW | P280GH | CP05T3019 | ASME B16.9 | RCC-M 2 | QA1 | 10"x4" | Φ273xΦ114.3 | 个 | 85 | Kg
SPT00831 | TEE | RED.TEE | 异径三通 | Sch20x3.58mm | SS | BW | 20 | CP05T3019 | ASME B16.9 | RCC-M 2 | QA1 | 10"x4" | Φ273xΦ114.3 | 个 |  | Kg
SPT00832 | TEE | RED.TEE | 异径三通 | Sch40xSch40 | SS | BW | 20 | CP05T3019 | ASME B16.9 | RCC-M 2 | QA1 | 10"x4" | Φ273xΦ114.3 | 个 | 41 | Kg
SPT00833 | TEE | RED.TEE | 异径三通 | Sch60xSch80 | SS | BW | P280GH | CP05T3019 | ASME B16.9 | RCC-M 2 | QA1 | 10"x4" | Φ273xΦ114.3 | 个 |  | Kg
SPT00834 | TEE | RED.TEE | 异径三通 | Sch80xSch80 | SS | BW | 20 | CP05T3019 | ASME B16.9 | RCC-M 2 | QA1 | 10"x4" | Φ273xΦ114.3 | 个 | 53 | Kg
SPT00835 | TEE | RED.TEE | 异径三通 | Sch80SxSch40S | SS | BW | 022Cr19Ni10 | CP05T3017 | ASME B16.9 | RCC-M 2 | QA1 | 10"x4" | Φ273xΦ114.3 | 个 | 42.4 | Kg
SPT00836 | TEE | RED.TEE | 异径三通 | Sch10SxSch10S | SS | BW | 022Cr19Ni10 | CP05T3017 | ASME B16.9 | RCC-M 3 | QA2 | 10"x4" | Φ273xΦ114.3 | 个 | 22.7 | Kg
SPT00837 | TEE | RED.TEE | 异径三通 | Sch20x3.58mm | SS | BW | 20 | CP05T3019 | ASME B16.9 | RCC-M 3 | QA2 | 10"x4" | Φ273xΦ114.3 | 个 | 29 | Kg
SPT00838 | TEE | RED.TEE | 异径三通 | Sch40xSch40 | SS | BW | 20 | CP05T3019 | ASME B16.9 | RCC-M 3 | QA2 | 10"x4" | Φ273xΦ114.3 | 个 | 41 | Kg
SPT00839 | TEE | RED.TEE | 异径三通 | Sch80SxSch40S | SS | BW | 022Cr19Ni10 | CP05T3017 | ASME B16.9 | RCC-M 3 | QA2 | 10"x4" | Φ273xΦ114.3 | 个 | 42.4 | Kg
SPT00840 | TEE | RED.TEE | 异径三通 | Sch10SxSch10S | SS | BW | 022Cr17Ni12Mo2 | CP05T3023 | ASME B16.9 | NA | QNCa | 10"x4" | Φ273xΦ114.3 | 个 | 22.7 | Kg
SPT00841 | TEE | RED.TEE | 异径三通 | Sch10SxSch10S | SS | BW | 022Cr19Ni10 | CP05T3023 | ASME B16.9 | NA | QNCa | 10"x4" | Φ273xΦ114.3 | 个 | 22.7 | Kg
SPT00842 | TEE | RED.TEE | 异径三通 | Sch20x3.58mm | SS | BW | 20 | CP05T3025 | ASME B16.9 | NA | QNCa | 10"x4" | Φ273xΦ114.3 | 个 |  | Kg
SPT00843 | TEE | RED.TEE | 异径三通 | Sch140xSch160 | SS | BW | 026Cr18Ni12Mo2N | CP05T3017 | ASME B16.9 | RCC-M 1 | QA1 | 10"x5" | Φ273xΦ141.3 | 个 |  | Kg
SPT00844 | TEE | RED.TEE | 异径三通 | Sch10SxSch10S | SS | BW | 022Cr19Ni10 | CP05T3017 | ASME B16.9 | RCC-M 2 | QA1 | 10"x5" | Φ273xΦ141.3 | 个 | 23 | Kg
SPT00845 | TEE | RED.TEE | 异径三通 | Sch140xSch160 | SS | BW | 022Cr19Ni10 | CP05T3017 | ASME B16.9 | RCC-M 2 | QA1 | 10"x5" | Φ273xΦ141.3 | 个 |  | Kg
SPT00846 | TEE | RED.TEE | 异径三通 | Sch160xSch160 | SS | BW | P280GH | CP05T3019 | ASME B16.9 | RCC-M 2 | QA1 | 10"x5" | Φ273xΦ141.3 | 个 | 89 | Kg
SPT00847 | TEE | RED.TEE | 异径三通 | Sch20x4.37mm | SS | BW | 20 | CP05T3019 | ASME B16.9 | RCC-M 2 | QA1 | 10"x5" | Φ273xΦ141.3 | 个 |  | Kg
SPT00848 | TEE | RED.TEE | 异径三通 | Sch40xSch40 | SS | BW | 20 | CP05T3019 | ASME B16.9 | RCC-M 2 | QA1 | 10"x5" | Φ273xΦ141.3 | 个 | 41 | Kg
SPT00849 | TEE | RED.TEE | 异径三通 | Sch60xSch120 | SS | BW | P280GH | CP05T3019 | ASME B16.9 | RCC-M 2 | QA1 | 10"x5" | Φ273xΦ141.3 | 个 |  | Kg
SPT00850 | TEE | RED.TEE | 异径三通 | Sch80xSch80 | SS | BW | 20 | CP05T3019 | ASME B16.9 | RCC-M 2 | QA1 | 10"x5" | Φ273xΦ141.3 | 个 | 53 | Kg
SPT00851 | TEE | RED.TEE | 异径三通 | Sch80SxSch40S | SS | BW | 022Cr19Ni10 | CP05T3017 | ASME B16.9 | RCC-M 2 | QA1 | 10"x5" | Φ273xΦ141.3 | 个 | 42.9 | Kg
SPT00852 | TEE | RED.TEE | 异径三通 | Sch10SxSch10S | SS | BW | 022Cr19Ni10 | CP05T3017 | ASME B16.9 | RCC-M 3 | QA2 | 10"x5" | Φ273xΦ141.3 | 个 | 23 | Kg
SPT00853 | TEE | RED.TEE | 异径三通 | Sch20x4.37mm | SS | BW | 20 | CP05T3019 | ASME B16.9 | RCC-M 3 | QA2 | 10"x5" | Φ273xΦ141.3 | 个 |  | Kg
SPT00854 | TEE | RED.TEE | 异径三通 | Sch40xSch40 | SS | BW | 20 | CP05T3019 | ASME B16.9 | RCC-M 3 | QA2 | 10"x5" | Φ273xΦ141.3 | 个 | 41 | Kg
SPT00855 | TEE | RED.TEE | 异径三通 | Sch80SxSch40S | SS | BW | 022Cr19Ni10 | CP05T3017 | ASME B16.9 | RCC-M 3 | QA2 | 10"x5" | Φ273xΦ141.3 | 个 | 42.9 | Kg
SPT00856 | TEE | RED.TEE | 异径三通 | Sch10SxSch10S | SS | BW | 022Cr17Ni12Mo2 | CP05T3023 | ASME B16.9 | NA | QNCa | 10"x5" | Φ273xΦ141.3 | 个 | 23 | Kg
SPT00857 | TEE | RED.TEE | 异径三通 | Sch10SxSch10S | SS | BW | 022Cr19Ni10 | CP05T3023 | ASME B16.9 | NA | QNCa | 10"x5" | Φ273xΦ141.3 | 个 | 23 | Kg
SPT00858 | TEE | RED.TEE | 异径三通 | Sch20x3.96mm | SS | BW | 20 | CP05T3025 | ASME B16.9 | NA | QNCa | 10"x5" | Φ273xΦ141.3 | 个 |  | Kg
SPT00859 | TEE | RED.TEE | 异径三通 | Sch140xSch160 | SS | BW | 026Cr18Ni12Mo2N | CP05T3017 | ASME B16.9 | RCC-M 1 | QA1 | 10"x6" | Φ273xΦ168.3 | 个 |  | Kg
SPT00860 | TEE | RED.TEE | 异径三通 | Sch10SxSch10S | SS | BW | 022Cr19Ni10 | CP05T3017 | ASME B16.9 | RCC-M 2 | QA1 | 10"x6" | Φ273xΦ168.3 | 个 | 23.5 | Kg
SPT00861 | TEE | RED.TEE | 异径三通 | Sch140xSch160 | SS | BW | 022Cr19Ni10 | CP05T3017 | ASME B16.9 | RCC-M 2 | QA1 | 10"x6" | Φ273xΦ168.3 | 个 | 101 | Kg
SPT00862 | TEE | RED.TEE | 异径三通 | Sch160xSch160 | SS | BW | P280GH | CP05T3019 | ASME B16.9 | RCC-M 2 | QA1 | 10"x6" | Φ273xΦ168.3 | 个 | 101 | Kg
SPT00863 | TEE | RED.TEE | 异径三通 | Sch20x4.37mm | SS | BW | 20 | CP05T3019 | ASME B16.9 | RCC-M 2 | QA1 | 10"x6" | Φ273xΦ168.3 | 个 |  | Kg
SPT00864 | TEE | RED.TEE | 异径三通 | Sch40xSch40 | SS | BW | 20 | CP05T3019 | ASME B16.9 | RCC-M 2 | QA1 | 10"x6" | Φ273xΦ168.3 | 个 | 41 | Kg
SPT00865 | TEE | RED.TEE | 异径三通 | Sch60xSch120 | SS | BW | P280GH | CP05T3019 | ASME B16.9 | RCC-M 2 | QA1 | 10"x6" | Φ273xΦ168.3 | 个 |  | Kg
SPT00866 | TEE | RED.TEE | 异径三通 | Sch80xSch80 | SS | BW | 20 | CP05T3019 | ASME B16.9 | RCC-M 2 | QA1 | 10"x6" | Φ273xΦ168.3 | 个 | 54 | Kg
SPT00867 | TEE | RED.TEE | 异径三通 | Sch80SxSch40S | SS | BW | 022Cr19Ni10 | CP05T3017 | ASME B16.9 | RCC-M 2 | QA1 | 10"x6" | Φ273xΦ168.3 | 个 | 43.9 | Kg
SPT00868 | TEE | RED.TEE | 异径三通 | Sch10SxSch10S | SS | BW | 022Cr19Ni10 | CP05T3017 | ASME B16.9 | RCC-M 3 | QA2 | 10"x6" | Φ273xΦ168.3 | 个 | 23.5 | Kg
SPT00869 | TEE | RED.TEE | 异径三通 | Sch20x4.37mm | SS | BW | 20 | CP05T3019 | ASME B16.9 | RCC-M 3 | QA2 | 10"x6" | Φ273xΦ168.3 | 个 | 29 | Kg
SPT00870 | TEE | RED.TEE | 异径三通 | Sch40xSch40 | SS | BW | 20 | CP05T3019 | ASME B16.9 | RCC-M 3 | QA2 | 10"x6" | Φ273xΦ168.3 | 个 | 41 | Kg
SPT00871 | TEE | RED.TEE | 异径三通 | Sch80SxSch40S | SS | BW | 022Cr19Ni10 | CP05T3017 | ASME B16.9 | RCC-M 3 | QA2 | 10"x6" | Φ273xΦ168.3 | 个 | 43.9 | Kg
SPT00872 | TEE | RED.TEE | 异径三通 | Sch10SxSch10S | SS | BW | 022Cr17Ni12Mo2 | CP05T3023 | ASME B16.9 | NA | QNCa | 10"x6" | Φ273xΦ168.3 | 个 | 23.5 | Kg
SPT00873 | TEE | RED.TEE | 异径三通 | Sch10SxSch10S | SS | BW | 022Cr19Ni10 | CP05T3023 | ASME B16.9 | NA | QNCa | 10"x6" | Φ273xΦ168.3 | 个 | 23.5 | Kg
SPT00874 | TEE | RED.TEE | 异径三通 | Sch20x4.37mm | SS | BW | 20 | CP05T3025 | ASME B16.9 | NA | QNCa | 10"x6" | Φ273xΦ168.3 | 个 | 29 | Kg
SPT00875 | TEE | RED.TEE | 异径三通 | Sch140xSch160 | SS | BW | 026Cr18Ni12Mo2N | CP05T3017 | ASME B16.9 | RCC-M 1 | QA1 | 10"x8" | Φ273xΦ219.1 | 个 | 99 | Kg
SPT00876 | TEE | RED.TEE | 异径三通 | Sch10SxSch10S | SS | BW | 022Cr19Ni10 | CP05T3017 | ASME B16.9 | RCC-M 2 | QA1 | 10"x8" | Φ273xΦ219.1 | 个 | 24.1 | Kg
SPT00877 | TEE | RED.TEE | 异径三通 | Sch140xSch160 | SS | BW | 022Cr19Ni10 | CP05T3017 | ASME B16.9 | RCC-M 2 | QA1 | 10"x8" | Φ273xΦ219.1 | 个 | 99 | Kg
SPT00878 | TEE | RED.TEE | 异径三通 | Sch160xSch160 | SS | BW | P280GH | CP05T3019 | ASME B16.9 | RCC-M 2 | QA1 | 10"x8" | Φ273xΦ219.1 | 个 | 109 | Kg
SPT00879 | TEE | RED.TEE | 异径三通 | Sch20xSch20 | SS | BW | 20 | CP05T3019 | ASME B16.9 | RCC-M 2 | QA1 | 10"x8" | Φ273xΦ219.1 | 个 | 29 | Kg
SPT00880 | TEE | RED.TEE | 异径三通 | Sch40xSch40 | SS | BW | 20 | CP05T3019 | ASME B16.9 | RCC-M 2 | QA1 | 10"x8" | Φ273xΦ219.1 | 个 | 41 | Kg
SPT00881 | TEE | RED.TEE | 异径三通 | Sch60xSch120 | SS | BW | P280GH | CP05T3019 | ASME B16.9 | RCC-M 2 | QA1 | 10"x8" | Φ273xΦ219.1 | 个 | 53 | Kg
SPT00882 | TEE | RED.TEE | 异径三通 | Sch80xSch80 | SS | BW | 20 | CP05T3019 | ASME B16.9 | RCC-M 2 | QA1 | 10"x8" | Φ273xΦ219.1 | 个 | 71 | Kg
SPT00883 | TEE | RED.TEE | 异径三通 | Sch80SxSch40S | SS | BW | 022Cr19Ni10 | CP05T3017 | ASME B16.9 | RCC-M 2 | QA1 | 10"x8" | Φ273xΦ219.1 | 个 | 44.8 | Kg
SPT00884 | TEE | RED.TEE | 异径三通 | Sch10SxSch10S | SS | BW | 022Cr19Ni10 | CP05T3017 | ASME B16.9 | RCC-M 3 | QA2 | 10"x8" | Φ273xΦ219.1 | 个 | 24.1 | Kg
SPT00885 | TEE | RED.TEE | 异径三通 | Sch20xSch20 | SS | BW | 20 | CP05T3019 | ASME B16.9 | RCC-M 3 | QA2 | 10"x8" | Φ273xΦ219.1 | 个 | 29 | Kg
SPT00886 | TEE | RED.TEE | 异径三通 | Sch40xSch40 | SS | BW | 20 | CP05T3019 | ASME B16.9 | RCC-M 3 | QA2 | 10"x8" | Φ273xΦ219.1 | 个 | 41 | Kg
SPT00887 | TEE | RED.TEE | 异径三通 | Sch80SxSch40S | SS | BW | 022Cr19Ni10 | CP05T3017 | ASME B16.9 | RCC-M 3 | QA2 | 10"x8" | Φ273xΦ219.1 | 个 | 44.8 | Kg
SPT00888 | TEE | RED.TEE | 异径三通 | Sch10SxSch10S | SS | BW | 022Cr17Ni12Mo2 | CP05T3023 | ASME B16.9 | NA | QNCa | 10"x8" | Φ273xΦ219.1 | 个 | 24.1 | Kg
SPT00889 | TEE | RED.TEE | 异径三通 | Sch10SxSch10S | SS | BW | 022Cr19Ni10 | CP05T3023 | ASME B16.9 | NA | QNCa | 10"x8" | Φ273xΦ219.1 | 个 | 24.1 | Kg
SPT00890 | TEE | RED.TEE | 异径三通 | Sch20xSch20 | SS | BW | 20 | CP05T3025 | ASME B16.9 | NA | QNCa | 10"x8" | Φ273xΦ219.1 | 个 | 29 | Kg
SPT00891 | TEE | RED.TEE | 异径三通 | Sch140xSch160 | SS | BW | 026Cr18Ni12Mo2N | CP05T3017 | ASME B16.9 | RCC-M 1 | QA1 | 12"x5" | Φ323.8xΦ141.3 | 个 |  | Kg
SPT00892 | TEE | RED.TEE | 异径三通 | 7.14mmx4.37mm | SS | BW | 20 | CP05T3019 | ASME B16.9 | RCC-M 2 | QA1 | 12"x5" | Φ323.8xΦ141.3 | 个 |  | Kg
SPT00893 | TEE | RED.TEE | 异径三通 | Sch10SxSch10S | SS | BW | 022Cr19Ni10 | CP05T3017 | ASME B16.9 | RCC-M 2 | QA1 | 12"x5" | Φ323.8xΦ141.3 | 个 | 33.5 | Kg
SPT00894 | TEE | RED.TEE | 异径三通 | Sch140xSch160 | SS | BW | 022Cr19Ni10 | CP05T3017 | ASME B16.9 | RCC-M 2 | QA1 | 12"x5" | Φ323.8xΦ141.3 | 个 |  | Kg
SPT00895 | TEE | RED.TEE | 异径三通 | Sch160xSch160 | SS | BW | P280GH | CP05T3019 | ASME B16.9 | RCC-M 2 | QA1 | 12"x5" | Φ323.8xΦ141.3 | 个 | 144 | Kg
SPT00896 | TEE | RED.TEE | 异径三通 | Sch40xSch40 | SS | BW | 20 | CP05T3019 | ASME B16.9 | RCC-M 2 | QA1 | 12"x5" | Φ323.8xΦ141.3 | 个 | 64 | Kg
SPT00897 | TEE | RED.TEE | 异径三通 | Sch80xSch80 | SS | BW | 20 | CP05T3019 | ASME B16.9 | RCC-M 2 | QA1 | 12"x5" | Φ323.8xΦ141.3 | 个 | 82 | Kg
SPT00898 | TEE | RED.TEE | 异径三通 | Sch80SxSch40S | SS | BW | 022Cr19Ni10 | CP05T3017 | ASME B16.9 | RCC-M 2 | QA1 | 12"x5" | Φ323.8xΦ141.3 | 个 | 71.1 | Kg
SPT00899 | TEE | RED.TEE | 异径三通 | 7.14mmx4.37mm | SS | BW | 20 | CP05T3019 | ASME B16.9 | RCC-M 3 | QA2 | 12"x5" | Φ323.8xΦ141.3 | 个 |  | Kg
SPT00900 | TEE | RED.TEE | 异径三通 | Sch10SxSch10S | SS | BW | 022Cr19Ni10 | CP05T3017 | ASME B16.9 | RCC-M 3 | QA2 | 12"x5" | Φ323.8xΦ141.3 | 个 | 33.5 | Kg
SPT00901 | TEE | RED.TEE | 异径三通 | Sch40xSch40 | SS | BW | 20 | CP05T3019 | ASME B16.9 | RCC-M 3 | QA2 | 12"x5" | Φ323.8xΦ141.3 | 个 | 64 | Kg
SPT00902 | TEE | RED.TEE | 异径三通 | Sch80SxSch40S | SS | BW | 022Cr19Ni10 | CP05T3017 | ASME B16.9 | RCC-M 3 | QA2 | 12"x5" | Φ323.8xΦ141.3 | 个 | 71.1 | Kg
SPT00903 | TEE | RED.TEE | 异径三通 | 7.14mmx3.96mm | SS | BW | 20 | CP05T3025 | ASME B16.9 | NA | QNCa | 12"x5" | Φ323.8xΦ141.3 | 个 |  | Kg
SPT00904 | TEE | RED.TEE | 异径三通 | Sch10SxSch10S | SS | BW | 022Cr17Ni12Mo2 | CP05T3023 | ASME B16.9 | NA | QNCa | 12"x5" | Φ323.8xΦ141.3 | 个 | 33.5 | Kg
SPT00905 | TEE | RED.TEE | 异径三通 | Sch10SxSch10S | SS | BW | 022Cr19Ni10 | CP05T3023 | ASME B16.9 | NA | QNCa | 12"x5" | Φ323.8xΦ141.3 | 个 | 33.5 | Kg
SPT00906 | TEE | RED.TEE | 异径三通 | Sch20x3.96mm | SS | BW | 20 | CP05T3025 | ASME B16.9 | NA | QNCa | 12"x5" | Φ323.8xΦ141.3 | 个 |  | Kg
SPT00907 | TEE | RED.TEE | 异径三通 | Sch140xSch160 | SS | BW | 026Cr18Ni12Mo2N | CP05T3017 | ASME B16.9 | RCC-M 1 | QA1 | 12"x6" | Φ323.8xΦ168.3 | 个 |  | Kg
SPT00908 | TEE | RED.TEE | 异径三通 | 7.14mmx4.37mm | SS | BW | 20 | CP05T3019 | ASME B16.9 | RCC-M 2 | QA1 | 12"x6" | Φ323.8xΦ168.3 | 个 |  | Kg
SPT00909 | TEE | RED.TEE | 异径三通 | Sch10SxSch10S | SS | BW | 022Cr19Ni10 | CP05T3017 | ASME B16.9 | RCC-M 2 | QA1 | 12"x6" | Φ323.8xΦ168.3 | 个 | 33.9 | Kg
SPT00910 | TEE | RED.TEE | 异径三通 | Sch140xSch160 | SS | BW | 022Cr19Ni10 | CP05T3017 | ASME B16.9 | RCC-M 2 | QA1 | 12"x6" | Φ323.8xΦ168.3 | 个 |  | Kg
SPT00911 | TEE | RED.TEE | 异径三通 | Sch160xSch160 | SS | BW | P280GH | CP05T3019 | ASME B16.9 | RCC-M 2 | QA1 | 12"x6" | Φ323.8xΦ168.3 | 个 | 144 | Kg
SPT00912 | TEE | RED.TEE | 异径三通 | Sch40xSch40 | SS | BW | 20 | CP05T3019 | ASME B16.9 | RCC-M 2 | QA1 | 12"x6" | Φ323.8xΦ168.3 | 个 | 64 | Kg
SPT00913 | TEE | RED.TEE | 异径三通 | Sch80xSch80 | SS | BW | 20 | CP05T3019 | ASME B16.9 | RCC-M 2 | QA1 | 12"x6" | Φ323.8xΦ168.3 | 个 | 82 | Kg
SPT00914 | TEE | RED.TEE | 异径三通 | Sch80SxSch40S | SS | BW | 022Cr19Ni10 | CP05T3017 | ASME B16.9 | RCC-M 2 | QA1 | 12"x6" | Φ323.8xΦ168.3 | 个 | 72 | Kg
SPT00915 | TEE | RED.TEE | 异径三通 | 7.14mmx4.37mm | SS | BW | 20 | CP05T3019 | ASME B16.9 | RCC-M 3 | QA2 | 12"x6" | Φ323.8xΦ168.3 | 个 |  | Kg
SPT00916 | TEE | RED.TEE | 异径三通 | Sch10SxSch10S | SS | BW | 022Cr19Ni10 | CP05T3017 | ASME B16.9 | RCC-M 3 | QA2 | 12"x6" | Φ323.8xΦ168.3 | 个 | 33.9 | Kg
SPT00917 | TEE | RED.TEE | 异径三通 | Sch40xSch40 | SS | BW | 20 | CP05T3019 | ASME B16.9 | RCC-M 3 | QA2 | 12"x6" | Φ323.8xΦ168.3 | 个 | 64 | Kg
SPT00918 | TEE | RED.TEE | 异径三通 | Sch80SxSch40S | SS | BW | 022Cr19Ni10 | CP05T3017 | ASME B16.9 | RCC-M 3 | QA2 | 12"x6" | Φ323.8xΦ168.3 | 个 | 72 | Kg
SPT00919 | TEE | RED.TEE | 异径三通 | 7.14mmx4.37mm | SS | BW | 20 | CP05T3025 | ASME B16.9 | NA | QNCa | 12"x6" | Φ323.8xΦ168.3 | 个 | 63 | Kg
SPT00920 | TEE | RED.TEE | 异径三通 | Sch10SxSch10S | SS | BW | 022Cr17Ni12Mo2 | CP05T3023 | ASME B16.9 | NA | QNCa | 12"x6" | Φ323.8xΦ168.3 | 个 | 33.9 | Kg
SPT00921 | TEE | RED.TEE | 异径三通 | Sch10SxSch10S | SS | BW | 022Cr19Ni10 | CP05T3023 | ASME B16.9 | NA | QNCa | 12"x6" | Φ323.8xΦ168.3 | 个 | 33.9 | Kg
SPT00922 | TEE | RED.TEE | 异径三通 | Sch20x4.37mm | SS | BW | 20 | CP05T3025 | ASME B16.9 | NA | QNCa | 12"x6" | Φ323.8xΦ168.3 | 个 | 41 | Kg
SPT00923 | TEE | RED.TEE | 异径三通 | Sch140xSch160 | SS | BW | 026Cr18Ni12Mo2N | CP05T3017 | ASME B16.9 | RCC-M 1 | QA1 | 12"x8" | Φ323.8xΦ219.1 | 个 | 144 | Kg
SPT00924 | TEE | RED.TEE | 异径三通 | 7.14mmxSch20 | SS | BW | 20 | CP05T3019 | ASME B16.9 | RCC-M 2 | QA1 | 12"x8" | Φ323.8xΦ219.1 | 个 |  | Kg
SPT00925 | TEE | RED.TEE | 异径三通 | Sch10SxSch10S | SS | BW | 022Cr19Ni10 | CP05T3017 | ASME B16.9 | RCC-M 2 | QA1 | 12"x8" | Φ323.8xΦ219.1 | 个 | 34.7 | Kg
SPT00926 | TEE | RED.TEE | 异径三通 | Sch140xSch160 | SS | BW | 022Cr19Ni10 | CP05T3017 | ASME B16.9 | RCC-M 2 | QA1 | 12"x8" | Φ323.8xΦ219.1 | 个 | 144 | Kg
SPT00927 | TEE | RED.TEE | 异径三通 | Sch160xSch160 | SS | BW | P280GH | CP05T3019 | ASME B16.9 | RCC-M 2 | QA1 | 12"x8" | Φ323.8xΦ219.1 | 个 | 155 | Kg
SPT00928 | TEE | RED.TEE | 异径三通 | Sch40xSch40 | SS | BW | 20 | CP05T3019 | ASME B16.9 | RCC-M 2 | QA1 | 12"x8" | Φ323.8xΦ219.1 | 个 | 64 | Kg
SPT00929 | TEE | RED.TEE | 异径三通 | Sch80xSch80 | SS | BW | 20 | CP05T3019 | ASME B16.9 | RCC-M 2 | QA1 | 12"x8" | Φ323.8xΦ219.1 | 个 | 82 | Kg
SPT00930 | TEE | RED.TEE | 异径三通 | Sch80SxSch40S | SS | BW | 022Cr19Ni10 | CP05T3017 | ASME B16.9 | RCC-M 2 | QA1 | 12"x8" | Φ323.8xΦ219.1 | 个 | 34.7 | Kg
SPT00931 | TEE | RED.TEE | 异径三通 | 7.14mmxSch20 | SS | BW | 20 | CP05T3019 | ASME B16.9 | RCC-M 3 | QA2 | 12"x8" | Φ323.8xΦ219.1 | 个 |  | Kg
SPT00932 | TEE | RED.TEE | 异径三通 | Sch10SxSch10S | SS | BW | 022Cr19Ni10 | CP05T3017 | ASME B16.9 | RCC-M 3 | QA2 | 12"x8" | Φ323.8xΦ219.1 | 个 | 34.7 | Kg
SPT00933 | TEE | RED.TEE | 异径三通 | Sch40xSch40 | SS | BW | 20 | CP05T3019 | ASME B16.9 | RCC-M 3 | QA2 | 12"x8" | Φ323.8xΦ219.1 | 个 | 64 | Kg
SPT00934 | TEE | RED.TEE | 异径三通 | Sch80SxSch40S | SS | BW | 022Cr19Ni10 | CP05T3017 | ASME B16.9 | RCC-M 3 | QA2 | 12"x8" | Φ323.8xΦ219.1 | 个 | 73.8 | Kg
SPT00935 | TEE | RED.TEE | 异径三通 | 7.14mmxSch20 | SS | BW | 20 | CP05T3025 | ASME B16.9 | NA | QNCa | 12"x8" | Φ323.8xΦ219.1 | 个 |  | Kg
SPT00936 | TEE | RED.TEE | 异径三通 | Sch10SxSch10S | SS | BW | 022Cr17Ni12Mo2 | CP05T3023 | ASME B16.9 | NA | QNCa | 12"x8" | Φ323.8xΦ219.1 | 个 | 34.7 | Kg
SPT00937 | TEE | RED.TEE | 异径三通 | Sch10SxSch10S | SS | BW | 022Cr19Ni10 | CP05T3023 | ASME B16.9 | NA | QNCa | 12"x8" | Φ323.8xΦ219.1 | 个 | 34.7 | Kg
SPT00938 | TEE | RED.TEE | 异径三通 | Sch20xSch20 | SS | BW | 20 | CP05T3025 | ASME B16.9 | NA | QNCa | 12"x8" | Φ323.8xΦ219.1 | 个 | 41 | Kg
SPT00939 | TEE | RED.TEE | 异径三通 | Sch140xSch140 | SS | BW | 026Cr18Ni12Mo2N | CP05T3017 | ASME B16.9 | RCC-M 1 | QA1 | 12"x10" | Φ323.8xΦ273 | 个 | 160 | Kg
SPT00940 | TEE | RED.TEE | 异径三通 | 7.14mmxSch20 | SS | BW | 20 | CP05T3019 | ASME B16.9 | RCC-M 2 | QA1 | 12"x10" | Φ323.8xΦ273 | 个 |  | Kg
SPT00941 | TEE | RED.TEE | 异径三通 | Sch10SxSch10S | SS | BW | 022Cr19Ni10 | CP05T3017 | ASME B16.9 | RCC-M 2 | QA1 | 12"x10" | Φ323.8xΦ273 | 个 | 35.5 | Kg
SPT00942 | TEE | RED.TEE | 异径三通 | Sch140xSch140 | SS | BW | 022Cr19Ni10 | CP05T3017 | ASME B16.9 | RCC-M 2 | QA1 | 12"x10" | Φ323.8xΦ273 | 个 | 160 | Kg
SPT00943 | TEE | RED.TEE | 异径三通 | Sch160xSch160 | SS | BW | P280GH | CP05T3019 | ASME B16.9 | RCC-M 2 | QA1 | 12"x10" | Φ323.8xΦ273 | 个 | 171 | Kg
SPT00944 | TEE | RED.TEE | 异径三通 | Sch40xSch40 | SS | BW | 20 | CP05T3019 | ASME B16.9 | RCC-M 2 | QA1 | 12"x10" | Φ323.8xΦ273 | 个 | 67 | Kg
SPT00945 | TEE | RED.TEE | 异径三通 | Sch80xSch80 | SS | BW | 20 | CP05T3019 | ASME B16.9 | RCC-M 2 | QA1 | 12"x10" | Φ323.8xΦ273 | 个 | 103 | Kg
SPT00946 | TEE | RED.TEE | 异径三通 | Sch80SxSch80S | SS | BW | 022Cr19Ni10 | CP05T3017 | ASME B16.9 | RCC-M 2 | QA1 | 12"x10" | Φ323.8xΦ273 | 个 | 75.2 | Kg
SPT00947 | TEE | RED.TEE | 异径三通 | 7.14mmxSch20 | SS | BW | 20 | CP05T3019 | ASME B16.9 | RCC-M 3 | QA2 | 12"x10" | Φ323.8xΦ273 | 个 |  | Kg
SPT00948 | TEE | RED.TEE | 异径三通 | Sch10SxSch10S | SS | BW | 022Cr19Ni10 | CP05T3017 | ASME B16.9 | RCC-M 3 | QA2 | 12"x10" | Φ323.8xΦ273 | 个 | 35.5 | Kg
SPT00949 | TEE | RED.TEE | 异径三通 | Sch40xSch40 | SS | BW | 20 | CP05T3019 | ASME B16.9 | RCC-M 3 | QA2 | 12"x10" | Φ323.8xΦ273 | 个 | 67 | Kg
SPT00950 | TEE | RED.TEE | 异径三通 | Sch80SxSch80S | SS | BW | 022Cr19Ni10 | CP05T3017 | ASME B16.9 | RCC-M 3 | QA2 | 12"x10" | Φ323.8xΦ273 | 个 | 75.2 | Kg
SPT00951 | TEE | RED.TEE | 异径三通 | 7.14mmxSch20 | SS | BW | 20 | CP05T3025 | ASME B16.9 | NA | QNCa | 12"x10" | Φ323.8xΦ273 | 个 |  | Kg
SPT00952 | TEE | RED.TEE | 异径三通 | Sch10SxSch10S | SS | BW | 022Cr17Ni12Mo2 | CP05T3023 | ASME B16.9 | NA | QNCa | 12"x10" | Φ323.8xΦ273 | 个 | 35.5 | Kg
SPT00953 | TEE | RED.TEE | 异径三通 | Sch10SxSch10S | SS | BW | 022Cr19Ni10 | CP05T3023 | ASME B16.9 | NA | QNCa | 12"x10" | Φ323.8xΦ273 | 个 | 35.5 | Kg
SPT00954 | TEE | RED.TEE | 异径三通 | Sch20xSch20 | SS | BW | 20 | CP05T3025 | ASME B16.9 | NA | QNCa | 12"x10" | Φ323.8xΦ273 | 个 | 43 | Kg
SPT00955 | TEE | RED.TEE | 异径三通 | Sch140xSch160 | SS | BW | 026Cr18Ni12Mo2N | CP05T3017 | ASME B16.9 | RCC-M 1 | QA1 | 14"x6" | Φ355.6xΦ168.3 | 个 |  | Kg
SPT00956 | TEE | RED.TEE | 异径三通 | Sch10SxSch10S | SS | BW | 022Cr19Ni10 | CP05T3017 | ASME B16.9 | RCC-M 2 | QA1 | 14"x6" | Φ355.6xΦ168.3 | 个 | 41.2 | Kg
SPT00957 | TEE | RED.TEE | 异径三通 | Sch140xSch160 | SS | BW | 022Cr19Ni10 | CP05T3017 | ASME B16.9 | RCC-M 2 | QA1 | 14"x6" | Φ355.6xΦ168.3 | 个 |  | Kg
SPT00958 | TEE | RED.TEE | 异径三通 | Sch160xSch160 | SS | BW | P280GH | CP05T3019 | ASME B16.9 | RCC-M 2 | QA1 | 14"x6" | Φ355.6xΦ168.3 | 个 | 270 | Kg
SPT00959 | TEE | RED.TEE | 异径三通 | Sch20x4.37mm | SS | BW | 20 | CP05T3019 | ASME B16.9 | RCC-M 2 | QA1 | 14"x6" | Φ355.6xΦ168.3 | 个 |  | Kg
SPT00960 | TEE | RED.TEE | 异径三通 | Sch40xSch40 | SS | BW | 20 | CP05T3019 | ASME B16.9 | RCC-M 2 | QA1 | 14"x6" | Φ355.6xΦ168.3 | 个 | 109 | Kg
SPT00961 | TEE | RED.TEE | 异径三通 | Sch60xSch40S | SS | BW | 022Cr19Ni10 | CP05T3017 | ASME B16.9 | RCC-M 2 | QA1 | 14"x6" | Φ355.6xΦ168.3 | 个 | 115.5 | Kg
SPT00962 | TEE | RED.TEE | 异径三通 | Sch80xSch80 | SS | BW | 20 | CP05T3019 | ASME B16.9 | RCC-M 2 | QA1 | 14"x6" | Φ355.6xΦ168.3 | 个 | 122 | Kg
SPT00963 | TEE | RED.TEE | 异径三通 | Sch80SxSch80S | SS | BW | 022Cr19Ni10 | CP05T3017 | ASME B16.9 | RCC-M 2 | QA1 | 14"x6" | Φ355.6xΦ168.3 | 个 |  | Kg
SPT00964 | TEE | RED.TEE | 异径三通 | Sch20x4.37mm | SS | BW | 20 | CP05T3019 | ASME B16.9 | RCC-M 3 | QA2 | 14"x6" | Φ355.6xΦ168.3 | 个 |  | Kg
SPT00965 | TEE | RED.TEE | 异径三通 | Sch40xSch40 | SS | BW | 20 | CP05T3019 | ASME B16.9 | RCC-M 3 | QA2 | 14"x6" | Φ355.6xΦ168.3 | 个 | 109 | Kg
SPT00966 | TEE | RED.TEE | 异径三通 | Sch60xSch40S | SS | BW | 022Cr19Ni10 | CP05T3017 | ASME B16.9 | RCC-M 3 | QA2 | 14"x6" | Φ355.6xΦ168.3 | 个 |  | Kg
SPT00967 | TEE | RED.TEE | 异径三通 | Sch10SxSch10S | SS | BW | 022Cr17Ni12Mo2 | CP05T3023 | ASME B16.9 | NA | QNCa | 14"x6" | Φ355.6xΦ168.3 | 个 | 41.2 | Kg
SPT00968 | TEE | RED.TEE | 异径三通 | Sch10SxSch10S | SS | BW | 022Cr19Ni10 | CP05T3023 | ASME B16.9 | NA | QNCa | 14"x6" | Φ355.6xΦ168.3 | 个 | 41.2 | Kg
SPT00969 | TEE | RED.TEE | 异径三通 | Sch20x4.37mm | SS | BW | 20 | CP05T3025 | ASME B16.9 | NA | QNCa | 14"x6" | Φ355.6xΦ168.3 | 个 |  | Kg
SPT00970 | TEE | RED.TEE | 异径三通 | Sch140xSch160 | SS | BW | 026Cr18Ni12Mo2N | CP05T3017 | ASME B16.9 | RCC-M 1 | QA1 | 14"x8" | Φ355.6xΦ219.1 | 个 | 250 | Kg
SPT00971 | TEE | RED.TEE | 异径三通 | Sch10SxSch10S | SS | BW | 022Cr19Ni10 | CP05T3017 | ASME B16.9 | RCC-M 2 | QA1 | 14"x8" | Φ355.6xΦ219.1 | 个 | 41.7 | Kg
SPT00972 | TEE | RED.TEE | 异径三通 | Sch140xSch160 | SS | BW | 022Cr19Ni10 | CP05T3017 | ASME B16.9 | RCC-M 2 | QA1 | 14"x8" | Φ355.6xΦ219.1 | 个 | 250 | Kg
SPT00973 | TEE | RED.TEE | 异径三通 | Sch160xSch160 | SS | BW | P280GH | CP05T3019 | ASME B16.9 | RCC-M 2 | QA1 | 14"x8" | Φ355.6xΦ219.1 | 个 | 270 | Kg
SPT00974 | TEE | RED.TEE | 异径三通 | Sch20xSch20 | SS | BW | 20 | CP05T3019 | ASME B16.9 | RCC-M 2 | QA1 | 14"x8" | Φ355.6xΦ219.1 | 个 | 90 | Kg
SPT00975 | TEE | RED.TEE | 异径三通 | Sch40xSch40 | SS | BW | 20 | CP05T3019 | ASME B16.9 | RCC-M 2 | QA1 | 14"x8" | Φ355.6xΦ219.1 | 个 | 109 | Kg
SPT00976 | TEE | RED.TEE | 异径三通 | Sch60xSch40S | SS | BW | 022Cr19Ni10 | CP05T3017 | ASME B16.9 | RCC-M 2 | QA1 | 14"x8" | Φ355.6xΦ219.1 | 个 | 136 | Kg
SPT00977 | TEE | RED.TEE | 异径三通 | Sch80xSch80 | SS | BW | 20 | CP05T3019 | ASME B16.9 | RCC-M 2 | QA1 | 14"x8" | Φ355.6xΦ219.1 | 个 | 122 | Kg
SPT00978 | TEE | RED.TEE | 异径三通 | Sch80SxSch80S | SS | BW | 022Cr19Ni10 | CP05T3017 | ASME B16.9 | RCC-M 2 | QA1 | 14"x8" | Φ355.6xΦ219.1 | 个 |  | Kg
SPT00979 | TEE | RED.TEE | 异径三通 | Sch20xSch20 | SS | BW | 20 | CP05T3019 | ASME B16.9 | RCC-M 3 | QA2 | 14"x8" | Φ355.6xΦ219.1 | 个 | 90 | Kg
SPT00980 | TEE | RED.TEE | 异径三通 | Sch40xSch40 | SS | BW | 20 | CP05T3019 | ASME B16.9 | RCC-M 3 | QA2 | 14"x8" | Φ355.6xΦ219.1 | 个 | 109 | Kg
SPT00981 | TEE | RED.TEE | 异径三通 | Sch60xSch40S | SS | BW | 022Cr19Ni10 | CP05T3017 | ASME B16.9 | RCC-M 3 | QA2 | 14"x8" | Φ355.6xΦ219.1 | 个 | 136 | Kg
SPT00982 | TEE | RED.TEE | 异径三通 | Sch10SxSch10S | SS | BW | 022Cr17Ni12Mo2 | CP05T3023 | ASME B16.9 | NA | QNCa | 14"x8" | Φ355.6xΦ219.1 | 个 | 41.7 | Kg
SPT00983 | TEE | RED.TEE | 异径三通 | Sch10SxSch10S | SS | BW | 022Cr19Ni10 | CP05T3023 | ASME B16.9 | NA | QNCa | 14"x8" | Φ355.6xΦ219.1 | 个 | 41.7 | Kg
SPT00984 | TEE | RED.TEE | 异径三通 | Sch20xSch20 | SS | BW | 20 | CP05T3025 | ASME B16.9 | NA | QNCa | 14"x8" | Φ355.6xΦ219.1 | 个 | 90 | Kg
SPT00985 | TEE | RED.TEE | 异径三通 | Sch140xSch140 | SS | BW | 026Cr18Ni12Mo2N | CP05T3017 | ASME B16.9 | RCC-M 1 | QA1 | 14"x10" | Φ355.6xΦ273 | 个 | 265 | Kg
SPT00986 | TEE | RED.TEE | 异径三通 | Sch10SxSch10S | SS | BW | 022Cr19Ni10 | CP05T3017 | ASME B16.9 | RCC-M 2 | QA1 | 14"x10" | Φ355.6xΦ273 | 个 | 42.7 | Kg
SPT00987 | TEE | RED.TEE | 异径三通 | Sch140xSch140 | SS | BW | 022Cr19Ni10 | CP05T3017 | ASME B16.9 | RCC-M 2 | QA1 | 14"x10" | Φ355.6xΦ273 | 个 | 265 | Kg
SPT00988 | TEE | RED.TEE | 异径三通 | Sch160xSch160 | SS | BW | P280GH | CP05T3019 | ASME B16.9 | RCC-M 2 | QA1 | 14"x10" | Φ355.6xΦ273 | 个 | 285 | Kg
SPT00989 | TEE | RED.TEE | 异径三通 | Sch20xSch20 | SS | BW | 20 | CP05T3019 | ASME B16.9 | RCC-M 2 | QA1 | 14"x10" | Φ355.6xΦ273 | 个 | 90 | Kg
SPT00990 | TEE | RED.TEE | 异径三通 | Sch40xSch40 | SS | BW | 20 | CP05T3019 | ASME B16.9 | RCC-M 2 | QA1 | 14"x10" | Φ355.6xΦ273 | 个 | 109 | Kg
SPT00991 | TEE | RED.TEE | 异径三通 | Sch60xSch80S | SS | BW | 022Cr19Ni10 | CP05T3017 | ASME B16.9 | RCC-M 2 | QA1 | 14"x10" | Φ355.6xΦ273 | 个 | 136 | Kg
SPT00992 | TEE | RED.TEE | 异径三通 | Sch80xSch80 | SS | BW | 20 | CP05T3019 | ASME B16.9 | RCC-M 2 | QA1 | 14"x10" | Φ355.6xΦ273 | 个 | 141 | Kg
SPT00993 | TEE | RED.TEE | 异径三通 | Sch80SxSch80S | SS | BW | 022Cr19Ni10 | CP05T3017 | ASME B16.9 | RCC-M 2 | QA1 | 14"x10" | Φ355.6xΦ273 | 个 |  | Kg
SPT00994 | TEE | RED.TEE | 异径三通 | Sch20xSch20 | SS | BW | 20 | CP05T3019 | ASME B16.9 | RCC-M 3 | QA2 | 14"x10" | Φ355.6xΦ273 | 个 | 90 | Kg
SPT00995 | TEE | RED.TEE | 异径三通 | Sch40xSch40 | SS | BW | 20 | CP05T3019 | ASME B16.9 | RCC-M 3 | QA2 | 14"x10" | Φ355.6xΦ273 | 个 | 109 | Kg
SPT00996 | TEE | RED.TEE | 异径三通 | Sch60xSch80S | SS | BW | 022Cr19Ni10 | CP05T3017 | ASME B16.9 | RCC-M 3 | QA2 | 14"x10" | Φ355.6xΦ273 | 个 | 136 | Kg
SPT00997 | TEE | RED.TEE | 异径三通 | Sch10SxSch10S | SS | BW | 022Cr17Ni12Mo2 | CP05T3023 | ASME B16.9 | NA | QNCa | 14"x10" | Φ355.6xΦ273 | 个 | 42.7 | Kg
SPT00998 | TEE | RED.TEE | 异径三通 | Sch10SxSch10S | SS | BW | 022Cr19Ni10 | CP05T3023 | ASME B16.9 | NA | QNCa | 14"x10" | Φ355.6xΦ273 | 个 | 42.7 | Kg
SPT00999 | TEE | RED.TEE | 异径三通 | Sch20xSch20 | SS | BW | 20 | CP05T3025 | ASME B16.9 | NA | QNCa | 14"x10" | Φ355.6xΦ273 | 个 | 90 | Kg
SPT01000 | TEE | RED.TEE | 异径三通 | Sch140xSch140 | SS | BW | 026Cr18Ni12Mo2N | CP05T3017 | ASME B16.9 | RCC-M 1 | QA1 | 14"x12" | Φ355.6xΦ323.8 | 个 | 275 | Kg
SPT01001 | TEE | RED.TEE | 异径三通 | Sch10SxSch10S | SS | BW | 022Cr19Ni10 | CP05T3017 | ASME B16.9 | RCC-M 2 | QA1 | 14"x12" | Φ355.6xΦ323.8 | 个 | 43.6 | Kg
SPT01002 | TEE | RED.TEE | 异径三通 | Sch140xSch140 | SS | BW | 022Cr19Ni10 | CP05T3017 | ASME B16.9 | RCC-M 2 | QA1 | 14"x12" | Φ355.6xΦ323.8 | 个 | 275 | Kg
SPT01003 | TEE | RED.TEE | 异径三通 | Sch160xSch160 | SS | BW | P280GH | CP05T3019 | ASME B16.9 | RCC-M 2 | QA1 | 14"x12" | Φ355.6xΦ323.8 | 个 | 300 | Kg
SPT01004 | TEE | RED.TEE | 异径三通 | Sch20x7.14mm | SS | BW | 20 | CP05T3019 | ASME B16.9 | RCC-M 2 | QA1 | 14"x12" | Φ355.6xΦ323.8 | 个 | 95 | Kg
SPT01005 | TEE | RED.TEE | 异径三通 | Sch40xSch40 | SS | BW | 20 | CP05T3019 | ASME B16.9 | RCC-M 2 | QA1 | 14"x12" | Φ355.6xΦ323.8 | 个 | 114 | Kg
SPT01006 | TEE | RED.TEE | 异径三通 | Sch60xSch80S | SS | BW | 022Cr19Ni10 | CP05T3017 | ASME B16.9 | RCC-M 2 | QA1 | 14"x12" | Φ355.6xΦ323.8 | 个 | 141 | Kg
SPT01007 | TEE | RED.TEE | 异径三通 | Sch80xSch80 | SS | BW | 20 | CP05T3019 | ASME B16.9 | RCC-M 2 | QA1 | 14"x12" | Φ355.6xΦ323.8 | 个 | 143 | Kg
SPT01008 | TEE | RED.TEE | 异径三通 | Sch80SxSch80S | SS | BW | 022Cr19Ni10 | CP05T3017 | ASME B16.9 | RCC-M 2 | QA1 | 14"x12" | Φ355.6xΦ323.8 | 个 |  | Kg
SPT01009 | TEE | RED.TEE | 异径三通 | Sch20x7.14mm | SS | BW | 20 | CP05T3019 | ASME B16.9 | RCC-M 3 | QA2 | 14"x12" | Φ355.6xΦ323.8 | 个 | 95 | Kg
SPT01010 | TEE | RED.TEE | 异径三通 | Sch40xSch40 | SS | BW | 20 | CP05T3019 | ASME B16.9 | RCC-M 3 | QA2 | 14"x12" | Φ355.6xΦ323.8 | 个 | 114 | Kg
SPT01011 | TEE | RED.TEE | 异径三通 | Sch60xSch80S | SS | BW | 022Cr19Ni10 | CP05T3017 | ASME B16.9 | RCC-M 3 | QA2 | 14"x12" | Φ355.6xΦ323.8 | 个 | 141 | Kg
SPT01012 | TEE | RED.TEE | 异径三通 | Sch10SxSch10S | SS | BW | 022Cr17Ni12Mo2 | CP05T3023 | ASME B16.9 | NA | QNCa | 14"x12" | Φ355.6xΦ323.8 | 个 | 43.6 | Kg
SPT01013 | TEE | RED.TEE | 异径三通 | Sch10SxSch10S | SS | BW | 022Cr19Ni10 | CP05T3023 | ASME B16.9 | NA | QNCa | 14"x12" | Φ355.6xΦ323.8 | 个 | 43.6 | Kg
SPT01014 | TEE | RED.TEE | 异径三通 | Sch20x7.14mm | SS | BW | 20 | CP05T3025 | ASME B16.9 | NA | QNCa | 14"x12" | Φ355.6xΦ323.8 | 个 | 95 | Kg
SPT01015 | TEE | RED.TEE | 异径三通 | Sch140xSch160 | SS | BW | 026Cr18Ni12Mo2N | CP05T3017 | ASME B16.9 | RCC-M 1 | QA1 | 16"x6" | Φ406.4xΦ168.3 | 个 |  | Kg
SPT01016 | TEE | RED.TEE | 异径三通 | 8.74mmx4.37mm | SS | BW | 20 | CP05T3019 | ASME B16.9 | RCC-M 2 | QA1 | 16"x6" | Φ406.4xΦ168.3 | 个 |  | Kg
SPT01017 | TEE | RED.TEE | 异径三通 | Sch10SxSch10S | SS | BW | 022Cr19Ni10 | CP05T3017 | ASME B16.9 | RCC-M 2 | QA1 | 16"x6" | Φ406.4xΦ168.3 | 个 | 49.4 | Kg
SPT01018 | TEE | RED.TEE | 异径三通 | Sch140xSch160 | SS | BW | 022Cr19Ni10 | CP05T3017 | ASME B16.9 | RCC-M 2 | QA1 | 16"x6" | Φ406.4xΦ168.3 | 个 |  | Kg
SPT01019 | TEE | RED.TEE | 异径三通 | Sch160xSch160 | SS | BW | P280GH | CP05T3019 | ASME B16.9 | RCC-M 2 | QA1 | 16"x6" | Φ406.4xΦ168.3 | 个 | 295 | Kg
SPT01020 | TEE | RED.TEE | 异径三通 | Sch40xSch40 | SS | BW | 20 | CP05T3019 | ASME B16.9 | RCC-M 2 | QA1 | 16"x6" | Φ406.4xΦ168.3 | 个 | 160 | Kg
SPT01021 | TEE | RED.TEE | 异径三通 | Sch40SxSch10S | SS | BW | 022Cr19Ni10 | CP05T3017 | ASME B16.9 | RCC-M 2 | QA1 | 16"x6" | Φ406.4xΦ168.3 | 个 | 83.5 | Kg
SPT01022 | TEE | RED.TEE | 异径三通 | Sch60xSch40S | SS | BW | 022Cr19Ni10 | CP05T3017 | ASME B16.9 | RCC-M 2 | QA1 | 16"x6" | Φ406.4xΦ168.3 | 个 |  | Kg
SPT01023 | TEE | RED.TEE | 异径三通 | Sch80xSch80 | SS | BW | 20 | CP05T3019 | ASME B16.9 | RCC-M 2 | QA1 | 16"x6" | Φ406.4xΦ168.3 | 个 | 163 | Kg
SPT01024 | TEE | RED.TEE | 异径三通 | Sch80SxSch80S | SS | BW | 022Cr19Ni10 | CP05T3017 | ASME B16.9 | RCC-M 2 | QA1 | 16"x6" | Φ406.4xΦ168.3 | 个 |  | Kg
SPT01025 | TEE | RED.TEE | 异径三通 | 9.8mmx4.37mm | SS | BW | 20 | CP05T3019 | ASME B16.9 | RCC-M 3 | QA2 | 16"x6" | Φ406.4xΦ168.3 | 个 |  | Kg
SPT01026 | TEE | RED.TEE | 异径三通 | Sch40xSch40 | SS | BW | 20 | CP05T3019 | ASME B16.9 | RCC-M 3 | QA2 | 16"x6" | Φ406.4xΦ168.3 | 个 | 160 | Kg
SPT01027 | TEE | RED.TEE | 异径三通 | Sch60xSch40S | SS | BW | 022Cr19Ni10 | CP05T3017 | ASME B16.9 | RCC-M 3 | QA2 | 16"x6" | Φ406.4xΦ168.3 | 个 |  | Kg
SPT01028 | TEE | RED.TEE | 异径三通 | Sch10SxSch10S | SS | BW | 022Cr17Ni12Mo2 | CP05T3023 | ASME B16.9 | NA | QNCa | 16"x6" | Φ406.4xΦ168.3 | 个 | 49.4 | Kg
SPT01029 | TEE | RED.TEE | 异径三通 | Sch10SxSch10S | SS | BW | 022Cr19Ni10 | CP05T3023 | ASME B16.9 | NA | QNCa | 16"x6" | Φ406.4xΦ168.3 | 个 | 49.4 | Kg
SPT01030 | TEE | RED.TEE | 异径三通 | Sch20x4.37mm | SS | BW | 20 | CP05T3025 | ASME B16.9 | NA | QNCa | 16"x6" | Φ406.4xΦ168.3 | 个 |  | Kg
SPT01031 | TEE | RED.TEE | 异径三通 | Sch140xSch160 | SS | BW | 026Cr18Ni12Mo2N | CP05T3017 | ASME B16.9 | RCC-M 1 | QA1 | 16"x8" | Φ406.4xΦ219.1 | 个 | 295 | Kg
SPT01032 | TEE | RED.TEE | 异径三通 | 8.74mmxSch20 | SS | BW | 20 | CP05T3019 | ASME B16.9 | RCC-M 2 | QA1 | 16"x8" | Φ406.4xΦ219.1 | 个 |  | Kg
SPT01033 | TEE | RED.TEE | 异径三通 | Sch10SxSch10S | SS | BW | 022Cr19Ni10 | CP05T3017 | ASME B16.9 | RCC-M 2 | QA1 | 16"x8" | Φ406.4xΦ219.1 | 个 | 49.8 | Kg
SPT01034 | TEE | RED.TEE | 异径三通 | Sch140xSch160 | SS | BW | 022Cr19Ni10 | CP05T3017 | ASME B16.9 | RCC-M 2 | QA1 | 16"x8" | Φ406.4xΦ219.1 | 个 | 295 | Kg
SPT01035 | TEE | RED.TEE | 异径三通 | Sch160xSch160 | SS | BW | P280GH | CP05T3019 | ASME B16.9 | RCC-M 2 | QA1 | 16"x8" | Φ406.4xΦ219.1 | 个 | 295 | Kg
SPT01036 | TEE | RED.TEE | 异径三通 | Sch40xSch40 | SS | BW | 20 | CP05T3019 | ASME B16.9 | RCC-M 2 | QA1 | 16"x8" | Φ406.4xΦ219.1 | 个 | 160 | Kg
SPT01037 | TEE | RED.TEE | 异径三通 | Sch40SxSch10S | SS | BW | 022Cr19Ni10 | CP05T3017 | ASME B16.9 | RCC-M 2 | QA1 | 16"x8" | Φ406.4xΦ219.1 | 个 | 84.5 | Kg
SPT01038 | TEE | RED.TEE | 异径三通 | Sch60xSch40S | SS | BW | 022Cr19Ni10 | CP05T3017 | ASME B16.9 | RCC-M 2 | QA1 | 16"x8" | Φ406.4xΦ219.1 | 个 | 161 | Kg
SPT01039 | TEE | RED.TEE | 异径三通 | Sch80xSch80 | SS | BW | 20 | CP05T3019 | ASME B16.9 | RCC-M 2 | QA1 | 16"x8" | Φ406.4xΦ219.1 | 个 | 163 | Kg
SPT01040 | TEE | RED.TEE | 异径三通 | Sch80SxSch80S | SS | BW | 022Cr19Ni10 | CP05T3017 | ASME B16.9 | RCC-M 2 | QA1 | 16"x8" | Φ406.4xΦ219.1 | 个 |  | Kg
SPT01041 | TEE | RED.TEE | 异径三通 | 9.8mmxSch20 | SS | BW | 20 | CP05T3019 | ASME B16.9 | RCC-M 3 | QA2 | 16"x8" | Φ406.4xΦ219.1 | 个 |  | Kg
SPT01042 | TEE | RED.TEE | 异径三通 | Sch40xSch40 | SS | BW | 20 | CP05T3019 | ASME B16.9 | RCC-M 3 | QA2 | 16"x8" | Φ406.4xΦ219.1 | 个 | 160 | Kg
SPT01043 | TEE | RED.TEE | 异径三通 | Sch60xSch40S | SS | BW | 022Cr19Ni10 | CP05T3017 | ASME B16.9 | RCC-M 3 | QA2 | 16"x8" | Φ406.4xΦ219.1 | 个 | 161 | Kg
SPT01044 | TEE | RED.TEE | 异径三通 | Sch10SxSch10S | SS | BW | 022Cr17Ni12Mo2 | CP05T3023 | ASME B16.9 | NA | QNCa | 16"x8" | Φ406.4xΦ219.1 | 个 | 49.8 | Kg
SPT01045 | TEE | RED.TEE | 异径三通 | Sch10SxSch10S | SS | BW | 022Cr19Ni10 | CP05T3023 | ASME B16.9 | NA | QNCa | 16"x8" | Φ406.4xΦ219.1 | 个 | 49.8 | Kg
SPT01046 | TEE | RED.TEE | 异径三通 | Sch20xSch20 | SS | BW | 20 | CP05T3025 | ASME B16.9 | NA | QNCa | 16"x8" | Φ406.4xΦ219.1 | 个 | 98 | Kg
SPT01047 | TEE | RED.TEE | 异径三通 | Sch140xSch140 | SS | BW | 026Cr18Ni12Mo2N | CP05T3017 | ASME B16.9 | RCC-M 1 | QA1 | 16"x10" | Φ406.4xΦ273 | 个 | 310 | Kg
SPT01048 | TEE | RED.TEE | 异径三通 | 8.74mmxSch20 | SS | BW | 20 | CP05T3019 | ASME B16.9 | RCC-M 2 | QA1 | 16"x10" | Φ406.4xΦ273 | 个 |  | Kg
SPT01049 | TEE | RED.TEE | 异径三通 | Sch10SxSch10S | SS | BW | 022Cr19Ni10 | CP05T3017 | ASME B16.9 | RCC-M 2 | QA1 | 16"x10" | Φ406.4xΦ273 | 个 | 50.7 | Kg
SPT01050 | TEE | RED.TEE | 异径三通 | Sch140xSch140 | SS | BW | 022Cr19Ni10 | CP05T3017 | ASME B16.9 | RCC-M 2 | QA1 | 16"x10" | Φ406.4xΦ273 | 个 | 310 | Kg
SPT01051 | TEE | RED.TEE | 异径三通 | Sch160xSch160 | SS | BW | P280GH | CP05T3019 | ASME B16.9 | RCC-M 2 | QA1 | 16"x10" | Φ406.4xΦ273 | 个 | 360 | Kg
SPT01052 | TEE | RED.TEE | 异径三通 | Sch40xSch40 | SS | BW | 20 | CP05T3019 | ASME B16.9 | RCC-M 2 | QA1 | 16"x10" | Φ406.4xΦ273 | 个 | 160 | Kg
SPT01053 | TEE | RED.TEE | 异径三通 | Sch40SxSch10S | SS | BW | 022Cr19Ni10 | CP05T3017 | ASME B16.9 | RCC-M 2 | QA1 | 16"x10" | Φ406.4xΦ273 | 个 | 85.5 | Kg
SPT01054 | TEE | RED.TEE | 异径三通 | Sch60xSch80S | SS | BW | 022Cr19Ni10 | CP05T3017 | ASME B16.9 | RCC-M 2 | QA1 | 16"x10" | Φ406.4xΦ273 | 个 | 163 | Kg
SPT01055 | TEE | RED.TEE | 异径三通 | Sch80xSch80 | SS | BW | 20 | CP05T3019 | ASME B16.9 | RCC-M 2 | QA1 | 16"x10" | Φ406.4xΦ273 | 个 | 163 | Kg
SPT01056 | TEE | RED.TEE | 异径三通 | Sch80SxSch80S | SS | BW | 022Cr19Ni10 | CP05T3017 | ASME B16.9 | RCC-M 2 | QA1 | 16"x10" | Φ406.4xΦ273 | 个 |  | Kg
SPT01057 | TEE | RED.TEE | 异径三通 | 9.8mmxSch20 | SS | BW | 20 | CP05T3019 | ASME B16.9 | RCC-M 3 | QA2 | 16"x10" | Φ406.4xΦ273 | 个 |  | Kg
SPT01058 | TEE | RED.TEE | 异径三通 | Sch40xSch40 | SS | BW | 20 | CP05T3019 | ASME B16.9 | RCC-M 3 | QA2 | 16"x10" | Φ406.4xΦ273 | 个 | 160 | Kg
SPT01059 | TEE | RED.TEE | 异径三通 | Sch60xSch80S | SS | BW | 022Cr19Ni10 | CP05T3017 | ASME B16.9 | RCC-M 3 | QA2 | 16"x10" | Φ406.4xΦ273 | 个 | 163 | Kg
SPT01060 | TEE | RED.TEE | 异径三通 | Sch10SxSch10S | SS | BW | 022Cr17Ni12Mo2 | CP05T3023 | ASME B16.9 | NA | QNCa | 16"x10" | Φ406.4xΦ273 | 个 | 50.7 | Kg
SPT01061 | TEE | RED.TEE | 异径三通 | Sch10SxSch10S | SS | BW | 022Cr19Ni10 | CP05T3023 | ASME B16.9 | NA | QNCa | 16"x10" | Φ406.4xΦ273 | 个 | 50.7 | Kg
SPT01062 | TEE | RED.TEE | 异径三通 | Sch20xSch20 | SS | BW | 20 | CP05T3025 | ASME B16.9 | NA | QNCa | 16"x10" | Φ406.4xΦ273 | 个 | 98 | Kg
SPT01063 | TEE | RED.TEE | 异径三通 | Sch140xSch140 | SS | BW | 026Cr18Ni12Mo2N | CP05T3017 | ASME B16.9 | RCC-M 1 | QA1 | 16"x12" | Φ406.4xΦ323.8 | 个 | 340 | Kg
SPT01064 | TEE | RED.TEE | 异径三通 | 8.74mmx7.14mm | SS | BW | 20 | CP05T3019 | ASME B16.9 | RCC-M 2 | QA1 | 16"x12" | Φ406.4xΦ323.8 | 个 |  | Kg
SPT01065 | TEE | RED.TEE | 异径三通 | Sch10SxSch10S | SS | BW | 022Cr19Ni10 | CP05T3017 | ASME B16.9 | RCC-M 2 | QA1 | 16"x12" | Φ406.4xΦ323.8 | 个 | 51.6 | Kg
SPT01066 | TEE | RED.TEE | 异径三通 | Sch140xSch140 | SS | BW | 022Cr19Ni10 | CP05T3017 | ASME B16.9 | RCC-M 2 | QA1 | 16"x12" | Φ406.4xΦ323.8 | 个 | 340 | Kg
SPT01067 | TEE | RED.TEE | 异径三通 | Sch160xSch160 | SS | BW | P280GH | CP05T3019 | ASME B16.9 | RCC-M 2 | QA1 | 16"x12" | Φ406.4xΦ323.8 | 个 | 385 | Kg
SPT01068 | TEE | RED.TEE | 异径三通 | Sch40xSch40 | SS | BW | 20 | CP05T3019 | ASME B16.9 | RCC-M 2 | QA1 | 16"x12" | Φ406.4xΦ323.8 | 个 | 161 | Kg
SPT01069 | TEE | RED.TEE | 异径三通 | Sch40SxSch10S | SS | BW | 022Cr19Ni10 | CP05T3017 | ASME B16.9 | RCC-M 2 | QA1 | 16"x12" | Φ406.4xΦ323.8 | 个 | 87.5 | Kg
SPT01070 | TEE | RED.TEE | 异径三通 | Sch60xSch80S | SS | BW | 022Cr19Ni10 | CP05T3017 | ASME B16.9 | RCC-M 2 | QA1 | 16"x12" | Φ406.4xΦ323.8 | 个 | 181 | Kg
SPT01071 | TEE | RED.TEE | 异径三通 | Sch80xSch80 | SS | BW | 20 | CP05T3019 | ASME B16.9 | RCC-M 2 | QA1 | 16"x12" | Φ406.4xΦ323.8 | 个 | 181 | Kg
SPT01072 | TEE | RED.TEE | 异径三通 | Sch80SxSch80S | SS | BW | 022Cr19Ni10 | CP05T3017 | ASME B16.9 | RCC-M 2 | QA1 | 16"x12" | Φ406.4xΦ323.8 | 个 |  | Kg
SPT01073 | TEE | RED.TEE | 异径三通 | 9.8mmx7.14mm | SS | BW | 20 | CP05T3019 | ASME B16.9 | RCC-M 3 | QA2 | 16"x12" | Φ406.4xΦ323.8 | 个 |  | Kg
SPT01074 | TEE | RED.TEE | 异径三通 | Sch40xSch40 | SS | BW | 20 | CP05T3019 | ASME B16.9 | RCC-M 3 | QA2 | 16"x12" | Φ406.4xΦ323.8 | 个 | 161 | Kg
SPT01075 | TEE | RED.TEE | 异径三通 | Sch60xSch80S | SS | BW | 022Cr19Ni10 | CP05T3017 | ASME B16.9 | RCC-M 3 | QA2 | 16"x12" | Φ406.4xΦ323.8 | 个 | 181 | Kg
SPT01076 | TEE | RED.TEE | 异径三通 | Sch10SxSch10S | SS | BW | 022Cr17Ni12Mo2 | CP05T3023 | ASME B16.9 | NA | QNCa | 16"x12" | Φ406.4xΦ323.8 | 个 | 51.6 | Kg
SPT01077 | TEE | RED.TEE | 异径三通 | Sch10SxSch10S | SS | BW | 022Cr19Ni10 | CP05T3023 | ASME B16.9 | NA | QNCa | 16"x12" | Φ406.4xΦ323.8 | 个 | 51.6 | Kg
SPT01078 | TEE | RED.TEE | 异径三通 | Sch20x7.14mm | SS | BW | 20 | CP05T3025 | ASME B16.9 | NA | QNCa | 16"x12" | Φ406.4xΦ323.8 | 个 | 100 | Kg
SPT01079 | TEE | RED.TEE | 异径三通 | Sch140xSch140 | SS | BW | 026Cr18Ni12Mo2N | CP05T3017 | ASME B16.9 | RCC-M 1 | QA1 | 16"x14" | Φ406.4xΦ355.6 | 个 | 360 | Kg
SPT01080 | TEE | RED.TEE | 异径三通 | 8.74mmxSch20 | SS | BW | 20 | CP05T3019 | ASME B16.9 | RCC-M 2 | QA1 | 16"x14" | Φ406.4xΦ355.6 | 个 |  | Kg
SPT01081 | TEE | RED.TEE | 异径三通 | Sch10SxSch10S | SS | BW | 022Cr19Ni10 | CP05T3017 | ASME B16.9 | RCC-M 2 | QA1 | 16"x14" | Φ406.4xΦ355.6 | 个 | 53 | Kg
SPT01082 | TEE | RED.TEE | 异径三通 | Sch140xSch140 | SS | BW | 022Cr19Ni10 | CP05T3017 | ASME B16.9 | RCC-M 2 | QA1 | 16"x14" | Φ406.4xΦ355.6 | 个 | 360 | Kg
SPT01083 | TEE | RED.TEE | 异径三通 | Sch160xSch160 | SS | BW | P280GH | CP05T3019 | ASME B16.9 | RCC-M 2 | QA1 | 16"x14" | Φ406.4xΦ355.6 | 个 | 410 | Kg
SPT01084 | TEE | RED.TEE | 异径三通 | Sch40xSch40 | SS | BW | 20 | CP05T3019 | ASME B16.9 | RCC-M 2 | QA1 | 16"x14" | Φ406.4xΦ355.6 | 个 | 167 | Kg
SPT01085 | TEE | RED.TEE | 异径三通 | Sch40SxSch10S | SS | BW | 022Cr19Ni10 | CP05T3017 | ASME B16.9 | RCC-M 2 | QA1 | 16"x14" | Φ406.4xΦ355.6 | 个 | 90 | Kg
SPT01086 | TEE | RED.TEE | 异径三通 | Sch60xSch60 | SS | BW | 022Cr19Ni10 | CP05T3017 | ASME B16.9 | RCC-M 2 | QA1 | 16"x14" | Φ406.4xΦ355.6 | 个 | 208 | Kg
SPT01087 | TEE | RED.TEE | 异径三通 | Sch80xSch80 | SS | BW | 20 | CP05T3019 | ASME B16.9 | RCC-M 2 | QA1 | 16"x14" | Φ406.4xΦ355.6 | 个 | 200 | Kg
SPT01088 | TEE | RED.TEE | 异径三通 | Sch80SxSch80S | SS | BW | 022Cr19Ni10 | CP05T3017 | ASME B16.9 | RCC-M 2 | QA1 | 16"x14" | Φ406.4xΦ355.6 | 个 |  | Kg
SPT01089 | TEE | RED.TEE | 异径三通 | 9.8mmxSch20 | SS | BW | 20 | CP05T3019 | ASME B16.9 | RCC-M 3 | QA2 | 16"x14" | Φ406.4xΦ355.6 | 个 |  | Kg
SPT01090 | TEE | RED.TEE | 异径三通 | Sch40xSch40 | SS | BW | 20 | CP05T3019 | ASME B16.9 | RCC-M 3 | QA2 | 16"x14" | Φ406.4xΦ355.6 | 个 | 167 | Kg
SPT01091 | TEE | RED.TEE | 异径三通 | Sch60xSch60 | SS | BW | 022Cr19Ni10 | CP05T3017 | ASME B16.9 | RCC-M 3 | QA2 | 16"x14" | Φ406.4xΦ355.6 | 个 | 208 | Kg
SPT01092 | TEE | RED.TEE | 异径三通 | Sch10SxSch10S | SS | BW | 022Cr17Ni12Mo2 | CP05T3023 | ASME B16.9 | NA | QNCa | 16"x14" | Φ406.4xΦ355.6 | 个 | 53 | Kg
SPT01093 | TEE | RED.TEE | 异径三通 | Sch10SxSch10S | SS | BW | 022Cr19Ni10 | CP05T3023 | ASME B16.9 | NA | QNCa | 16"x14" | Φ406.4xΦ355.6 | 个 | 53 | Kg
SPT01094 | TEE | RED.TEE | 异径三通 | Sch20xSch20 | SS | BW | 20 | CP05T3025 | ASME B16.9 | NA | QNCa | 16"x14" | Φ406.4xΦ355.6 | 个 | 100 | Kg
SPT01095 | TEE | RED.TEE | 异径三通 | Sch140xSch160 | SS | BW | 026Cr18Ni12Mo2N | CP05T3017 | ASME B16.9 | RCC-M 1 | QA1 | 18"x8" | Φ457xΦ219.1 | 个 | 360 | Kg
SPT01096 | TEE | RED.TEE | 异径三通 | Sch140xSch160 | SS | BW | 022Cr19Ni10 | CP05T3017 | ASME B16.9 | RCC-M 2 | QA1 | 18"x8" | Φ457xΦ219.1 | 个 | 360 | Kg
SPT01097 | TEE | RED.TEE | 异径三通 | Sch20xSch10S | SS | BW | 022Cr19Ni10 | CP05T3017 | ASME B16.9 | RCC-M 2 | QA1 | 18"x8" | Φ457xΦ219.1 | 个 | 123 | Kg
SPT01098 | TEE | RED.TEE | 异径三通 | Sch10xSch20 | FS | BW | Q265HR | CP05T3021 | ASME B16.9 | RCC-M 3 | QA2 | 18"x8" | Φ457xΦ219.1 | 个 |  | Kg
SPT01099 | TEE | RED.TEE | 异径三通 | Sch140xSch140 | SS | BW | 026Cr18Ni12Mo2N | CP05T3017 | ASME B16.9 | RCC-M 1 | QA1 | 18"x10" | Φ457xΦ273 | 个 | 385 | Kg
SPT01100 | TEE | RED.TEE | 异径三通 | Sch140xSch140 | SS | BW | 022Cr19Ni10 | CP05T3017 | ASME B16.9 | RCC-M 2 | QA1 | 18"x10" | Φ457xΦ273 | 个 | 385 | Kg
SPT01101 | TEE | RED.TEE | 异径三通 | Sch20xSch10S | SS | BW | 022Cr19Ni10 | CP05T3017 | ASME B16.9 | RCC-M 2 | QA1 | 18"x10" | Φ457xΦ273 | 个 | 123 | Kg
SPT01102 | TEE | RED.TEE | 异径三通 | Sch10xSch20 | FS | BW | Q265HR | CP05T3021 | ASME B16.9 | RCC-M 3 | QA2 | 18"x10" | Φ457xΦ273 | 个 | 113 | Kg
SPT01103 | TEE | RED.TEE | 异径三通 | Sch140xSch140 | SS | BW | 026Cr18Ni12Mo2N | CP05T3017 | ASME B16.9 | RCC-M 1 | QA1 | 18"x12" | Φ457xΦ323.8 | 个 | 410 | Kg
SPT01104 | TEE | RED.TEE | 异径三通 | Sch140xSch140 | SS | BW | 022Cr19Ni10 | CP05T3017 | ASME B16.9 | RCC-M 2 | QA1 | 18"x12" | Φ457xΦ323.8 | 个 | 410 | Kg
SPT01105 | TEE | RED.TEE | 异径三通 | Sch20xSch10S | SS | BW | 022Cr19Ni10 | CP05T3017 | ASME B16.9 | RCC-M 2 | QA1 | 18"x12" | Φ457xΦ323.8 | 个 | 127 | Kg
SPT01106 | TEE | RED.TEE | 异径三通 | Sch10x7.14mm | FS | BW | Q265HR | CP05T3021 | ASME B16.9 | RCC-M 3 | QA2 | 18"x12" | Φ457xΦ323.8 | 个 |  | Kg
SPT01107 | TEE | RED.TEE | 异径三通 | Sch140xSch140 | SS | BW | 026Cr18Ni12Mo2N | CP05T3017 | ASME B16.9 | RCC-M 1 | QA1 | 18"x14" | Φ457xΦ355.6 | 个 | 455 | Kg
SPT01108 | TEE | RED.TEE | 异径三通 | Sch140xSch140 | SS | BW | 022Cr19Ni10 | CP05T3017 | ASME B16.9 | RCC-M 2 | QA1 | 18"x14" | Φ457xΦ355.6 | 个 | 455 | Kg
SPT01109 | TEE | RED.TEE | 异径三通 | Sch20xSch10S | SS | BW | 022Cr19Ni10 | CP05T3017 | ASME B16.9 | RCC-M 2 | QA1 | 18"x14" | Φ457xΦ355.6 | 个 | 127 | Kg
SPT01110 | TEE | RED.TEE | 异径三通 | Sch10xSch20 | FS | BW | Q265HR | CP05T3021 | ASME B16.9 | RCC-M 3 | QA2 | 18"x14" | Φ457xΦ355.6 | 个 | 105 | Kg
SPT01111 | TEE | RED.TEE | 异径三通 | Sch140xSch140 | SS | BW | 026Cr18Ni12Mo2N | CP05T3017 | ASME B16.9 | RCC-M 1 | QA1 | 18"x16" | Φ457xΦ406.4 | 个 | 475 | Kg
SPT01112 | TEE | RED.TEE | 异径三通 | Sch140xSch140 | SS | BW | 022Cr19Ni10 | CP05T3017 | ASME B16.9 | RCC-M 2 | QA1 | 18"x16" | Φ457xΦ406.4 | 个 | 475 | Kg
SPT01113 | TEE | RED.TEE | 异径三通 | Sch20xSch10S | SS | BW | 022Cr19Ni10 | CP05T3017 | ASME B16.9 | RCC-M 2 | QA1 | 18"x16" | Φ457xΦ406.4 | 个 | 127 | Kg
SPT01114 | TEE | RED.TEE | 异径三通 | Sch10x9.8mm | FS | BW | Q265HR | CP05T3021 | ASME B16.9 | RCC-M 3 | QA2 | 18"x16" | Φ457xΦ406.4 | 个 | 105 | Kg
SPT01115 | TEE | RED.TEE | 异径三通 | Sch140xSch160 | SS | BW | 026Cr18Ni12Mo2N | CP05T3017 | ASME B16.9 | RCC-M 1 | QA1 | 20"x8" | Φ508xΦ219.1 | 个 | 450 | Kg
SPT01116 | TEE | RED.TEE | 异径三通 | Sch140xSch160 | SS | BW | 022Cr19Ni10 | CP05T3017 | ASME B16.9 | RCC-M 2 | QA1 | 20"x8" | Φ508xΦ219.1 | 个 | 450 | Kg
SPT01117 | TEE | RED.TEE | 异径三通 | Sch10xSch20 | FS | BW | Q265HR | CP05T3021 | ASME B16.9 | RCC-M 3 | QA2 | 20"x8" | Φ508xΦ219.1 | 个 |  | Kg
SPT01118 | TEE | RED.TEE | 异径三通 | Sch20xSch20 | SS | BW | 20 | CP05T3025 | ASME B16.9 | NA | QNCa | 20"x8" | Φ508xΦ219.1 | 个 | 164 | Kg
SPT01119 | TEE | RED.TEE | 异径三通 | Sch140xSch140 | SS | BW | 026Cr18Ni12Mo2N | CP05T3017 | ASME B16.9 | RCC-M 1 | QA1 | 20"x10" | Φ508xΦ273 | 个 | 500 | Kg
SPT01120 | TEE | RED.TEE | 异径三通 | Sch140xSch140 | SS | BW | 022Cr19Ni10 | CP05T3017 | ASME B16.9 | RCC-M 2 | QA1 | 20"x10" | Φ508xΦ273 | 个 | 500 | Kg
SPT01121 | TEE | RED.TEE | 异径三通 | Sch10xSch20 | FS | BW | Q265HR | CP05T3021 | ASME B16.9 | RCC-M 3 | QA2 | 20"x10" | Φ508xΦ273 | 个 |  | Kg
SPT01122 | TEE | RED.TEE | 异径三通 | Sch20xSch20 | SS | BW | 20 | CP05T3025 | ASME B16.9 | NA | QNCa | 20"x10" | Φ508xΦ273 | 个 | 164 | Kg
SPT01123 | TEE | RED.TEE | 异径三通 | Sch140xSch140 | SS | BW | 026Cr18Ni12Mo2N | CP05T3017 | ASME B16.9 | RCC-M 1 | QA1 | 20"x12" | Φ508xΦ323.8 | 个 | 540 | Kg
SPT01124 | TEE | RED.TEE | 异径三通 | Sch140xSch140 | SS | BW | 022Cr19Ni10 | CP05T3017 | ASME B16.9 | RCC-M 2 | QA1 | 20"x12" | Φ508xΦ323.8 | 个 | 540 | Kg
SPT01125 | TEE | RED.TEE | 异径三通 | Sch10x7.14mm | FS | BW | Q265HR | CP05T3021 | ASME B16.9 | RCC-M 3 | QA2 | 20"x12" | Φ508xΦ323.8 | 个 |  | Kg
SPT01126 | TEE | RED.TEE | 异径三通 | Sch20xSch20 | SS | BW | 20 | CP05T3025 | ASME B16.9 | NA | QNCa | 20"x12" | Φ508xΦ323.8 | 个 | 164 | Kg
SPT01127 | TEE | RED.TEE | 异径三通 | Sch140xSch140 | SS | BW | 026Cr18Ni12Mo2N | CP05T3017 | ASME B16.9 | RCC-M 1 | QA1 | 20"x14" | Φ508xΦ355.6 | 个 | 590 | Kg
SPT01128 | TEE | RED.TEE | 异径三通 | Sch140xSch140 | SS | BW | 022Cr19Ni10 | CP05T3017 | ASME B16.9 | RCC-M 2 | QA1 | 20"x14" | Φ508xΦ355.6 | 个 | 590 | Kg
SPT01129 | TEE | RED.TEE | 异径三通 | Sch10xSch20 | FS | BW | Q265HR | CP05T3021 | ASME B16.9 | RCC-M 3 | QA2 | 20"x14" | Φ508xΦ355.6 | 个 | 110 | Kg
SPT01130 | TEE | RED.TEE | 异径三通 | Sch20xSch20 | SS | BW | 20 | CP05T3025 | ASME B16.9 | NA | QNCa | 20"x14" | Φ508xΦ355.6 | 个 | 164 | Kg
SPT01131 | TEE | RED.TEE | 异径三通 | Sch140xSch140 | SS | BW | 026Cr18Ni12Mo2N | CP05T3017 | ASME B16.9 | RCC-M 1 | QA1 | 20"x16" | Φ508xΦ406.4 | 个 | 630 | Kg
SPT01132 | TEE | RED.TEE | 异径三通 | Sch140xSch140 | SS | BW | 022Cr19Ni10 | CP05T3017 | ASME B16.9 | RCC-M 2 | QA1 | 20"x16" | Φ508xΦ406.4 | 个 | 630 | Kg
SPT01133 | TEE | RED.TEE | 异径三通 | Sch10x9.8mm | FS | BW | Q265HR | CP05T3021 | ASME B16.9 | RCC-M 3 | QA2 | 20"x16" | Φ508xΦ406.4 | 个 | 112 | Kg
SPT01134 | TEE | RED.TEE | 异径三通 | Sch20xSch20 | SS | BW | 20 | CP05T3025 | ASME B16.9 | NA | QNCa | 20"x16" | Φ508xΦ406.4 | 个 | 168 | Kg
SPT01135 | TEE | RED.TEE | 异径三通 | Sch140xSch140 | SS | BW | 026Cr18Ni12Mo2N | CP05T3017 | ASME B16.9 | RCC-M 1 | QA1 | 20"x18" | Φ508xΦ457 | 个 | 680 | Kg
SPT01136 | TEE | RED.TEE | 异径三通 | Sch140xSch140 | SS | BW | 022Cr19Ni10 | CP05T3017 | ASME B16.9 | RCC-M 2 | QA1 | 20"x18" | Φ508xΦ457 | 个 | 680 | Kg
SPT01137 | TEE | RED.TEE | 异径三通 | Sch10xSch10 | FS | BW | Q265HR | CP05T3021 | ASME B16.9 | RCC-M 3 | QA2 | 20"x18" | Φ508xΦ457 | 个 | 112 | Kg
SPT01138 | TEE | RED.TEE | 异径三通 | Sch20xSch20 | SS | BW | 20 | CP05T3025 | ASME B16.9 | NA | QNCa | 20"x18" | Φ508xΦ457 | 个 | 168 | Kg
SPT01139 | TEE | RED.TEE | 异径三通 | Sch140xSch140 | SS | BW | 026Cr18Ni12Mo2N | CP05T3017 | ASME B16.9 | RCC-M 1 | QA1 | 22"x10" | Φ559xΦ273 | 个 | 725 | Kg
SPT01140 | TEE | RED.TEE | 异径三通 | Sch140xSch140 | SS | BW | 022Cr19Ni10 | CP05T3017 | ASME B16.9 | RCC-M 2 | QA1 | 22"x10" | Φ559xΦ273 | 个 | 725 | Kg
SPT01141 | TEE | RED.TEE | 异径三通 | Sch10xSch20 | FS | BW | Q265HR | CP05T3021 | ASME B16.9 | RCC-M 3 | QA2 | 22"x10" | Φ559xΦ273 | 个 |  | Kg
SPT01142 | TEE | RED.TEE | 异径三通 | Sch30xSch20 | SS | BW | 20 | CP05T3025 | ASME B16.9 | NA | QNCa | 22"x10" | Φ559xΦ273 | 个 | 245 | Kg
SPT01143 | TEE | RED.TEE | 异径三通 | Sch140xSch140 | SS | BW | 026Cr18Ni12Mo2N | CP05T3017 | ASME B16.9 | RCC-M 1 | QA1 | 22"x12" | Φ559xΦ323.8 | 个 | 725 | Kg
SPT01144 | TEE | RED.TEE | 异径三通 | Sch140xSch140 | SS | BW | 022Cr19Ni10 | CP05T3017 | ASME B16.9 | RCC-M 2 | QA1 | 22"x12" | Φ559xΦ323.8 | 个 | 725 | Kg
SPT01145 | TEE | RED.TEE | 异径三通 | Sch10x7.14mm | FS | BW | Q265HR | CP05T3021 | ASME B16.9 | RCC-M 3 | QA2 | 22"x12" | Φ559xΦ323.8 | 个 |  | Kg
SPT01146 | TEE | RED.TEE | 异径三通 | Sch30xSch20 | SS | BW | 20 | CP05T3025 | ASME B16.9 | NA | QNCa | 22"x12" | Φ559xΦ323.8 | 个 | 245 | Kg
SPT01147 | TEE | RED.TEE | 异径三通 | Sch140xSch140 | SS | BW | 026Cr18Ni12Mo2N | CP05T3017 | ASME B16.9 | RCC-M 1 | QA1 | 22"x14" | Φ559xΦ355.6 | 个 | 725 | Kg
SPT01148 | TEE | RED.TEE | 异径三通 | Sch140xSch140 | SS | BW | 022Cr19Ni10 | CP05T3017 | ASME B16.9 | RCC-M 2 | QA1 | 22"x14" | Φ559xΦ355.6 | 个 | 725 | Kg
SPT01149 | TEE | RED.TEE | 异径三通 | Sch10xSch20 | FS | BW | Q265HR | CP05T3021 | ASME B16.9 | RCC-M 3 | QA2 | 22"x14" | Φ559xΦ355.6 | 个 | 160 | Kg
SPT01150 | TEE | RED.TEE | 异径三通 | Sch30xSch20 | SS | BW | 20 | CP05T3025 | ASME B16.9 | NA | QNCa | 22"x14" | Φ559xΦ355.6 | 个 | 245 | Kg
SPT01151 | TEE | RED.TEE | 异径三通 | Sch140xSch140 | SS | BW | 026Cr18Ni12Mo2N | CP05T3017 | ASME B16.9 | RCC-M 1 | QA1 | 22"x16" | Φ559xΦ406.4 | 个 | 840 | Kg
SPT01152 | TEE | RED.TEE | 异径三通 | Sch140xSch140 | SS | BW | 022Cr19Ni10 | CP05T3017 | ASME B16.9 | RCC-M 2 | QA1 | 22"x16" | Φ559xΦ406.4 | 个 | 840 | Kg
SPT01153 | TEE | RED.TEE | 异径三通 | Sch10x9.8mm | FS | BW | Q265HR | CP05T3021 | ASME B16.9 | RCC-M 3 | QA2 | 22"x16" | Φ559xΦ406.4 | 个 | 190 | Kg
SPT01154 | TEE | RED.TEE | 异径三通 | Sch30xSch20 | SS | BW | 20 | CP05T3025 | ASME B16.9 | NA | QNCa | 22"x16" | Φ559xΦ406.4 | 个 | 260 | Kg
SPT01155 | TEE | RED.TEE | 异径三通 | Sch140xSch140 | SS | BW | 026Cr18Ni12Mo2N | CP05T3017 | ASME B16.9 | RCC-M 1 | QA1 | 22"x18" | Φ559xΦ457 | 个 | 840 | Kg
SPT01156 | TEE | RED.TEE | 异径三通 | Sch140xSch140 | SS | BW | 022Cr19Ni10 | CP05T3017 | ASME B16.9 | RCC-M 2 | QA1 | 22"x18" | Φ559xΦ457 | 个 | 840 | Kg
SPT01157 | TEE | RED.TEE | 异径三通 | Sch10xSch10 | FS | BW | Q265HR | CP05T3021 | ASME B16.9 | RCC-M 3 | QA2 | 22"x18" | Φ559xΦ457 | 个 | 190 | Kg
SPT01158 | TEE | RED.TEE | 异径三通 | Sch30xSch20 | SS | BW | 20 | CP05T3025 | ASME B16.9 | NA | QNCa | 22"x18" | Φ559xΦ457 | 个 | 260 | Kg
SPT01159 | TEE | RED.TEE | 异径三通 | Sch140xSch140 | SS | BW | 026Cr18Ni12Mo2N | CP05T3017 | ASME B16.9 | RCC-M 1 | QA1 | 22"x20" | Φ559xΦ508 | 个 | 910 | Kg
SPT01160 | TEE | RED.TEE | 异径三通 | Sch140xSch140 | SS | BW | 022Cr19Ni10 | CP05T3017 | ASME B16.9 | RCC-M 2 | QA1 | 22"x20" | Φ559xΦ508 | 个 | 910 | Kg
SPT01161 | TEE | RED.TEE | 异径三通 | Sch10xSch10 | FS | BW | Q265HR | CP05T3021 | ASME B16.9 | RCC-M 3 | QA2 | 22"x20" | Φ559xΦ508 | 个 | 210 | Kg
SPT01162 | TEE | RED.TEE | 异径三通 | Sch30xSch20 | SS | BW | 20 | CP05T3025 | ASME B16.9 | NA | QNCa | 22"x20" | Φ559xΦ508 | 个 | 280 | Kg
SPT01163 | TEE | RED.TEE | 异径三通 | Sch140xSch140 | SS | BW | 026Cr18Ni12Mo2N | CP05T3017 | ASME B16.9 | RCC-M 1 | QA1 | 24"x10" | Φ610xΦ273 | 个 | 950 | Kg
SPT01164 | TEE | RED.TEE | 异径三通 | Sch140xSch140 | SS | BW | 022Cr19Ni10 | CP05T3017 | ASME B16.9 | RCC-M 2 | QA1 | 24"x10" | Φ610xΦ273 | 个 | 950 | Kg
SPT01165 | TEE | RED.TEE | 异径三通 | Sch10xSch20 | FS | BW | Q265HR | CP05T3021 | ASME B16.9 | RCC-M 3 | QA2 | 24"x10" | Φ610xΦ273 | 个 | 150 | Kg
SPT01166 | TEE | RED.TEE | 异径三通 | Sch140xSch140 | SS | BW | 026Cr18Ni12Mo2N | CP05T3017 | ASME B16.9 | RCC-M 1 | QA1 | 24"x12" | Φ610xΦ323.8 | 个 | 980 | Kg
SPT01167 | TEE | RED.TEE | 异径三通 | Sch140xSch140 | SS | BW | 022Cr19Ni10 | CP05T3017 | ASME B16.9 | RCC-M 2 | QA1 | 24"x12" | Φ610xΦ323.8 | 个 | 980 | Kg
SPT01168 | TEE | RED.TEE | 异径三通 | Sch10x7.14mm | FS | BW | Q265HR | CP05T3021 | ASME B16.9 | RCC-M 3 | QA2 | 24"x12" | Φ610xΦ323.8 | 个 |  | Kg
SPT01169 | TEE | RED.TEE | 异径三通 | Sch140xSch140 | SS | BW | 026Cr18Ni12Mo2N | CP05T3017 | ASME B16.9 | RCC-M 1 | QA1 | 24"x14" | Φ610xΦ355.6 | 个 | 1050 | Kg
SPT01170 | TEE | RED.TEE | 异径三通 | Sch140xSch140 | SS | BW | 022Cr19Ni10 | CP05T3017 | ASME B16.9 | RCC-M 2 | QA1 | 24"x14" | Φ610xΦ355.6 | 个 | 1050 | Kg
SPT01171 | TEE | RED.TEE | 异径三通 | Sch10xSch20 | FS | BW | Q265HR | CP05T3021 | ASME B16.9 | RCC-M 3 | QA2 | 24"x14" | Φ610xΦ355.6 | 个 | 150 | Kg
SPT01172 | TEE | RED.TEE | 异径三通 | Sch140xSch140 | SS | BW | 026Cr18Ni12Mo2N | CP05T3017 | ASME B16.9 | RCC-M 1 | QA1 | 24"x16" | Φ610xΦ406.4 | 个 | 1040 | Kg
SPT01173 | TEE | RED.TEE | 异径三通 | Sch140xSch140 | SS | BW | 022Cr19Ni10 | CP05T3017 | ASME B16.9 | RCC-M 2 | QA1 | 24"x16" | Φ610xΦ406.4 | 个 | 1040 | Kg
SPT01174 | TEE | RED.TEE | 异径三通 | Sch10x9.8mm | FS | BW | Q265HR | CP05T3021 | ASME B16.9 | RCC-M 3 | QA2 | 24"x16" | Φ610xΦ406.4 | 个 | 150 | Kg
SPT01175 | TEE | RED.TEE | 异径三通 | Sch140xSch140 | SS | BW | 026Cr18Ni12Mo2N | CP05T3017 | ASME B16.9 | RCC-M 1 | QA1 | 24"x18" | Φ610xΦ457 | 个 | 1090 | Kg
SPT01176 | TEE | RED.TEE | 异径三通 | Sch140xSch140 | SS | BW | 022Cr19Ni10 | CP05T3017 | ASME B16.9 | RCC-M 2 | QA1 | 24"x18" | Φ610xΦ457 | 个 | 1090 | Kg
SPT01177 | TEE | RED.TEE | 异径三通 | Sch10xSch10 | FS | BW | Q265HR | CP05T3021 | ASME B16.9 | RCC-M 3 | QA2 | 24"x18" | Φ610xΦ457 | 个 | 151 | Kg
SPT01178 | TEE | RED.TEE | 异径三通 | Sch140xSch140 | SS | BW | 026Cr18Ni12Mo2N | CP05T3017 | ASME B16.9 | RCC-M 1 | QA1 | 24"x20" | Φ610xΦ508 | 个 | 1140 | Kg
SPT01179 | TEE | RED.TEE | 异径三通 | Sch140xSch140 | SS | BW | 022Cr19Ni10 | CP05T3017 | ASME B16.9 | RCC-M 2 | QA1 | 24"x20" | Φ610xΦ508 | 个 | 1140 | Kg
SPT01180 | TEE | RED.TEE | 异径三通 | Sch10xSch10 | FS | BW | Q265HR | CP05T3021 | ASME B16.9 | RCC-M 3 | QA2 | 24"x20" | Φ610xΦ508 | 个 | 151 | Kg
SPT01181 | TEE | RED.TEE | 异径三通 | Sch140xSch140 | SS | BW | 026Cr18Ni12Mo2N | CP05T3017 | ASME B16.9 | RCC-M 1 | QA1 | 24"x22" | Φ610xΦ559 | 个 | 1160 | Kg
SPT01182 | TEE | RED.TEE | 异径三通 | Sch140xSch140 | SS | BW | 022Cr19Ni10 | CP05T3017 | ASME B16.9 | RCC-M 2 | QA1 | 24"x22" | Φ610xΦ559 | 个 | 1160 | Kg
SPT01183 | TEE | RED.TEE | 异径三通 | Sch10xSch10 | FS | BW | Q265HR | CP05T3021 | ASME B16.9 | RCC-M 3 | QA2 | 24"x22" | Φ610xΦ559 | 个 | 151 | Kg
SPT01184 | TEE | RED.TEE | 异径三通 | Sch10x7.14mm | FS | BW | Q265HR | CP05T3021 | ASME B16.9 | RCC-M 3 | QA2 | 26"x12" | Φ660xΦ323.8 | 个 |  | Kg
SPT01185 | TEE | RED.TEE | 异径三通 | Sch10xSch20 | FS | BW | Q265HR | CP05T3021 | ASME B16.9 | RCC-M 3 | QA2 | 26"x14" | Φ660xΦ355.6 | 个 | 199 | Kg
SPT01186 | TEE | RED.TEE | 异径三通 | Sch10x9.8mm | FS | BW | Q265HR | CP05T3021 | ASME B16.9 | RCC-M 3 | QA2 | 26"x16" | Φ660xΦ406.4 | 个 | 205 | Kg
SPT01187 | TEE | RED.TEE | 异径三通 | Sch10xSch10 | FS | BW | Q265HR | CP05T3021 | ASME B16.9 | RCC-M 3 | QA2 | 26"x18" | Φ660xΦ457 | 个 | 212 | Kg
SPT01188 | TEE | RED.TEE | 异径三通 | Sch10xSch10 | FS | BW | Q265HR | CP05T3021 | ASME B16.9 | RCC-M 3 | QA2 | 26"x20" | Φ660xΦ508 | 个 | 219 | Kg
SPT01189 | TEE | RED.TEE | 异径三通 | Sch10xSch10 | FS | BW | Q265HR | CP05T3021 | ASME B16.9 | RCC-M 3 | QA2 | 26"x22" | Φ660xΦ559 | 个 | 234 | Kg
SPT01190 | TEE | RED.TEE | 异径三通 | Sch10xSch10 | FS | BW | Q265HR | CP05T3021 | ASME B16.9 | RCC-M 3 | QA2 | 26"x24" | Φ660xΦ610 | 个 | 234 | Kg
SPT01191 | TEE | RED.TEE | 异径三通 | Sch10x7.14mm | FS | BW | Q265HR | CP05T3021 | ASME B16.9 | RCC-M 3 | QA2 | 28"x12" | Φ711xΦ323.8 | 个 | 243 | Kg
SPT01192 | TEE | RED.TEE | 异径三通 | Sch10xSch20 | FS | BW | Q265HR | CP05T3021 | ASME B16.9 | RCC-M 3 | QA2 | 28"x14" | Φ711xΦ355.6 | 个 | 228 | Kg
SPT01193 | TEE | RED.TEE | 异径三通 | Sch10x9.8mm | FS | BW | Q265HR | CP05T3021 | ASME B16.9 | RCC-M 3 | QA2 | 28"x16" | Φ711xΦ406.4 | 个 | 235 | Kg
SPT01194 | TEE | RED.TEE | 异径三通 | Sch10xSch10 | FS | BW | Q265HR | CP05T3021 | ASME B16.9 | RCC-M 3 | QA2 | 28"x18" | Φ711xΦ457 | 个 | 243 | Kg
SPT01195 | TEE | RED.TEE | 异径三通 | Sch10xSch10 | FS | BW | Q265HR | CP05T3021 | ASME B16.9 | RCC-M 3 | QA2 | 28"x20" | Φ711xΦ508 | 个 | 251 | Kg
SPT01196 | TEE | RED.TEE | 异径三通 | Sch10xSch10 | FS | BW | Q265HR | CP05T3021 | ASME B16.9 | RCC-M 3 | QA2 | 28"x22" | Φ711xΦ559 | 个 | 258 | Kg
SPT01197 | TEE | RED.TEE | 异径三通 | Sch10xSch10 | FS | BW | Q265HR | CP05T3021 | ASME B16.9 | RCC-M 3 | QA2 | 28"x24" | Φ711xΦ610 | 个 | 266 | Kg
SPT01198 | TEE | RED.TEE | 异径三通 | Sch10xSch10 | FS | BW | Q265HR | CP05T3021 | ASME B16.9 | RCC-M 3 | QA2 | 28"x26" | Φ711xΦ660 | 个 | 271 | Kg
SPT01199 | TEE | RED.TEE | 异径三通 | Sch10xSch20 | FS | BW | Q265HR | CP05T3021 | ASME B16.9 | RCC-M 3 | QA2 | 30"x10" | Φ762xΦ273 | 个 |  | Kg
SPT01200 | TEE | RED.TEE | 异径三通 | Sch10x7.14mm | FS | BW | Q265HR | CP05T3021 | ASME B16.9 | RCC-M 3 | QA2 | 30"x12" | Φ762xΦ323.8 | 个 |  | Kg
SPT01201 | TEE | RED.TEE | 异径三通 | Sch10xSch20 | FS | BW | Q265HR | CP05T3021 | ASME B16.9 | RCC-M 3 | QA2 | 30"x14" | Φ762xΦ355.6 | 个 | 257 | Kg
SPT01202 | TEE | RED.TEE | 异径三通 | Sch10x9.8mm | FS | BW | Q265HR | CP05T3021 | ASME B16.9 | RCC-M 3 | QA2 | 30"x16" | Φ762xΦ406.4 | 个 | 266 | Kg
SPT01203 | TEE | RED.TEE | 异径三通 | Sch10xSch10 | FS | BW | Q265HR | CP05T3021 | ASME B16.9 | RCC-M 3 | QA2 | 30"x18" | Φ762xΦ457 | 个 | 274 | Kg
SPT01204 | TEE | RED.TEE | 异径三通 | Sch10xSch10 | FS | BW | Q265HR | CP05T3021 | ASME B16.9 | RCC-M 3 | QA2 | 30"x20" | Φ762xΦ508 | 个 | 283 | Kg
SPT01205 | TEE | RED.TEE | 异径三通 | Sch10xSch10 | FS | BW | Q265HR | CP05T3021 | ASME B16.9 | RCC-M 3 | QA2 | 30"x22" | Φ762xΦ559 | 个 | 291 | Kg
SPT01206 | TEE | RED.TEE | 异径三通 | Sch10xSch10 | FS | BW | Q265HR | CP05T3021 | ASME B16.9 | RCC-M 3 | QA2 | 30"x24" | Φ762xΦ610 | 个 | 300 | Kg
SPT01207 | TEE | RED.TEE | 异径三通 | Sch10xSch10 | FS | BW | Q265HR | CP05T3021 | ASME B16.9 | RCC-M 3 | QA2 | 30"x26" | Φ762xΦ660 | 个 | 308 | Kg
SPT01208 | TEE | RED.TEE | 异径三通 | Sch10xSch10 | FS | BW | Q265HR | CP05T3021 | ASME B16.9 | RCC-M 3 | QA2 | 30"x28" | Φ762xΦ711 | 个 | 315 | Kg
SPT01209 | TEE | RED.TEE | 异径三通 | 9.52mmxSch20 | FS | BW | Q265HR | CP05T3021 | ASME B16.9 | RCC-M 3 | QA2 | 32"x14" | Φ813xΦ355.6 | 个 | 415 | Kg
SPT01210 | TEE | RED.TEE | 异径三通 | 9.52mmx9.8mm | FS | BW | Q265HR | CP05T3021 | ASME B16.9 | RCC-M 3 | QA2 | 32"x16" | Φ813xΦ406.4 | 个 | 425 | Kg
SPT01211 | TEE | RED.TEE | 异径三通 | 9.52mmxSch10 | FS | BW | Q265HR | CP05T3021 | ASME B16.9 | RCC-M 3 | QA2 | 32"x18" | Φ813xΦ457 | 个 | 436 | Kg
SPT01212 | TEE | RED.TEE | 异径三通 | 9.52mmxSch10 | FS | BW | Q265HR | CP05T3021 | ASME B16.9 | RCC-M 3 | QA2 | 32"x20" | Φ813xΦ508 | 个 | 448 | Kg
SPT01213 | TEE | RED.TEE | 异径三通 | 9.52mmxSch10 | FS | BW | Q265HR | CP05T3021 | ASME B16.9 | RCC-M 3 | QA2 | 32"x22" | Φ813xΦ559 | 个 | 460 | Kg
SPT01214 | TEE | RED.TEE | 异径三通 | 9.52mmxSch10 | FS | BW | Q265HR | CP05T3021 | ASME B16.9 | RCC-M 3 | QA2 | 32"x24" | Φ813xΦ610 | 个 | 472 | Kg
SPT01215 | TEE | RED.TEE | 异径三通 | 9.52mmxSch10 | FS | BW | Q265HR | CP05T3021 | ASME B16.9 | RCC-M 3 | QA2 | 32"x26" | Φ813xΦ660 | 个 | 482 | Kg
SPT01216 | TEE | RED.TEE | 异径三通 | 9.52mmxSch10 | FS | BW | Q265HR | CP05T3021 | ASME B16.9 | RCC-M 3 | QA2 | 32"x28" | Φ813xΦ711 | 个 | 493 | Kg
SPT01217 | TEE | RED.TEE | 异径三通 | 9.52mmxSch10 | FS | BW | Q265HR | CP05T3021 | ASME B16.9 | RCC-M 3 | QA2 | 32"x30" | Φ813xΦ762 | 个 | 506 | Kg
SPT01218 | TEE | RED.TEE | 异径三通 | 9.52mmx9.8mm | FS | BW | Q265HR | CP05T3021 | ASME B16.9 | RCC-M 3 | QA2 | 34"x16" | Φ864xΦ406.4 | 个 | 415 | Kg
SPT01219 | TEE | RED.TEE | 异径三通 | 9.52mmxSch10 | FS | BW | Q265HR | CP05T3021 | ASME B16.9 | RCC-M 3 | QA2 | 34"x18" | Φ864xΦ457 | 个 | 425 | Kg
SPT01220 | TEE | RED.TEE | 异径三通 | 9.52mmxSch10 | FS | BW | Q265HR | CP05T3021 | ASME B16.9 | RCC-M 3 | QA2 | 34"x20" | Φ864xΦ508 | 个 | 436 | Kg
SPT01221 | TEE | RED.TEE | 异径三通 | 9.52mmxSch10 | FS | BW | Q265HR | CP05T3021 | ASME B16.9 | RCC-M 3 | QA2 | 34"x22" | Φ864xΦ559 | 个 | 448 | Kg
SPT01222 | TEE | RED.TEE | 异径三通 | 9.52mmxSch10 | FS | BW | Q265HR | CP05T3021 | ASME B16.9 | RCC-M 3 | QA2 | 34"x24" | Φ864xΦ610 | 个 | 460 | Kg
SPT01223 | TEE | RED.TEE | 异径三通 | 9.52mmxSch10 | FS | BW | Q265HR | CP05T3021 | ASME B16.9 | RCC-M 3 | QA2 | 34"x26" | Φ864xΦ660 | 个 | 472 | Kg
SPT01224 | TEE | RED.TEE | 异径三通 | 9.52mmxSch10 | FS | BW | Q265HR | CP05T3021 | ASME B16.9 | RCC-M 3 | QA2 | 34"x28" | Φ864xΦ711 | 个 | 482 | Kg
SPT01225 | TEE | RED.TEE | 异径三通 | 9.52mmxSch10 | FS | BW | Q265HR | CP05T3021 | ASME B16.9 | RCC-M 3 | QA2 | 34"x30" | Φ864xΦ762 | 个 | 493 | Kg
SPT01226 | TEE | RED.TEE | 异径三通 | 9.52mmx9.52mm | FS | BW | Q265HR | CP05T3021 | ASME B16.9 | RCC-M 3 | QA2 | 34"x32" | Φ864xΦ813 | 个 | 506 | Kg
SPT01227 | TEE | RED.TEE | 异径三通 | 9.52mmx9.8mm | FS | BW | Q265HR | CP05T3021 | ASME B16.9 | RCC-M 3 | QA2 | 36"x16" | Φ914xΦ406.4 | 个 | 472 | Kg
SPT01228 | TEE | RED.TEE | 异径三通 | 9.52mmxSch10 | FS | BW | Q265HR | CP05T3021 | ASME B16.9 | RCC-M 3 | QA2 | 36"x18" | Φ914xΦ457 | 个 | 483 | Kg
SPT01229 | TEE | RED.TEE | 异径三通 | 9.52mmxSch10 | FS | BW | Q265HR | CP05T3021 | ASME B16.9 | RCC-M 3 | QA2 | 36"x20" | Φ914xΦ508 | 个 | 493 | Kg
SPT01230 | TEE | RED.TEE | 异径三通 | 9.52mmxSch10 | FS | BW | Q265HR | CP05T3021 | ASME B16.9 | RCC-M 3 | QA2 | 36"x22" | Φ914xΦ559 | 个 | 502 | Kg
SPT01231 | TEE | RED.TEE | 异径三通 | 9.52mmxSch10 | FS | BW | Q265HR | CP05T3021 | ASME B16.9 | RCC-M 3 | QA2 | 36"x24" | Φ914xΦ610 | 个 | 513 | Kg
SPT01232 | TEE | RED.TEE | 异径三通 | 9.52mmxSch10 | FS | BW | Q265HR | CP05T3021 | ASME B16.9 | RCC-M 3 | QA2 | 36"x26" | Φ914xΦ660 | 个 | 526 | Kg
SPT01233 | TEE | RED.TEE | 异径三通 | 9.52mmxSch10 | FS | BW | Q265HR | CP05T3021 | ASME B16.9 | RCC-M 3 | QA2 | 36"x28" | Φ914xΦ711 | 个 | 537 | Kg
SPT01234 | TEE | RED.TEE | 异径三通 | 9.52mmxSch10 | FS | BW | Q265HR | CP05T3021 | ASME B16.9 | RCC-M 3 | QA2 | 36"x30" | Φ914xΦ762 | 个 | 548 | Kg
SPT01235 | TEE | RED.TEE | 异径三通 | 9.52mmx9.52mm | FS | BW | Q265HR | CP05T3021 | ASME B16.9 | RCC-M 3 | QA2 | 36"x32" | Φ914xΦ813 | 个 | 561 | Kg
SPT01236 | TEE | RED.TEE | 异径三通 | 9.52mmx9.52mm | FS | BW | Q265HR | CP05T3021 | ASME B16.9 | RCC-M 3 | QA2 | 36"x34" | Φ914xΦ864 | 个 | 574 | Kg
SPT01237 | TEE | SUPP TEE | 支架三通 | CL6000 | FO | SW | 022Cr19Ni10 | CP05T3038 | ASME B16.11 | RCC-M 1 | QA1 | 1/2" |  | 个 |  | Kg | 支管不开孔
SPT01238 | TEE | SUPP TEE | 支架三通 | CL6000 | FO | SW | 022Cr19Ni10 | CP05T3038 | ASME B16.11 | RCC-M 1 | QA1 | 3/4" |  | 个 | 0.9 | Kg | 支管不开孔
SPT01239 | TEE | SUPP TEE | 支架三通 | CL6000 | FO | SW | 022Cr19Ni10 | CP05T3038 | ASME B16.11 | RCC-M 1 | QA1 | 1" |  | 个 |  | Kg | 支管不开孔
SPT01240 | TEE | SUPP TEE | 支架三通 | CL3000 | FO | SW | 022Cr19Ni10 | CP05T3038 | ASME B16.11 | RCC-M 2 | QA1 | 1/4" |  | 个 |  | Kg | 支管不开孔
SPT01241 | TEE | SUPP TEE | 支架三通 | CL3000 | FO | SW | 022Cr19Ni10 | CP05T3038 | ASME B16.11 | RCC-M 2 | QA1 | 3/8" |  | 个 |  | Kg | 支管不开孔
SPT01242 | TEE | SUPP TEE | 支架三通 | CL3000 | FO | SW | 022Cr19Ni10 | CP05T3038 | ASME B16.11 | RCC-M 2 | QA1 | 1/2" |  | 个 |  | Kg | 支管不开孔
SPT01243 | TEE | SUPP TEE | 支架三通 | CL3000 | FO | SW | 022Cr19Ni10 | CP05T3038 | ASME B16.11 | RCC-M 2 | QA1 | 3/4" |  | 个 |  | Kg | 支管不开孔
SPT01244 | TEE | SUPP TEE | 支架三通 | CL3000 | FO | SW | 022Cr19Ni10 | CP05T3038 | ASME B16.11 | RCC-M 2 | QA1 | 1" |  | 个 | 0.66 | Kg | 支管不开孔
SPT01245 | TEE | SUPP TEE | 支架三通 | CL3000 | FO | SW | 022Cr19Ni10 | CP05T3038 | ASME B16.11 | RCC-M 2 | QA1 | 1-1/4" |  | 个 |  | Kg | 支管不开孔
SPT01246 | TEE | SUPP TEE | 支架三通 | CL3000 | FO | SW | 022Cr19Ni10 | CP05T3038 | ASME B16.11 | RCC-M 2 | QA1 | 1-1/2" |  | 个 |  | Kg | 支管不开孔
SPT01247 | TEE | SUPP TEE | 支架三通 | CL3000 | FO | SW | 022Cr19Ni10 | CP05T3038 | ASME B16.11 | RCC-M 2 | QA1 | 2" |  | 个 |  | Kg | 支管不开孔
SPT01248 | TEE | SUPP TEE | 支架三通 | CL3000 | FO | SW | 20 | CP05T3037 | ASME B16.11 | RCC-M 2 | QA1 | 1/4" |  | 个 |  | Kg | 支管不开孔
SPT01249 | TEE | SUPP TEE | 支架三通 | CL3000 | FO | SW | 20 | CP05T3037 | ASME B16.11 | RCC-M 2 | QA1 | 3/8" |  | 个 |  | Kg | 支管不开孔
SPT01250 | TEE | SUPP TEE | 支架三通 | CL3000 | FO | SW | 20 | CP05T3037 | ASME B16.11 | RCC-M 2 | QA1 | 1/2" |  | 个 |  | Kg | 支管不开孔
SPT01251 | TEE | SUPP TEE | 支架三通 | CL3000 | FO | SW | 20 | CP05T3037 | ASME B16.11 | RCC-M 2 | QA1 | 3/4" |  | 个 |  | Kg | 支管不开孔
SPT01252 | TEE | SUPP TEE | 支架三通 | CL3000 | FO | SW | 20 | CP05T3037 | ASME B16.11 | RCC-M 2 | QA1 | 1" |  | 个 |  | Kg | 支管不开孔
SPT01253 | TEE | SUPP TEE | 支架三通 | CL3000 | FO | SW | 20 | CP05T3037 | ASME B16.11 | RCC-M 2 | QA1 | 1-1/4" |  | 个 |  | Kg | 支管不开孔
SPT01254 | TEE | SUPP TEE | 支架三通 | CL3000 | FO | SW | 20 | CP05T3037 | ASME B16.11 | RCC-M 2 | QA1 | 1-1/2" |  | 个 |  | Kg | 支管不开孔
SPT01255 | TEE | SUPP TEE | 支架三通 | CL3000 | FO | SW | 20 | CP05T3037 | ASME B16.11 | RCC-M 2 | QA1 | 2" |  | 个 |  | Kg | 支管不开孔
SPT01256 | TEE | SUPP TEE | 支架三通 | CL6000 | FO | SW | 022Cr19Ni10 | CP05T3038 | ASME B16.11 | RCC-M 2 | QA1 | 1/2" |  | 个 |  | Kg | 支管不开孔
SPT01257 | TEE | SUPP TEE | 支架三通 | CL6000 | FO | SW | 022Cr19Ni10 | CP05T3038 | ASME B16.11 | RCC-M 2 | QA1 | 3/4" |  | 个 |  | Kg | 支管不开孔
SPT01258 | TEE | SUPP TEE | 支架三通 | CL6000 | FO | SW | 022Cr19Ni10 | CP05T3038 | ASME B16.11 | RCC-M 2 | QA1 | 1" |  | 个 |  | Kg | 支管不开孔
SPT01259 | TEE | SUPP TEE | 支架三通 | CL6000 | FO | SW | 022Cr19Ni10 | CP05T3038 | ASME B16.11 | RCC-M 2 | QA1 | 1-1/4" |  | 个 |  | Kg | 支管不开孔
SPT01260 | TEE | SUPP TEE | 支架三通 | CL6000 | FO | SW | 022Cr19Ni10 | CP05T3038 | ASME B16.11 | RCC-M 2 | QA1 | 1-1/2" |  | 个 |  | Kg | 支管不开孔
SPT01261 | TEE | SUPP TEE | 支架三通 | CL6000 | FO | SW | 022Cr19Ni10 | CP05T3038 | ASME B16.11 | RCC-M 2 | QA1 | 2" |  | 个 |  | Kg | 支管不开孔
SPT01262 | TEE | SUPP TEE | 支架三通 | CL6000 | FO | SW | 20 | CP05T3037 | ASME B16.11 | RCC-M 2 | QA1 | 1/4" |  | 个 |  | Kg | 支管不开孔
SPT01263 | TEE | SUPP TEE | 支架三通 | CL6000 | FO | SW | 20 | CP05T3037 | ASME B16.11 | RCC-M 2 | QA1 | 3/8" |  | 个 |  | Kg | 支管不开孔
SPT01264 | TEE | SUPP TEE | 支架三通 | CL6000 | FO | SW | 20 | CP05T3037 | ASME B16.11 | RCC-M 2 | QA1 | 1/2" |  | 个 |  | Kg | 支管不开孔
SPT01265 | TEE | SUPP TEE | 支架三通 | CL6000 | FO | SW | 20 | CP05T3037 | ASME B16.11 | RCC-M 2 | QA1 | 3/4" |  | 个 |  | Kg | 支管不开孔
SPT01266 | TEE | SUPP TEE | 支架三通 | CL6000 | FO | SW | 20 | CP05T3037 | ASME B16.11 | RCC-M 2 | QA1 | 1" |  | 个 |  | Kg | 支管不开孔
SPT01267 | TEE | SUPP TEE | 支架三通 | CL6000 | FO | SW | 20 | CP05T3037 | ASME B16.11 | RCC-M 2 | QA1 | 1-1/4" |  | 个 |  | Kg | 支管不开孔
SPT01268 | TEE | SUPP TEE | 支架三通 | CL6000 | FO | SW | 20 | CP05T3037 | ASME B16.11 | RCC-M 2 | QA1 | 1-1/2" |  | 个 |  | Kg | 支管不开孔
SPT01269 | TEE | SUPP TEE | 支架三通 | CL6000 | FO | SW | 20 | CP05T3037 | ASME B16.11 | RCC-M 2 | QA1 | 2" |  | 个 |  | Kg | 支管不开孔
SPT01270 | TEE | SUPP TEE | 支架三通 | CL6000 | FO | SW | P280GH | CP05T3052 | ASME B16.11 | RCC-M 2 | QA1 | 1/4" |  | 个 |  | Kg | 支管不开孔
SPT01271 | TEE | SUPP TEE | 支架三通 | CL6000 | FO | SW | P280GH | CP05T3052 | ASME B16.11 | RCC-M 2 | QA1 | 3/8" |  | 个 |  | Kg | 支管不开孔
SPT01272 | TEE | SUPP TEE | 支架三通 | CL6000 | FO | SW | P280GH | CP05T3052 | ASME B16.11 | RCC-M 2 | QA1 | 1/2" |  | 个 |  | Kg | 支管不开孔
SPT01273 | TEE | SUPP TEE | 支架三通 | CL6000 | FO | SW | P280GH | CP05T3052 | ASME B16.11 | RCC-M 2 | QA1 | 3/4" |  | 个 |  | Kg | 支管不开孔
SPT01274 | TEE | SUPP TEE | 支架三通 | CL6000 | FO | SW | P280GH | CP05T3052 | ASME B16.11 | RCC-M 2 | QA1 | 1" |  | 个 |  | Kg | 支管不开孔
SPT01275 | TEE | SUPP TEE | 支架三通 | CL6000 | FO | SW | P280GH | CP05T3052 | ASME B16.11 | RCC-M 2 | QA1 | 1-1/4" |  | 个 |  | Kg | 支管不开孔
SPT01276 | TEE | SUPP TEE | 支架三通 | CL6000 | FO | SW | P280GH | CP05T3052 | ASME B16.11 | RCC-M 2 | QA1 | 1-1/2" |  | 个 |  | Kg | 支管不开孔
SPT01277 | TEE | SUPP TEE | 支架三通 | CL6000 | FO | SW | P280GH | CP05T3052 | ASME B16.11 | RCC-M 2 | QA1 | 2" |  | 个 |  | Kg | 支管不开孔
SPT01278 | TEE | SUPP TEE | 支架三通 | CL3000 | FO | SW | 022Cr17Ni12Mo2 | CP05T3038 | ASME B16.11 | RCC-M 3 | QA2 | 1/2" |  | 个 |  | Kg | 支管不开孔
SPT01279 | TEE | SUPP TEE | 支架三通 | CL3000 | FO | SW | 022Cr17Ni12Mo2 | CP05T3038 | ASME B16.11 | RCC-M 3 | QA2 | 3/4" |  | 个 |  | Kg | 支管不开孔
SPT01280 | TEE | SUPP TEE | 支架三通 | CL3000 | FO | SW | 022Cr17Ni12Mo2 | CP05T3038 | ASME B16.11 | RCC-M 3 | QA2 | 1" |  | 个 |  | Kg | 支管不开孔
SPT01281 | TEE | SUPP TEE | 支架三通 | CL3000 | FO | SW | 022Cr17Ni12Mo2 | CP05T3038 | ASME B16.11 | RCC-M 3 | QA2 | 1-1/4" |  | 个 |  | Kg | 支管不开孔
SPT01282 | TEE | SUPP TEE | 支架三通 | CL3000 | FO | SW | 022Cr17Ni12Mo2 | CP05T3038 | ASME B16.11 | RCC-M 3 | QA2 | 1-1/2" |  | 个 |  | Kg | 支管不开孔
SPT01283 | TEE | SUPP TEE | 支架三通 | CL3000 | FO | SW | 022Cr17Ni12Mo2 | CP05T3038 | ASME B16.11 | RCC-M 3 | QA2 | 2" |  | 个 |  | Kg | 支管不开孔
SPT01284 | TEE | SUPP TEE | 支架三通 | CL3000 | FO | SW | 022Cr19Ni10 | CP05T3038 | ASME B16.11 | RCC-M 3 | QA2 | 1/2" |  | 个 |  | Kg | 支管不开孔
SPT01285 | TEE | SUPP TEE | 支架三通 | CL3000 | FO | SW | 022Cr19Ni10 | CP05T3038 | ASME B16.11 | RCC-M 3 | QA2 | 3/4" |  | 个 |  | Kg | 支管不开孔
SPT01286 | TEE | SUPP TEE | 支架三通 | CL3000 | FO | SW | 022Cr19Ni10 | CP05T3038 | ASME B16.11 | RCC-M 3 | QA2 | 1" |  | 个 |  | Kg | 支管不开孔
SPT01287 | TEE | SUPP TEE | 支架三通 | CL3000 | FO | SW | 022Cr19Ni10 | CP05T3038 | ASME B16.11 | RCC-M 3 | QA2 | 1-1/4" |  | 个 |  | Kg | 支管不开孔
SPT01288 | TEE | SUPP TEE | 支架三通 | CL3000 | FO | SW | 022Cr19Ni10 | CP05T3038 | ASME B16.11 | RCC-M 3 | QA2 | 1-1/2" |  | 个 |  | Kg | 支管不开孔
SPT01289 | TEE | SUPP TEE | 支架三通 | CL3000 | FO | SW | 022Cr19Ni10 | CP05T3038 | ASME B16.11 | RCC-M 3 | QA2 | 2" |  | 个 |  | Kg | 支管不开孔
SPT01290 | TEE | SUPP TEE | 支架三通 | CL3000 | FO | SW | 20 | CP05T3037 | ASME B16.11 | RCC-M 3 | QA2 | 1/4" |  | 个 |  | Kg | 支管不开孔
SPT01291 | TEE | SUPP TEE | 支架三通 | CL3000 | FO | SW | 20 | CP05T3037 | ASME B16.11 | RCC-M 3 | QA2 | 3/8" |  | 个 |  | Kg | 支管不开孔
SPT01292 | TEE | SUPP TEE | 支架三通 | CL3000 | FO | SW | 20 | CP05T3037 | ASME B16.11 | RCC-M 3 | QA2 | 1/2" |  | 个 |  | Kg | 支管不开孔
SPT01293 | TEE | SUPP TEE | 支架三通 | CL3000 | FO | SW | 20 | CP05T3037 | ASME B16.11 | RCC-M 3 | QA2 | 3/4" |  | 个 |  | Kg | 支管不开孔
SPT01294 | TEE | SUPP TEE | 支架三通 | CL3000 | FO | SW | 20 | CP05T3037 | ASME B16.11 | RCC-M 3 | QA2 | 1" |  | 个 |  | Kg | 支管不开孔
SPT01295 | TEE | SUPP TEE | 支架三通 | CL3000 | FO | SW | 20 | CP05T3037 | ASME B16.11 | RCC-M 3 | QA2 | 1-1/4" |  | 个 |  | Kg | 支管不开孔
SPT01296 | TEE | SUPP TEE | 支架三通 | CL3000 | FO | SW | 20 | CP05T3037 | ASME B16.11 | RCC-M 3 | QA2 | 1-1/2" |  | 个 |  | Kg | 支管不开孔
SPT01297 | TEE | SUPP TEE | 支架三通 | CL3000 | FO | SW | 20 | CP05T3037 | ASME B16.11 | RCC-M 3 | QA2 | 2" |  | 个 |  | Kg | 支管不开孔
SPT01298 | TEE | SUPP TEE | 支架三通 | CL3000 | FO | SW | 022Cr17Ni12Mo2 | CP05T3023 | ASME B16.11 | NA | QNCa | 1/2" |  | 个 |  | Kg | 支管不开孔
SPT01299 | TEE | SUPP TEE | 支架三通 | CL3000 | FO | SW | 022Cr17Ni12Mo2 | CP05T3023 | ASME B16.11 | NA | QNCa | 3/4" |  | 个 |  | Kg | 支管不开孔
SPT01300 | TEE | SUPP TEE | 支架三通 | CL3000 | FO | SW | 022Cr17Ni12Mo2 | CP05T3023 | ASME B16.11 | NA | QNCa | 1" |  | 个 | 0.66 | Kg | 支管不开孔
SPT01301 | TEE | SUPP TEE | 支架三通 | CL3000 | FO | SW | 022Cr17Ni12Mo2 | CP05T3023 | ASME B16.11 | NA | QNCa | 1-1/4" |  | 个 |  | Kg | 支管不开孔
SPT01302 | TEE | SUPP TEE | 支架三通 | CL3000 | FO | SW | 022Cr17Ni12Mo2 | CP05T3023 | ASME B16.11 | NA | QNCa | 1-1/2" |  | 个 |  | Kg | 支管不开孔
SPT01303 | TEE | SUPP TEE | 支架三通 | CL3000 | FO | SW | 022Cr17Ni12Mo2 | CP05T3023 | ASME B16.11 | NA | QNCa | 2" |  | 个 |  | Kg | 支管不开孔
SPT01304 | TEE | SUPP TEE | 支架三通 | CL3000 | FO | SW | 022Cr19Ni10 | CP05T3023 | ASME B16.11 | NA | QNCa | 1/2" |  | 个 | 0.35 | Kg | 支管不开孔
SPT01305 | TEE | SUPP TEE | 支架三通 | CL3000 | FO | SW | 022Cr19Ni10 | CP05T3023 | ASME B16.11 | NA | QNCa | 3/4" |  | 个 | 0.4 | Kg | 支管不开孔
SPT01306 | TEE | SUPP TEE | 支架三通 | CL3000 | FO | SW | 022Cr19Ni10 | CP05T3023 | ASME B16.11 | NA | QNCa | 1" |  | 个 |  | Kg | 支管不开孔
SPT01307 | TEE | SUPP TEE | 支架三通 | CL3000 | FO | SW | 022Cr19Ni10 | CP05T3023 | ASME B16.11 | NA | QNCa | 1-1/4" |  | 个 |  | Kg | 支管不开孔
SPT01308 | TEE | SUPP TEE | 支架三通 | CL3000 | FO | SW | 022Cr19Ni10 | CP05T3023 | ASME B16.11 | NA | QNCa | 1-1/2" |  | 个 | 1.4 | Kg | 支管不开孔
SPT01309 | TEE | SUPP TEE | 支架三通 | CL3000 | FO | SW | 022Cr19Ni10 | CP05T3023 | ASME B16.11 | NA | QNCa | 2" |  | 个 | 2.2 | Kg | 支管不开孔
SPT01310 | TEE | SUPP TEE | 支架三通 | CL3000 | FO | SW | 20 | CP05T3025 | ASME B16.11 | NA | QNCa | 1/4" |  | 个 |  | Kg | 支管不开孔
SPT01311 | TEE | SUPP TEE | 支架三通 | CL3000 | FO | SW | 20 | CP05T3025 | ASME B16.11 | NA | QNCa | 3/8" |  | 个 |  | Kg | 支管不开孔
SPT01312 | TEE | SUPP TEE | 支架三通 | CL3000 | FO | SW | 20 | CP05T3025 | ASME B16.11 | NA | QNCa | 1/2" |  | 个 | 0.4 | Kg | 支管不开孔
SPT01313 | TEE | SUPP TEE | 支架三通 | CL3000 | FO | SW | 20 | CP05T3025 | ASME B16.11 | NA | QNCa | 3/4" |  | 个 | 0.4 | Kg | 支管不开孔
SPT01314 | TEE | SUPP TEE | 支架三通 | CL3000 | FO | SW | 20 | CP05T3025 | ASME B16.11 | NA | QNCa | 1" |  | 个 | 0.7 | Kg | 支管不开孔
SPT01315 | TEE | SUPP TEE | 支架三通 | CL3000 | FO | SW | 20 | CP05T3025 | ASME B16.11 | NA | QNCa | 1-1/4" |  | 个 |  | Kg | 支管不开孔
SPT01316 | TEE | SUPP TEE | 支架三通 | CL3000 | FO | SW | 20 | CP05T3025 | ASME B16.11 | NA | QNCa | 1-1/2" |  | 个 | 1.4 | Kg | 支管不开孔
SPT01317 | TEE | SUPP TEE | 支架三通 | CL3000 | FO | SW | 20 | CP05T3025 | ASME B16.11 | NA | QNCa | 2" |  | 个 | 2.2 | Kg | 支管不开孔
SPT01320 | TEE | RED.TEE | 异径三通 | Sch160xSch160 | SS | BW | 022Cr19Ni10 | CP05T3017 | ASME B16.9 | RCC-M 2 | QA1 | 2-1/2"x1" | Φ73xΦ33.4 | 个 | 3.27 | Kg
SPT01321 | TEE | RED.TEE | 异径三通 | Sch160xSch160 | SS | BW | 022Cr19Ni10 | CP05T3017 | ASME B16.9 | RCC-M 2 | QA1 | 2-1/2"x1-1/4" | Φ73xΦ42.2 | 个 | 3.3 | Kg
SPT01322 | TEE | RED.TEE | 异径三通 | Sch160xSch160 | SS | BW | 022Cr19Ni10 | CP05T3017 | ASME B16.9 | RCC-M 2 | QA1 | 2-1/2"x1-1/2" | Φ73xΦ48.3 | 个 | 3.35 | Kg
SPT01323 | TEE | RED.TEE | 异径三通 | Sch160xSch160 | SS | BW | 022Cr19Ni10 | CP05T3017 | ASME B16.9 | RCC-M 2 | QA1 | 2-1/2"x2" | Φ73xΦ60.3 | 个 | 3.45 | Kg
SPT01324 | TEE | RED.TEE | 异径三通 | Sch160xSch160 | SS | BW | 022Cr19Ni10 | CP05T3017 | ASME B16.9 | RCC-M 2 | QA1 | 3"x1" | Φ88.9xΦ33.4 | 个 |  | Kg
SPT01325 | TEE | RED.TEE | 异径三通 | Sch160xSch160 | SS | BW | 022Cr19Ni10 | CP05T3017 | ASME B16.9 | RCC-M 2 | QA1 | 3"x1-1/4" | Φ88.9xΦ42.2 | 个 | 5.4 | Kg
SPT01326 | TEE | RED.TEE | 异径三通 | Sch160xSch160 | SS | BW | 022Cr19Ni10 | CP05T3017 | ASME B16.9 | RCC-M 2 | QA1 | 3"x1-1/2" | Φ88.9xΦ48.3 | 个 | 5.5 | Kg
SPT01327 | TEE | RED.TEE | 异径三通 | Sch160xSch160 | SS | BW | 022Cr19Ni10 | CP05T3017 | ASME B16.9 | RCC-M 2 | QA1 | 3"x2" | Φ88.9xΦ60.3 | 个 | 5.5 | Kg
SPT01328 | TEE | RED.TEE | 异径三通 | Sch160xSch160 | SS | BW | 022Cr19Ni10 | CP05T3017 | ASME B16.9 | RCC-M 2 | QA1 | 3"x2-1/2" | Φ88.9xΦ73 | 个 | 5.6 | Kg
SPT01329 | TEE | RED.TEE | 异径三通 | Sch160xSch160 | SS | BW | 022Cr19Ni10 | CP05T3017 | ASME B16.9 | RCC-M 2 | QA1 | 3-1/2"x1-1/2" | Φ101.6xΦ48.3 | 个 |  | Kg
SPT01330 | TEE | RED.TEE | 异径三通 | Sch160xSch160 | SS | BW | 022Cr19Ni10 | CP05T3017 | ASME B16.9 | RCC-M 2 | QA1 | 3-1/2"x2" | Φ101.6xΦ60.3 | 个 |  | Kg
SPT01331 | TEE | RED.TEE | 异径三通 | Sch160xSch160 | SS | BW | 022Cr19Ni10 | CP05T3017 | ASME B16.9 | RCC-M 2 | QA1 | 3-1/2"x3" | Φ101.6xΦ88.9 | 个 |  | Kg
SPT01332 | TEE | RED.TEE | 异径三通 | Sch160xSch160 | SS | BW | 022Cr19Ni10 | CP05T3017 | ASME B16.9 | RCC-M 2 | QA1 | 4"x1-1/2" | Φ114.3xΦ48.3 | 个 | 15.5 | Kg
SPT01333 | TEE | RED.TEE | 异径三通 | Sch160xSch160 | SS | BW | 022Cr19Ni10 | CP05T3017 | ASME B16.9 | RCC-M 2 | QA1 | 4"x2" | Φ114.3xΦ60.3 | 个 | 15.5 | Kg
SPT01334 | TEE | RED.TEE | 异径三通 | Sch160xSch160 | SS | BW | 022Cr19Ni10 | CP05T3017 | ASME B16.9 | RCC-M 2 | QA1 | 4"x2-1/2" | Φ114.3xΦ73 | 个 | 15.5 | Kg
SPT01335 | TEE | RED.TEE | 异径三通 | Sch160xSch160 | SS | BW | 022Cr19Ni10 | CP05T3017 | ASME B16.9 | RCC-M 2 | QA1 | 4"x3" | Φ114.3xΦ88.9 | 个 | 15.9 | Kg
SPT01336 | TEE | RED.TEE | 异径三通 | Sch160xSch160 | SS | BW | 022Cr19Ni10 | CP05T3017 | ASME B16.9 | RCC-M 2 | QA1 | 4"x3-1/2" | Φ114.3xΦ101.6 | 个 |  | Kg
SPT01337 | TEE | RED.TEE | 异径三通 | Sch160xSch160 | SS | BW | 022Cr19Ni10 | CP05T3017 | ASME B16.9 | RCC-M 2 | QA1 | 5"x2" | Φ141.3xΦ60.3 | 个 | 23 | Kg
SPT01338 | TEE | RED.TEE | 异径三通 | Sch160xSch160 | SS | BW | 022Cr19Ni10 | CP05T3017 | ASME B16.9 | RCC-M 2 | QA1 | 5"x2-1/2" | Φ141.3xΦ73 | 个 | 23 | Kg
SPT01339 | TEE | RED.TEE | 异径三通 | Sch160xSch160 | SS | BW | 022Cr19Ni10 | CP05T3017 | ASME B16.9 | RCC-M 2 | QA1 | 5"x3" | Φ141.3xΦ88.9 | 个 | 23 | Kg
SPT01340 | TEE | RED.TEE | 异径三通 | Sch160xSch160 | SS | BW | 022Cr19Ni10 | CP05T3017 | ASME B16.9 | RCC-M 2 | QA1 | 5"x3-1/2" | Φ141.3xΦ101.6 | 个 |  | Kg
SPT01341 | TEE | RED.TEE | 异径三通 | Sch160xSch160 | SS | BW | 022Cr19Ni10 | CP05T3017 | ASME B16.9 | RCC-M 2 | QA1 | 5"x4" | Φ141.3xΦ114.3 | 个 | 23 | Kg
SPT01342 | TEE | RED.TEE | 异径三通 | Sch160xSch160 | SS | BW | 022Cr19Ni10 | CP05T3017 | ASME B16.9 | RCC-M 2 | QA1 | 6"x2-1/2" | Φ168.3xΦ73 | 个 | 29 | Kg
SPT01343 | TEE | RED.TEE | 异径三通 | Sch160xSch160 | SS | BW | 022Cr19Ni10 | CP05T3017 | ASME B16.9 | RCC-M 2 | QA1 | 6"x3" | Φ168.3xΦ88.9 | 个 | 30 | Kg
SPT01344 | TEE | RED.TEE | 异径三通 | Sch160xSch160 | SS | BW | 022Cr19Ni10 | CP05T3017 | ASME B16.9 | RCC-M 2 | QA1 | 6"x3-1/2" | Φ168.3xΦ101.6 | 个 |  | Kg
SPT01345 | TEE | RED.TEE | 异径三通 | Sch160xSch160 | SS | BW | 022Cr19Ni10 | CP05T3017 | ASME B16.9 | RCC-M 2 | QA1 | 6"x4" | Φ168.3xΦ114.3 | 个 | 30 | Kg
SPT01346 | TEE | RED.TEE | 异径三通 | Sch160xSch160 | SS | BW | 022Cr19Ni10 | CP05T3017 | ASME B16.9 | RCC-M 2 | QA1 | 6"x5" | Φ168.3xΦ141.3 | 个 | 30 | Kg
SPT01347 | TEE | RED.TEE | 异径三通 | Sch160xSch160 | SS | BW | 022Cr19Ni10 | CP05T3017 | ASME B16.9 | RCC-M 2 | QA1 | 8"x3" | Φ219.1xΦ88.9 | 个 |  | Kg
SPT01348 | TEE | RED.TEE | 异径三通 | Sch160xSch160 | SS | BW | 022Cr19Ni10 | CP05T3017 | ASME B16.9 | RCC-M 2 | QA1 | 8"x3-1/2" | Φ219.1xΦ101.6 | 个 |  | Kg
SPT01349 | TEE | RED.TEE | 异径三通 | Sch160xSch160 | SS | BW | 022Cr19Ni10 | CP05T3017 | ASME B16.9 | RCC-M 2 | QA1 | 8"x4" | Φ219.1xΦ114.3 | 个 | 49 | Kg
SPT01350 | TEE | RED.TEE | 异径三通 | Sch160xSch160 | SS | BW | 022Cr19Ni10 | CP05T3017 | ASME B16.9 | RCC-M 2 | QA1 | 8"x5" | Φ219.1xΦ141.3 | 个 | 52 | Kg
SPT01351 | TEE | RED.TEE | 异径三通 | Sch160xSch160 | SS | BW | 022Cr19Ni10 | CP05T3017 | ASME B16.9 | RCC-M 2 | QA1 | 8"x6" | Φ219.1xΦ168.3 | 个 | 52 | Kg
SPT01352 | TEE | TEE ST-I | 等径三通ST-I | 1mm | FO | SW | TP2 | GB/T 18033 | GB/T 11618.1 | NA | QNCc | DN8 | Φ10 | 个 |  | Kg | 公称直径值为铜管外径值
SPT01353 | TEE | TEE ST-I | 等径三通ST-I | 1.2mm | FO | SW | TP2 | GB/T 18033 | GB/T 11618.1 | NA | QNCc | DN10 | Φ12 | 个 |  | Kg | 公称直径值为铜管外径值
SPT01354 | TEE | TEE ST-I | 等径三通ST-I | 1mm | FO | SW | TP2 | GB/T 18033 | GB/T 11618.1 | NA | QNCc | DN15 | Φ15 | 个 |  | Kg | 公称直径值为铜管外径值
SPT01355 | TEE | TEE ST-I | 等径三通ST-I | 1.2mm | FO | SW | TP2 | GB/T 18033 | GB/T 11618.1 | NA | QNCc | DN20 | Φ22 | 个 |  | Kg | 公称直径值为铜管外径值
SPT01356 | TEE | TEE ST-I | 等径三通ST-I | 1.2mm | FO | SW | TP2 | GB/T 18033 | GB/T 11618.1 | NA | QNCc | DN25 | Φ28 | 个 |  | Kg | 公称直径值为铜管外径值
SPT01357 | TEE | TEE ST-I | 等径三通ST-I | 2mm | FO | SW | TP2 | GB/T 18033 | GB/T 11618.1 | NA | QNCc | DN32 | Φ35 | 个 |  | Kg | 公称直径值为铜管外径值
SPT01358 | TEE | TEE | 等径三通 | Sch10S | SS | BW | 022Cr19Ni10 | CP05T3017 | ASME B16.9 | RCC-M 3 | QA2 | 14" | Φ355.6 | 个 | 48 | Kg
SPT01359 | TEE | TEE | 等径三通 | Sch10S | SS | BW | 022Cr19Ni10 | CP05T3017 | ASME B16.9 | RCC-M 3 | QA2 | 16" | Φ406.4 | 个 | 59 | Kg
SPT01360 | TEE | RED.TEE | 异径三通 | Sch10SxSch10S | SS | BW | 022Cr19Ni10 | CP05T3017 | ASME B16.9 | RCC-M 3 | QA2 | 14"x12" | Φ355.6xΦ323.8 | 个 | 43.6 | Kg
SPT01361 | TEE | RED.TEE | 异径三通 | Sch10SxSch10S | SS | BW | 022Cr19Ni10 | CP05T3017 | ASME B16.9 | RCC-M 3 | QA2 | 14"x10" | Φ355.6xΦ273 | 个 | 42.7 | Kg
SPT01362 | TEE | RED.TEE | 异径三通 | Sch10SxSch10S | SS | BW | 022Cr19Ni10 | CP05T3017 | ASME B16.9 | RCC-M 3 | QA2 | 16"x14" | Φ406.4xΦ355.6 | 个 | 53 | Kg
SPT01363 | TEE | RED.TEE | 异径三通 | Sch10SxSch10S | SS | BW | 022Cr19Ni10 | CP05T3017 | ASME B16.9 | RCC-M 3 | QA2 | 16"x12" | Φ406.4xΦ323.8 | 个 | 51.6 | Kg
SPT01364 | TEE | RED.TEE | 异径三通 | Sch10SxSch10S | SS | BW | 022Cr19Ni10 | CP05T3017 | ASME B16.9 | RCC-M 2 | QA1 | 12"x4" | Φ323.8xΦ114.3 | 个 |  | Kg
SPT01365 | TEE | RED.TEE | 异径三通 | Sch10SxSch10S | SS | BW | 022Cr19Ni10 | CP05T3017 | ASME B16.9 | RCC-M 3 | QA2 | 14"x6" | Φ355.6xΦ168.3 | 个 | 41.2 | Kg
SPT01366 | TEE | RED.TEE | 异径三通 | Sch10SxSch10S | SS | BW | 022Cr19Ni10 | CP05T3017 | ASME B16.9 | RCC-M 3 | QA2 | 14"x8" | Φ355.6xΦ219.1 | 个 | 41.7 | Kg
SPT01367 | TEE | RED.TEE | 异径三通 | Sch10SxSch10S | SS | BW | 022Cr19Ni10 | CP05T3017 | ASME B16.9 | RCC-M 3 | QA2 | 12"x4" | Φ323.8xΦ114.3 | 个 |  | Kg
SPT01368 | TEE | RED.TEE | 异径三通 | Sch10SxSch10S | SS | BW | 022Cr19Ni10 | CP05T3017 | ASME B16.9 | RCC-M 3 | QA2 | 16"x6" | Φ406.4xΦ168.3 | 个 | 49.4 | Kg
SPT01369 | TEE | RED.TEE | 异径三通 | Sch10SxSch10S | SS | BW | 022Cr19Ni10 | CP05T3017 | ASME B16.9 | RCC-M 3 | QA2 | 16"x8" | Φ406.4xΦ219.1 | 个 | 49.8 | Kg
SPT01370 | TEE | RED.TEE | 异径三通 | Sch10SxSch10S | SS | BW | 022Cr19Ni10 | CP05T3017 | ASME B16.9 | RCC-M 3 | QA2 | 16"x10" | Φ406.4xΦ273 | 个 | 50.7 | Kg
SPT01371 | TEE | RED.TEE | 异径三通 | Sch10SxSch10S | SS | BW | 022Cr19Ni10 | CP05T3023 | ASME B16.9 | NA | QNCa | 12"x4" | Φ323.8xΦ114.3 | 个 |  | Kg
SPT01372 | TEE | RED.TEE | 异径三通 | Sch80SxSch40S | SS | BW | 022Cr19Ni10 | CP05T3017 | ASME B16.9 | RCC-M 2 | QA1 | 12"x4" | Φ323.8xΦ114.3 | 个 |  | Kg
SPT01373 | TEE | RED.TEE | 异径三通 | Sch80SxSch40S | SS | BW | 022Cr19Ni10 | CP05T3017 | ASME B16.9 | RCC-M 3 | QA2 | 12"x4" | Φ323.8xΦ114.3 | 个 |  | Kg
SPT01374 | TEE | RED.TEE | 异径三通 | 31.75mmxSch120 | SS | BW | P280GH | CP05T3019 | ASME B16.9 | RCC-M 2 | QA1 | 18"x8" | Φ457xΦ219.1 | 个 | 340 | Kg
SPT01375 | TEE | RED.TEE | 异径三通 | 31.75mmxSch60 | SS | BW | P280GH | CP05T3019 | ASME B16.9 | RCC-M 2 | QA1 | 18"x10" | Φ457xΦ273 | 个 |  | Kg
SPT01376 | TEE | RED.TEE | 异径三通 | 31.75mmxSch120 | SS | BW | P280GH | CP05T3019 | ASME B16.9 | RCC-M 2 | QA1 | 18"x12" | Φ457xΦ323.8 | 个 |  | Kg
SPT01377 | TEE | RED.TEE | 异径三通 | 31.75mmxSch120 | SS | BW | P280GH | CP05T3019 | ASME B16.9 | RCC-M 2 | QA1 | 18"x14" | Φ457xΦ355.6 | 个 |  | Kg
SPT01378 | TEE | RED.TEE | 异径三通 | 31.75mmxSch120 | SS | BW | P280GH | CP05T3019 | ASME B16.9 | RCC-M 2 | QA1 | 18"x16" | Φ457xΦ406.4 | 个 |  | Kg
SPT01379 | TEE | TEE | 等径三通 | 31.75mm | SS | BW | P280GH | CP05T3019 | ASME B16.9 | RCC-M 2 | QA1 | 18" | Φ457 | 个 |  | Kg
SPT01380 | TEE | RED.TEE | 异径三通 | Sch140xSch160 | SS | BW | 026Cr18Ni12Mo2N | CP05T3017 | ASME B16.9 | RCC-M 1 | QA1 | 12"x4" | Φ323.8xΦ114.3 | 个 |  | Kg
SPT01381 | TEE | RED.TEE | 异径三通 | Sch140xSch160 | SS | BW | 022Cr19Ni10 | CP05T3017 | ASME B16.9 | RCC-M 2 | QA1 | 12"x4" | Φ323.8xΦ114.3 | 个 |  | Kg
SPT01382 | TEE | RED.TEE | 异径三通 | Sch10SxSch10S | SS | BW | 022Cr17Ni12Mo2 | CP05T3023 | ASME B16.9 | NA | QNCa | 12"x4" | Φ323.8xΦ114.3 | 个 |  | Kg
SPT01385 | TEE | TEE | 等径三通 | 2.2mm |  |  | 环氧树脂玻璃纤维 |  | SY/T 6266 | NA | QNCa | 3" |  | 个 |  | Kg
SPT01386 | TEE | TEE | 等径三通 | 2.2mm |  |  | 环氧树脂玻璃纤维 |  | SY/T 6266 | NA | QNCa | 4" |  | 个 |  | Kg
SPT01405 | TEE | RED.TEE | 异径三通 | Sch80SxSch80S | SS | BW | 022Cr19Ni10 | CP05T3017 | ASME B16.9 | RCC-M 2 | QA1 | 10"x4" | Φ273xΦ114.3 | 个 | 42.4 | Kg
SPT01406 | TEE | RED.TEE | 异径三通 | Sch80SxSch80S | SS | BW | 022Cr19Ni10 | CP05T3017 | ASME B16.9 | RCC-M 2 | QA1 | 10"x6" | Φ273xΦ168.3 | 个 | 43.9 | Kg
SPT01407 | TEE | RED.TEE | 异径三通 | Sch80SxSch80S | SS | BW | 022Cr19Ni10 | CP05T3017 | ASME B16.9 | RCC-M 2 | QA1 | 10"x8" | Φ273xΦ219.1 | 个 | 44.8 | Kg
SPT01408 | TEE | RED.TEE | 异径三通 | Sch80SxSch80S | SS | BW | 022Cr19Ni10 | CP05T3017 | ASME B16.9 | RCC-M 2 | QA1 | 10"x3" | Φ273xΦ88.9 | 个 |  | Kg
SPT01409 | TEE | RED.TEE | 异径三通 | Sch80SxSch80S | SS | BW | 022Cr19Ni10 | CP05T3017 | ASME B16.9 | RCC-M 2 | QA1 | 10"x5" | Φ273xΦ141.3 | 个 | 42.9 | Kg
SPT01410 | TEE | RED.TEE | 异径三通 | Sch80SxSch80S | SS | BW | 022Cr19Ni10 | CP05T3017 | ASME B16.9 | RCC-M 2 | QA1 | 12"x4" | Φ323.8xΦ114.3 | 个 |  | Kg
SPT01411 | TEE | RED.TEE | 异径三通 | Sch80SxSch80S | SS | BW | 022Cr19Ni10 | CP05T3017 | ASME B16.9 | RCC-M 2 | QA1 | 12"x6" | Φ323.8xΦ168.3 | 个 | 34.7 | Kg
SPT01412 | TEE | RED.TEE | 异径三通 | Sch80SxSch80S | SS | BW | 022Cr19Ni10 | CP05T3017 | ASME B16.9 | RCC-M 2 | QA1 | 12"x8" | Φ323.8xΦ219.1 | 个 | 73.8 | Kg
SPT01413 | TEE | RED.TEE | 异径三通 | Sch80SxSch80S | SS | BW | 022Cr19Ni10 | CP05T3017 | ASME B16.9 | RCC-M 2 | QA1 | 12"x5" | Φ323.8xΦ141.3 | 个 | 71.1 | Kg
SPT01420 | TEE | RED.TEE | 异径三通 | Sch160xSch160 | SS | BW | 022Cr19Ni10 | CP05T3017 | ASME B16.9 | RCC-M 2 | QA1 | 2"x1" | Φ60.3xΦ33.4 | 个 | 2.19 | Kg
SPT01421 | TEE | RED.TEE | 异径三通 | 3.18mmxSch10S | SS | BW | 20 | CP05T3019 | ASME B16.9 | RCC-M 3 | QA2 | 2-1/2"x1" | Φ73xΦ33.4 | 个 |  | Kg
SPT01422 | TEE | RED.TEE | 异径三通 | 3.18mmxSch10S | SS | BW | 20 | CP05T3019 | ASME B16.9 | RCC-M 3 | QA2 | 2-1/2"x1-1/4" | Φ73xΦ42.2 | 个 |  | Kg
SPT01423 | TEE | RED.TEE | 异径三通 | 3.18mmxSch10S | SS | BW | 20 | CP05T3019 | ASME B16.9 | RCC-M 3 | QA2 | 2-1/2"x1-1/2" | Φ73xΦ48.3 | 个 |  | Kg
SPT01424 | TEE | RED.TEE | 异径三通 | 3.18mmxSch10S | SS | BW | 20 | CP05T3019 | ASME B16.9 | RCC-M 3 | QA2 | 2-1/2"x2" | Φ73xΦ60.3 | 个 |  | Kg
SPT01425 | TEE | RED.TEE | 异径三通 | 3.18mmxSch10S | SS | BW | 20 | CP05T3019 | ASME B16.9 | RCC-M 3 | QA2 | 3"x1" | Φ88.9xΦ33.4 | 个 |  | Kg
SPT01426 | TEE | RED.TEE | 异径三通 | 3.18mmxSch10S | SS | BW | 20 | CP05T3019 | ASME B16.9 | RCC-M 3 | QA2 | 3"x1-1/4" | Φ88.9xΦ42.2 | 个 |  | Kg
SPT01427 | TEE | RED.TEE | 异径三通 | 3.18mmxSch10S | SS | BW | 20 | CP05T3019 | ASME B16.9 | RCC-M 3 | QA2 | 3"x1-1/2" | Φ88.9xΦ48.3 | 个 |  | Kg
SPT01428 | TEE | RED.TEE | 异径三通 | 3.18mmxSch10S | SS | BW | 20 | CP05T3019 | ASME B16.9 | RCC-M 3 | QA2 | 3"x2" | Φ88.9xΦ60.3 | 个 |  | Kg
SPT01429 | TEE | RED.TEE | 异径三通 | 3.58mmxSch10S | SS | BW | 20 | CP05T3019 | ASME B16.9 | RCC-M 3 | QA2 | 4"x1-1/2" | Φ114.3xΦ48.3 | 个 |  | Kg
SPT01430 | TEE | RED.TEE | 异径三通 | 3.58mmxSch10S | SS | BW | 20 | CP05T3019 | ASME B16.9 | RCC-M 3 | QA2 | 4"x2" | Φ114.3xΦ60.3 | 个 |  | Kg
SPT01431 | TEE | RED.TEE | 异径三通 | Sch10SxSch40S | SS | BW | 022Cr19Ni10 | CP05T3017 | ASME B16.9 | RCC-M 2 | QA1 | 2-1/2"x1" | Φ73xΦ33.4 | 个 | 1.15 | Kg
SPT01432 | TEE | RED.TEE | 异径三通 | Sch10SxSch40S | SS | BW | 022Cr19Ni10 | CP05T3017 | ASME B16.9 | RCC-M 2 | QA1 | 2-1/2"x1-1/4" | Φ73xΦ42.2 | 个 | 1.17 | Kg
SPT01433 | TEE | RED.TEE | 异径三通 | Sch10SxSch40S | SS | BW | 022Cr19Ni10 | CP05T3017 | ASME B16.9 | RCC-M 2 | QA1 | 2-1/2"x1-1/2" | Φ73xΦ48.3 | 个 | 1.19 | Kg
SPT01434 | TEE | RED.TEE | 异径三通 | Sch10SxSch40S | SS | BW | 022Cr19Ni10 | CP05T3017 | ASME B16.9 | RCC-M 2 | QA1 | 2-1/2"x2" | Φ73xΦ60.3 | 个 | 1.21 | Kg
SPT01435 | TEE | RED.TEE | 异径三通 | Sch10SxSch40S | SS | BW | 022Cr19Ni10 | CP05T3017 | ASME B16.9 | RCC-M 2 | QA1 | 3"x1" | Φ88.9xΦ33.4 | 个 |  | Kg
SPT01436 | TEE | RED.TEE | 异径三通 | Sch10SxSch40S | SS | BW | 022Cr19Ni10 | CP05T3017 | ASME B16.9 | RCC-M 2 | QA1 | 3"x1-1/4" | Φ88.9xΦ42.2 | 个 | 1.57 | Kg
SPT01437 | TEE | RED.TEE | 异径三通 | Sch10SxSch40S | SS | BW | 022Cr19Ni10 | CP05T3017 | ASME B16.9 | RCC-M 2 | QA1 | 3"x1-1/2" | Φ88.9xΦ48.3 | 个 | 1.6 | Kg
SPT01438 | TEE | RED.TEE | 异径三通 | Sch10SxSch40S | SS | BW | 022Cr19Ni10 | CP05T3017 | ASME B16.9 | RCC-M 2 | QA1 | 3"x2" | Φ88.9xΦ60.3 | 个 | 1.65 | Kg
SPT01439 | TEE | RED.TEE | 异径三通 | Sch10SxSch40S | SS | BW | 022Cr19Ni10 | CP05T3017 | ASME B16.9 | RCC-M 2 | QA1 | 3-1/2"x1-1/2" | Φ101.6xΦ48.3 | 个 | 2 | Kg
SPT01440 | TEE | RED.TEE | 异径三通 | Sch10SxSch40S | SS | BW | 022Cr19Ni10 | CP05T3017 | ASME B16.9 | RCC-M 2 | QA1 | 3-1/2"x2" | Φ101.6xΦ60.3 | 个 | 2.05 | Kg
SPT01441 | TEE | RED.TEE | 异径三通 | Sch10SxSch40S | SS | BW | 022Cr19Ni10 | CP05T3017 | ASME B16.9 | RCC-M 2 | QA1 | 4"x1-1/2" | Φ114.3xΦ48.3 | 个 | 2.9 | Kg
SPT01442 | TEE | RED.TEE | 异径三通 | Sch10SxSch40S | SS | BW | 022Cr19Ni10 | CP05T3017 | ASME B16.9 | RCC-M 2 | QA1 | 4"x2" | Φ114.3xΦ60.3 | 个 | 2.93 | Kg
SPT01443 | TEE | RED.TEE | 异径三通 | Sch10SxSch40S | SS | BW | 022Cr19Ni10 | CP05T3017 | ASME B16.9 | RCC-M 2 | QA1 | 5"x2" | Φ141.3xΦ60.3 | 个 | 5.1 | Kg
SPT01444 | TEE | RED.TEE | 异径三通 | Sch10SxSch40S | SS | BW | 022Cr19Ni10 | CP05T3017 | ASME B16.9 | RCC-M 3 | QA2 | 3"x1" | Φ88.9xΦ33.4 | 个 |  | Kg
SPT01445 | TEE | RED.TEE | 异径三通 | Sch10SxSch40S | SS | BW | 022Cr19Ni10 | CP05T3017 | ASME B16.9 | RCC-M 3 | QA2 | 3"x1-1/4" | Φ88.9xΦ42.2 | 个 | 1.57 | Kg
SPT01446 | TEE | RED.TEE | 异径三通 | Sch10SxSch40S | SS | BW | 022Cr19Ni10 | CP05T3017 | ASME B16.9 | RCC-M 3 | QA2 | 3"x1-1/2" | Φ88.9xΦ48.3 | 个 | 1.6 | Kg
SPT01447 | TEE | RED.TEE | 异径三通 | Sch10SxSch40S | SS | BW | 022Cr19Ni10 | CP05T3017 | ASME B16.9 | RCC-M 3 | QA2 | 3"x2" | Φ88.9xΦ60.3 | 个 | 1.65 | Kg
SPT01448 | TEE | RED.TEE | 异径三通 | Sch10SxSch40S | SS | BW | 022Cr19Ni10 | CP05T3017 | ASME B16.9 | RCC-M 3 | QA2 | 4"x1-1/2" | Φ114.3xΦ48.3 | 个 | 2.9 | Kg
SPT01449 | TEE | RED.TEE | 异径三通 | Sch10SxSch40S | SS | BW | 022Cr19Ni10 | CP05T3017 | ASME B16.9 | RCC-M 3 | QA2 | 4"x2" | Φ114.3xΦ60.3 | 个 | 2.93 | Kg
SPT01450 | TEE | TEE ST-I | 等径三通ST-I | 1mm | FO | SW | TP2 | GB/T 18033 | GB/T 11618.1 | NA | QNCc | DN6 | Φ8 | 个 |  | Kg | 公称直径值为铜管外径值
SPT01451 | TEE | TEE ST-I | 等径三通ST-I | 2mm | FO | SW | TP2 | GB/T 18033 | GB/T 11618.1 | NA | QNCc | DN40 | Φ42 | 个 |  | Kg | 公称直径值为铜管外径值
SPT01452 | TEE | RED.TEE RT-I | 异径三通RT-I | 1mm | FO | SW | TP2 | GB/T 18033 | GB/T 11618.1 | NA | QNCc | DN8xDN6 | Φ10xΦ8 | 个 |  | Kg | 公称直径值为铜管外径值
SPT01453 | TEE | RED.TEE RT-I | 异径三通RT-I | 1.2mmx1mm | FO | SW | TP2 | GB/T 18033 | GB/T 11618.1 | NA | QNCc | DN10xDN8 | Φ12xΦ10 | 个 |  | Kg | 公称直径值为铜管外径值
SPT01454 | TEE | RED.TEE RT-I | 异径三通RT-I | 1mm | FO | SW | TP2 | GB/T 18033 | GB/T 11618.1 | NA | QNCc | DN15xDN8 | Φ15xΦ10 | 个 |  | Kg | 公称直径值为铜管外径值
SPT01455 | TEE | RED.TEE RT-I | 异径三通RT-I | 1mmx1.2mm | FO | SW | TP2 | GB/T 18033 | GB/T 11618.1 | NA | QNCc | DN15xDN10 | Φ15xΦ12 | 个 |  | Kg | 公称直径值为铜管外径值
SPT01456 | TEE | RED.TEE RT-I | 异径三通RT-I | 1.2mmx1.2mm | FO | SW | TP2 | GB/T 18033 | GB/T 11618.1 | NA | QNCc | DN20xDN10 | Φ22xΦ12 | 个 |  | Kg | 公称直径值为铜管外径值
SPT01457 | TEE | RED.TEE RT-I | 异径三通RT-I | 1.2mmx1mm | FO | SW | TP2 | GB/T 18033 | GB/T 11618.1 | NA | QNCc | DN20xDN15 | Φ22xΦ15 | 个 |  | Kg | 公称直径值为铜管外径值
SPT01458 | TEE | RED.TEE RT-I | 异径三通RT-I | 1.2mmx1.2mm | FO | SW | TP2 | GB/T 18033 | GB/T 11618.1 | NA | QNCc | DN25xDN10 | Φ28xΦ12 | 个 |  | Kg | 公称直径值为铜管外径值
SPT01459 | TEE | RED.TEE RT-I | 异径三通RT-I | 1.2mmx1mm | FO | SW | TP2 | GB/T 18033 | GB/T 11618.1 | NA | QNCc | DN25xDN15 | Φ28xΦ15 | 个 |  | Kg | 公称直径值为铜管外径值
SPT01460 | TEE | RED.TEE RT-I | 异径三通RT-I | 1.2mmx1.2mm | FO | SW | TP2 | GB/T 18033 | GB/T 11618.1 | NA | QNCc | DN25xDN20 | Φ28xΦ22 | 个 |  | Kg | 公称直径值为铜管外径值
SPT01461 | TEE | RED.TEE RT-I | 异径三通RT-I | 2mmx1mm | FO | SW | TP2 | GB/T 18033 | GB/T 11618.1 | NA | QNCc | DN32xDN15 | Φ35xΦ15 | 个 |  | Kg | 公称直径值为铜管外径值
SPT01462 | TEE | RED.TEE RT-I | 异径三通RT-I | 2mmx1.2mm | FO | SW | TP2 | GB/T 18033 | GB/T 11618.1 | NA | QNCc | DN32xDN20 | Φ35xΦ22 | 个 |  | Kg | 公称直径值为铜管外径值
SPT01463 | TEE | RED.TEE RT-I | 异径三通RT-I | 2mmx1.2mm | FO | SW | TP2 | GB/T 18033 | GB/T 11618.1 | NA | QNCc | DN32xDN25 | Φ35xΦ28 | 个 |  | Kg | 公称直径值为铜管外径值
SPT01464 | TEE | RED.TEE RT-I | 异径三通RT-I | 2mmx1mm | FO | SW | TP2 | GB/T 18033 | GB/T 11618.1 | NA | QNCc | DN40xDN15 | Φ42xΦ15 | 个 |  | Kg | 公称直径值为铜管外径值
SPT01465 | TEE | RED.TEE RT-I | 异径三通RT-I | 2mmx1.2mm | FO | SW | TP2 | GB/T 18033 | GB/T 11618.1 | NA | QNCc | DN40xDN20 | Φ42xΦ22 | 个 |  | Kg | 公称直径值为铜管外径值
SPT01466 | TEE | RED.TEE RT-I | 异径三通RT-I | 2mmx1.2mm | FO | SW | TP2 | GB/T 18033 | GB/T 11618.1 | NA | QNCc | DN40xDN25 | Φ42xΦ28 | 个 |  | Kg | 公称直径值为铜管外径值
SPT01467 | TEE | RED.TEE RT-I | 异径三通RT-I | 2mmx2mm | FO | SW | TP2 | GB/T 18033 | GB/T 11618.1 | NA | QNCc | DN40xDN32 | Φ42xΦ35 | 个 |  | Kg | 公称直径值为铜管外径值
SPT01470 | TEE | TEE | 等径三通 | CL3000 | FO | SW | S30408 |  | GB/T 14383-2008 | NA | QNCa | DN15 |  | 个 |  | Kg
SPT01471 | TEE | TEE | 等径三通 | CL3000 | FO | SW | S30408 |  | GB/T 14383-2008 | NA | QNCa | DN20 |  | 个 |  | Kg
SPT01472 | TEE | TEE | 等径三通 | CL3000 | FO | SW | S30408 |  | GB/T 14383-2008 | NA | QNCa | DN25 |  | 个 |  | Kg
SPT01473 | TEE | TEE | 等径三通 | CL3000 | FO | SW | S30408 |  | GB/T 14383-2008 | NA | QNCa | DN32 |  | 个 |  | Kg
SPT01474 | TEE | TEE | 等径三通 | CL3000 | FO | SW | S30408 |  | GB/T 14383-2008 | NA | QNCa | DN40 |  | 个 |  | Kg
SPT01475 | TEE | TEE | 等径三通 | CL3000 | FO | SW | S30408 |  | GB/T 14383-2008 | NA | QNCa | DN50 |  | 个 |  | Kg
SPT01476 | TEE | TEE | 等径三通 | Sch10S | SS | BW | S30408 |  | GB/T 12459-2005 | NA | QNCa | DN65 |  | 个 |  | Kg
SPT01477 | TEE | TEE | 等径三通 | Sch10S | SS | BW | S30408 |  | GB/T 12459-2005 | NA | QNCa | DN80 |  | 个 |  | Kg
SPT01478 | TEE | TEE | 等径三通 | Sch40S | SS | BW | S30408 |  | GB/T 12459-2005 | NA | QNCa | DN100 |  | 个 |  | Kg
SPT01479 | TEE | TEE | 等径三通 | Sch40S | SS | BW | S30408 |  | GB/T 12459-2005 | NA | QNCa | DN150 |  | 个 |  | Kg
SPT01480 | TEE | TEE | 等径三通 | Sch30 | SS | BW | S30408 |  | GB/T 12459-2005 | NA | QNCa | DN200 |  | 个 |  | Kg
SPT01481 | TEE | TEE | 等径三通 | Sch30 | SS | BW | S30408 |  | GB/T 12459-2005 | NA | QNCa | DN250 |  | 个 |  | Kg
SPT01482 | TEE | TEE | 等径三通 | CL3000 | FO | SW | S30403 |  | GB/T 14383-2008 | NA | QNCa | DN15 |  | 个 |  | Kg
SPT01483 | TEE | TEE | 等径三通 | CL3000 | FO | SW | S30403 |  | GB/T 14383-2008 | NA | QNCa | DN20 |  | 个 |  | Kg
SPT01484 | TEE | TEE | 等径三通 | CL3000 | FO | SW | S30403 |  | GB/T 14383-2008 | NA | QNCa | DN25 |  | 个 |  | Kg
SPT01485 | TEE | TEE | 等径三通 | CL3000 | FO | SW | S30403 |  | GB/T 14383-2008 | NA | QNCa | DN32 |  | 个 |  | Kg
SPT01486 | TEE | TEE | 等径三通 | CL3000 | FO | SW | S30403 |  | GB/T 14383-2008 | NA | QNCa | DN40 |  | 个 |  | Kg
SPT01487 | TEE | TEE | 等径三通 | CL3000 | FO | SW | S30403 |  | GB/T 14383-2008 | NA | QNCa | DN50 |  | 个 |  | Kg
SPT01488 | TEE | TEE | 等径三通 | Sch10S | SS | BW | S30403 |  | GB/T 12459-2005 | NA | QNCa | DN65 |  | 个 |  | Kg
SPT01489 | TEE | TEE | 等径三通 | Sch10S | SS | BW | S30403 |  | GB/T 12459-2005 | NA | QNCa | DN80 |  | 个 |  | Kg
SPT01490 | TEE | TEE | 等径三通 | Sch40S | SS | BW | S30403 |  | GB/T 12459-2005 | NA | QNCa | DN100 |  | 个 |  | Kg
SPT01491 | TEE | TEE | 等径三通 | Sch40S | SS | BW | S30403 |  | GB/T 12459-2005 | NA | QNCa | DN150 |  | 个 |  | Kg
SPT01492 | TEE | TEE | 等径三通 | Sch30 | SS | BW | S30403 |  | GB/T 12459-2005 | NA | QNCa | DN200 |  | 个 |  | Kg
SPT01493 | TEE | TEE | 等径三通 | Sch30 | SS | BW | S30403 |  | GB/T 12459-2005 | NA | QNCa | DN250 |  | 个 |  | Kg
SPT01494 | TEE | TEE | 等径三通 | CL3000 | FO | SW | 20 |  | GB/T 14383-2008 | NA | QNCa | DN15 |  | 个 |  | Kg
SPT01495 | TEE | TEE | 等径三通 | CL3000 | FO | SW | 20 |  | GB/T 14383-2008 | NA | QNCa | DN20 |  | 个 |  | Kg
SPT01496 | TEE | TEE | 等径三通 | CL3000 | FO | SW | 20 |  | GB/T 14383-2008 | NA | QNCa | DN25 |  | 个 |  | Kg
SPT01497 | TEE | TEE | 等径三通 | CL3000 | FO | SW | 20 |  | GB/T 14383-2008 | NA | QNCa | DN32 |  | 个 |  | Kg
SPT01498 | TEE | TEE | 等径三通 | CL3000 | FO | SW | 20 |  | GB/T 14383-2008 | NA | QNCa | DN40 |  | 个 |  | Kg
SPT01499 | TEE | TEE | 等径三通 | CL3000 | FO | SW | 20 |  | GB/T 14383-2008 | NA | QNCa | DN50 |  | 个 |  | Kg
SPT01500 | TEE | TEE | 等径三通 | Sch10S | SS | BW | 20 |  | GB/T 12459-2005 | NA | QNCa | DN65 |  | 个 |  | Kg
SPT01501 | TEE | TEE | 等径三通 | Sch10S | SS | BW | 20 |  | GB/T 12459-2005 | NA | QNCa | DN80 |  | 个 |  | Kg
SPT01502 | TEE | TEE | 等径三通 | Sch40 | SS | BW | 20 |  | GB/T 12459-2005 | NA | QNCa | DN100 |  | 个 |  | Kg
SPT01503 | TEE | TEE | 等径三通 | Sch40 | SS | BW | 20 |  | GB/T 12459-2005 | NA | QNCa | DN150 |  | 个 |  | Kg
SPT01504 | TEE | TEE | 等径三通 | Sch20 | SS | BW | 20 |  | GB/T 12459-2005 | NA | QNCa | DN200 |  | 个 |  | Kg
SPT01505 | TEE | TEE | 等径三通 | Sch20 | SS | BW | 20 |  | GB/T 12459-2005 | NA | QNCa | DN250 |  | 个 |  | Kg
SPT01506 | TEE | TEE | 等径三通 | Sch30 | SS | BW | 20 |  | GB/T 12459-2005 | NA | QNCa | DN300 |  | 个 |  | Kg
SPT01507 | TEE | TEE | 等径三通 | Sch30 | SS | BW | 20 |  | GB/T 12459-2005 | NA | QNCa | DN350 |  | 个 |  | Kg
SPT01508 | TEE | TEE | 等径三通 | CL2000 | FO | FIL | 20(内外壁热浸镀锌) | GB/T 13912-2002 | GB/T 14383-2008 | NA | QNCa | DN15 |  | 个 |  | Kg
SPT01509 | TEE | TEE | 等径三通 | CL2000 | FO | FIL | 20(内外壁热浸镀锌) | GB/T 13912-2002 | GB/T 14383-2008 | NA | QNCa | DN20 |  | 个 |  | Kg
SPT01510 | TEE | TEE | 等径三通 | CL2000 | FO | FIL | 20(内外壁热浸镀锌) | GB/T 13912-2002 | GB/T 14383-2008 | NA | QNCa | DN25 |  | 个 |  | Kg
SPT01511 | TEE | TEE | 等径三通 | CL2000 | FO | FIL | 20(内外壁热浸镀锌) | GB/T 13912-2002 | GB/T 14383-2008 | NA | QNCa | DN32 |  | 个 |  | Kg
SPT01512 | TEE | TEE | 等径三通 | CL2000 | FO | FIL | 20(内外壁热浸镀锌) | GB/T 13912-2002 | GB/T 14383-2008 | NA | QNCa | DN40 |  | 个 |  | Kg
SPT01513 | TEE | TEE | 等径三通 | CL2000 | FO | FIL | 20(内外壁热浸镀锌) | GB/T 13912-2002 | GB/T 14383-2008 | NA | QNCa | DN50 |  | 个 |  | Kg
SPT01514 | TEE | TEE | 等径三通 | Sch10S | SS | BW | 20(内外壁热浸镀锌) | GB/T 13912-2002 | GB/T 12459-2005 | NA | QNCa | DN65 |  | 个 |  | Kg
SPT01515 | TEE | TEE | 等径三通 | Sch10S | SS | BW | 20(内外壁热浸镀锌) | GB/T 13912-2002 | GB/T 12459-2005 | NA | QNCa | DN80 |  | 个 |  | Kg
SPT01516 | TEE | TEE | 等径三通 | Sch40 | SS | BW | 20(内外壁热浸镀锌) | GB/T 13912-2002 | GB/T 12459-2005 | NA | QNCa | DN100 |  | 个 |  | Kg
SPT01517 | TEE | TEE | 等径三通 | Sch40 | SS | BW | 20(内外壁热浸镀锌) | GB/T 13912-2002 | GB/T 12459-2005 | NA | QNCa | DN150 |  | 个 |  | Kg
SPT01518 | TEE | TEE | 等径三通 | Sch20 | SS | BW | 20(内外壁热浸镀锌) | GB/T 13912-2002 | GB/T 12459-2005 | NA | QNCa | DN200 |  | 个 |  | Kg
SPT01519 | TEE | TEE | 等径三通 | Sch20 | SS | BW | 20(内外壁热浸镀锌) | GB/T 13912-2002 | GB/T 12459-2005 | NA | QNCa | DN250 |  | 个 |  | Kg
SPT01520 | TEE | TEE | 等径三通 | Sch30 | SS | BW | 20(内外壁热浸镀锌) | GB/T 13912-2002 | GB/T 12459-2005 | NA | QNCa | DN300 |  | 个 |  | Kg
SPT01521 | TEE | TEE | 等径三通 | Sch30 | SS | BW | 20(内外壁热浸镀锌) | GB/T 13912-2002 | GB/T 12459-2005 | NA | QNCa | DN350 |  | 个 |  | Kg
SPT01522 | TEE | RED.TEE | 异径三通 | Sch10SxSch40S | SS | BW | S30408 |  | GB/T 12459-2005 | NA | QNCa | DN65xDN50 |  | 个 |  | Kg
SPT01523 | TEE | RED.TEE | 异径三通 | Sch10SxSch10S | SS | BW | S30408 |  | GB/T 12459-2005 | NA | QNCa | DN65xDN40 |  | 个 |  | Kg
SPT01524 | TEE | RED.TEE | 异径三通 | Sch10SxSch40S | SS | BW | S30408 |  | GB/T 12459-2005 | NA | QNCa | DN65xDN32 |  | 个 |  | Kg
SPT01525 | TEE | RED.TEE | 异径三通 | Sch10SxSch10S | SS | BW | S30408 |  | GB/T 12459-2005 | NA | QNCa | DN65xDN25 |  | 个 |  | Kg
SPT01526 | TEE | RED.TEE | 异径三通 | Sch10SxSch10S | SS | BW | S30408 |  | GB/T 12459-2005 | NA | QNCa | DN80xDN65 |  | 个 |  | Kg
SPT01527 | TEE | RED.TEE | 异径三通 | Sch10SxSch40S | SS | BW | S30408 |  | GB/T 12459-2005 | NA | QNCa | DN80xDN50 |  | 个 |  | Kg
SPT01528 | TEE | RED.TEE | 异径三通 | Sch10SxSch10S | SS | BW | S30408 |  | GB/T 12459-2005 | NA | QNCa | DN80xDN40 |  | 个 |  | Kg
SPT01529 | TEE | RED.TEE | 异径三通 | Sch10SxSch40S | SS | BW | S30408 |  | GB/T 12459-2005 | NA | QNCa | DN80xDN32 |  | 个 |  | Kg
SPT01530 | TEE | RED.TEE | 异径三通 | Sch40SxSch10S | SS | BW | S30408 |  | GB/T 12459-2005 | NA | QNCa | DN100xDN80 |  | 个 |  | Kg
SPT01531 | TEE | RED.TEE | 异径三通 | Sch40SxSch10S | SS | BW | S30408 |  | GB/T 12459-2005 | NA | QNCa | DN100xDN65 |  | 个 |  | Kg
SPT01532 | TEE | RED.TEE | 异径三通 | Sch40SxSch40S | SS | BW | S30408 |  | GB/T 12459-2005 | NA | QNCa | DN100xDN50 |  | 个 |  | Kg
SPT01533 | TEE | RED.TEE | 异径三通 | Sch40SxSch10S | SS | BW | S30408 |  | GB/T 12459-2005 | NA | QNCa | DN100xDN40 |  | 个 |  | Kg
SPT01534 | TEE | RED.TEE | 异径三通 | Sch40SxSch40S | SS | BW | S30408 |  | GB/T 12459-2005 | NA | QNCa | DN150xDN100 |  | 个 |  | Kg
SPT01535 | TEE | RED.TEE | 异径三通 | Sch40SxSch10S | SS | BW | S30408 |  | GB/T 12459-2005 | NA | QNCa | DN150xDN80 |  | 个 |  | Kg
SPT01536 | TEE | RED.TEE | 异径三通 | Sch40SxSch10S | SS | BW | S30408 |  | GB/T 12459-2005 | NA | QNCa | DN150xDN65 |  | 个 |  | Kg
SPT01537 | TEE | RED.TEE | 异径三通 | Sch30xSch40S | SS | BW | S30408 |  | GB/T 12459-2005 | NA | QNCa | DN200xDN150 |  | 个 |  | Kg
SPT01538 | TEE | RED.TEE | 异径三通 | Sch30xSch40S | SS | BW | S30408 |  | GB/T 12459-2005 | NA | QNCa | DN200xDN100 |  | 个 |  | Kg
SPT01539 | TEE | RED.TEE | 异径三通 | Sch30xSch30 | SS | BW | S30408 |  | GB/T 12459-2005 | NA | QNCa | DN250xDN200 |  | 个 |  | Kg
SPT01540 | TEE | RED.TEE | 异径三通 | Sch30xSch40S | SS | BW | S30408 |  | GB/T 12459-2005 | NA | QNCa | DN250xDN150 |  | 个 |  | Kg
SPT01541 | TEE | RED.TEE | 异径三通 | Sch30xSch40S | SS | BW | S30408 |  | GB/T 12459-2005 | NA | QNCa | DN250xDN100 |  | 个 |  | Kg
SPT01542 | TEE | RED.TEE | 异径三通 | Sch10SxSch40S | SS | BW | S30403 |  | GB/T 12459-2005 | NA | QNCa | DN65xDN50 |  | 个 |  | Kg
SPT01543 | TEE | RED.TEE | 异径三通 | Sch10SxSch10S | SS | BW | S30403 |  | GB/T 12459-2005 | NA | QNCa | DN65xDN40 |  | 个 |  | Kg
SPT01544 | TEE | RED.TEE | 异径三通 | Sch10SxSch40S | SS | BW | S30403 |  | GB/T 12459-2005 | NA | QNCa | DN65xDN32 |  | 个 |  | Kg
SPT01545 | TEE | RED.TEE | 异径三通 | Sch10SxSch10S | SS | BW | S30403 |  | GB/T 12459-2005 | NA | QNCa | DN65xDN25 |  | 个 |  | Kg
SPT01546 | TEE | RED.TEE | 异径三通 | Sch10SxSch10S | SS | BW | S30403 |  | GB/T 12459-2005 | NA | QNCa | DN80xDN65 |  | 个 |  | Kg
SPT01547 | TEE | RED.TEE | 异径三通 | Sch10SxSch40S | SS | BW | S30403 |  | GB/T 12459-2005 | NA | QNCa | DN80xDN50 |  | 个 |  | Kg
SPT01548 | TEE | RED.TEE | 异径三通 | Sch10SxSch10S | SS | BW | S30403 |  | GB/T 12459-2005 | NA | QNCa | DN80xDN40 |  | 个 |  | Kg
SPT01549 | TEE | RED.TEE | 异径三通 | Sch10SxSch40S | SS | BW | S30403 |  | GB/T 12459-2005 | NA | QNCa | DN80xDN32 |  | 个 |  | Kg
SPT01550 | TEE | RED.TEE | 异径三通 | Sch40SxSch10S | SS | BW | S30403 |  | GB/T 12459-2005 | NA | QNCa | DN100xDN80 |  | 个 |  | Kg
SPT01551 | TEE | RED.TEE | 异径三通 | Sch40SxSch10S | SS | BW | S30403 |  | GB/T 12459-2005 | NA | QNCa | DN100xDN65 |  | 个 |  | Kg
SPT01552 | TEE | RED.TEE | 异径三通 | Sch40SxSch40S | SS | BW | S30403 |  | GB/T 12459-2005 | NA | QNCa | DN100xDN50 |  | 个 |  | Kg
SPT01553 | TEE | RED.TEE | 异径三通 | Sch40SxSch10S | SS | BW | S30403 |  | GB/T 12459-2005 | NA | QNCa | DN100xDN40 |  | 个 |  | Kg
SPT01554 | TEE | RED.TEE | 异径三通 | Sch40SxSch40S | SS | BW | S30403 |  | GB/T 12459-2005 | NA | QNCa | DN150xDN100 |  | 个 |  | Kg
SPT01555 | TEE | RED.TEE | 异径三通 | Sch40SxSch10S | SS | BW | S30403 |  | GB/T 12459-2005 | NA | QNCa | DN150xDN80 |  | 个 |  | Kg
SPT01556 | TEE | RED.TEE | 异径三通 | Sch40SxSch10S | SS | BW | S30403 |  | GB/T 12459-2005 | NA | QNCa | DN150xDN65 |  | 个 |  | Kg
SPT01557 | TEE | RED.TEE | 异径三通 | Sch30xSch40S | SS | BW | S30403 |  | GB/T 12459-2005 | NA | QNCa | DN200xDN150 |  | 个 |  | Kg
SPT01558 | TEE | RED.TEE | 异径三通 | Sch30xSch40S | SS | BW | S30403 |  | GB/T 12459-2005 | NA | QNCa | DN200xDN100 |  | 个 |  | Kg
SPT01559 | TEE | RED.TEE | 异径三通 | Sch30xSch30 | SS | BW | S30403 |  | GB/T 12459-2005 | NA | QNCa | DN250xDN200 |  | 个 |  | Kg
SPT01560 | TEE | RED.TEE | 异径三通 | Sch30xSch40S | SS | BW | S30403 |  | GB/T 12459-2005 | NA | QNCa | DN250xDN150 |  | 个 |  | Kg
SPT01561 | TEE | RED.TEE | 异径三通 | Sch30xSch40S | SS | BW | S30403 |  | GB/T 12459-2005 | NA | QNCa | DN250xDN100 |  | 个 |  | Kg
SPT01562 | TEE | RED.TEE | 异径三通 | Sch10SxSch40 | SS | BW | 20 |  | GB/T 12459-2005 | NA | QNCa | DN65xDN50 |  | 个 |  | Kg
SPT01563 | TEE | RED.TEE | 异径三通 | Sch10SxSch80 | SS | BW | 20 |  | GB/T 12459-2005 | NA | QNCa | DN65xDN40 |  | 个 |  | Kg
SPT01564 | TEE | RED.TEE | 异径三通 | Sch10SxSch40 | SS | BW | 20 |  | GB/T 12459-2005 | NA | QNCa | DN65xDN32 |  | 个 |  | Kg
SPT01565 | TEE | RED.TEE | 异径三通 | Sch10SxSch80 | SS | BW | 20 |  | GB/T 12459-2005 | NA | QNCa | DN65xDN25 |  | 个 |  | Kg
SPT01566 | TEE | RED.TEE | 异径三通 | Sch10SxSch10S | SS | BW | 20 |  | GB/T 12459-2005 | NA | QNCa | DN80xDN65 |  | 个 |  | Kg
SPT01567 | TEE | RED.TEE | 异径三通 | Sch10SxSch40 | SS | BW | 20 |  | GB/T 12459-2005 | NA | QNCa | DN80xDN50 |  | 个 |  | Kg
SPT01568 | TEE | RED.TEE | 异径三通 | Sch10SxSch80 | SS | BW | 20 |  | GB/T 12459-2005 | NA | QNCa | DN80xDN40 |  | 个 |  | Kg
SPT01569 | TEE | RED.TEE | 异径三通 | Sch10SxSch40 | SS | BW | 20 |  | GB/T 12459-2005 | NA | QNCa | DN80xDN32 |  | 个 |  | Kg
SPT01570 | TEE | RED.TEE | 异径三通 | Sch40xSch10S | SS | BW | 20 |  | GB/T 12459-2005 | NA | QNCa | DN100xDN80 |  | 个 |  | Kg
SPT01571 | TEE | RED.TEE | 异径三通 | Sch40xSch10S | SS | BW | 20 |  | GB/T 12459-2005 | NA | QNCa | DN100xDN65 |  | 个 |  | Kg
SPT01572 | TEE | RED.TEE | 异径三通 | Sch40xSch40 | SS | BW | 20 |  | GB/T 12459-2005 | NA | QNCa | DN100xDN50 |  | 个 |  | Kg
SPT01573 | TEE | RED.TEE | 异径三通 | Sch40xSch80 | SS | BW | 20 |  | GB/T 12459-2005 | NA | QNCa | DN100xDN40 |  | 个 |  | Kg
SPT01574 | TEE | RED.TEE | 异径三通 | Sch40xSch40 | SS | BW | 20 |  | GB/T 12459-2005 | NA | QNCa | DN150xDN100 |  | 个 |  | Kg
SPT01575 | TEE | RED.TEE | 异径三通 | Sch40xSch10S | SS | BW | 20 |  | GB/T 12459-2005 | NA | QNCa | DN150xDN80 |  | 个 |  | Kg
SPT01576 | TEE | RED.TEE | 异径三通 | Sch40xSch10S | SS | BW | 20 |  | GB/T 12459-2005 | NA | QNCa | DN150xDN65 |  | 个 |  | Kg
SPT01577 | TEE | RED.TEE | 异径三通 | Sch20xSch40 | SS | BW | 20 |  | GB/T 12459-2005 | NA | QNCa | DN200xDN150 |  | 个 |  | Kg
SPT01578 | TEE | RED.TEE | 异径三通 | Sch20xSch40 | SS | BW | 20 |  | GB/T 12459-2005 | NA | QNCa | DN200xDN100 |  | 个 |  | Kg
SPT01579 | TEE | RED.TEE | 异径三通 | Sch20xSch20 | SS | BW | 20 |  | GB/T 12459-2005 | NA | QNCa | DN250xDN200 |  | 个 |  | Kg
SPT01580 | TEE | RED.TEE | 异径三通 | Sch20xSch40 | SS | BW | 20 |  | GB/T 12459-2005 | NA | QNCa | DN250xDN150 |  | 个 |  | Kg
SPT01581 | TEE | RED.TEE | 异径三通 | Sch20xSch40 | SS | BW | 20 |  | GB/T 12459-2005 | NA | QNCa | DN250xDN100 |  | 个 |  | Kg
SPT01582 | TEE | RED.TEE | 异径三通 | Sch30xSch20 | SS | BW | 20 |  | GB/T 12459-2005 | NA | QNCa | DN300xDN250 |  | 个 |  | Kg
SPT01583 | TEE | RED.TEE | 异径三通 | Sch30xSch20 | SS | BW | 20 |  | GB/T 12459-2005 | NA | QNCa | DN300xDN200 |  | 个 |  | Kg
SPT01584 | TEE | RED.TEE | 异径三通 | Sch30xSch40 | SS | BW | 20 |  | GB/T 12459-2005 | NA | QNCa | DN300xDN150 |  | 个 |  | Kg
SPT01585 | TEE | RED.TEE | 异径三通 | Sch30xSch30 | SS | BW | 20 |  | GB/T 12459-2005 | NA | QNCa | DN350xDN300 |  | 个 |  | Kg
SPT01586 | TEE | RED.TEE | 异径三通 | Sch30xSch20 | SS | BW | 20 |  | GB/T 12459-2005 | NA | QNCa | DN350xDN250 |  | 个 |  | Kg
SPT01587 | TEE | RED.TEE | 异径三通 | Sch30xSch20 | SS | BW | 20 |  | GB/T 12459-2005 | NA | QNCa | DN350xDN200 |  | 个 |  | Kg
SPT01588 | TEE | RED.TEE | 异径三通 | Sch30xSch40 | SS | BW | 20 |  | GB/T 12459-2005 | NA | QNCa | DN350xDN150 |  | 个 |  | Kg
SPT01589 | TEE | RED.TEE | 异径三通 | Sch10SxSch40 | SS | BW | 20(内外壁热浸镀锌) | GB/T 13912-2002 | GB/T 12459-2005 | NA | QNCa | DN65xDN50 |  | 个 |  | Kg
SPT01590 | TEE | RED.TEE | 异径三通 | Sch10SxSch80 | SS | BW | 20(内外壁热浸镀锌) | GB/T 13912-2002 | GB/T 12459-2005 | NA | QNCa | DN65xDN40 |  | 个 |  | Kg
SPT01591 | TEE | RED.TEE | 异径三通 | Sch10SxSch40 | SS | BW | 20(内外壁热浸镀锌) | GB/T 13912-2002 | GB/T 12459-2005 | NA | QNCa | DN65xDN32 |  | 个 |  | Kg
SPT01592 | TEE | RED.TEE | 异径三通 | Sch10SxSch80 | SS | BW | 20(内外壁热浸镀锌) | GB/T 13912-2002 | GB/T 12459-2005 | NA | QNCa | DN65xDN25 |  | 个 |  | Kg
SPT01593 | TEE | RED.TEE | 异径三通 | Sch10SxSch10S | SS | BW | 20(内外壁热浸镀锌) | GB/T 13912-2002 | GB/T 12459-2005 | NA | QNCa | DN80xDN65 |  | 个 |  | Kg
SPT01594 | TEE | RED.TEE | 异径三通 | Sch10SxSch40 | SS | BW | 20(内外壁热浸镀锌) | GB/T 13912-2002 | GB/T 12459-2005 | NA | QNCa | DN80xDN50 |  | 个 |  | Kg
SPT01595 | TEE | RED.TEE | 异径三通 | Sch10SxSch80 | SS | BW | 20(内外壁热浸镀锌) | GB/T 13912-2002 | GB/T 12459-2005 | NA | QNCa | DN80xDN40 |  | 个 |  | Kg
SPT01596 | TEE | RED.TEE | 异径三通 | Sch10SxSch40 | SS | BW | 20(内外壁热浸镀锌) | GB/T 13912-2002 | GB/T 12459-2005 | NA | QNCa | DN80xDN32 |  | 个 |  | Kg
SPT01597 | TEE | RED.TEE | 异径三通 | Sch40xSch10S | SS | BW | 20(内外壁热浸镀锌) | GB/T 13912-2002 | GB/T 12459-2005 | NA | QNCa | DN100xDN80 |  | 个 |  | Kg
SPT01598 | TEE | RED.TEE | 异径三通 | Sch40xSch10S | SS | BW | 20(内外壁热浸镀锌) | GB/T 13912-2002 | GB/T 12459-2005 | NA | QNCa | DN100xDN65 |  | 个 |  | Kg
SPT01599 | TEE | RED.TEE | 异径三通 | Sch40xSch40 | SS | BW | 20(内外壁热浸镀锌) | GB/T 13912-2002 | GB/T 12459-2005 | NA | QNCa | DN100xDN50 |  | 个 |  | Kg
SPT01600 | TEE | RED.TEE | 异径三通 | Sch40xSch80 | SS | BW | 20(内外壁热浸镀锌) | GB/T 13912-2002 | GB/T 12459-2005 | NA | QNCa | DN100xDN40 |  | 个 |  | Kg
SPT01601 | TEE | RED.TEE | 异径三通 | Sch40xSch40 | SS | BW | 20(内外壁热浸镀锌) | GB/T 13912-2002 | GB/T 12459-2005 | NA | QNCa | DN150xDN100 |  | 个 |  | Kg
SPT01602 | TEE | RED.TEE | 异径三通 | Sch40xSch10S | SS | BW | 20(内外壁热浸镀锌) | GB/T 13912-2002 | GB/T 12459-2005 | NA | QNCa | DN150xDN80 |  | 个 |  | Kg
SPT01603 | TEE | RED.TEE | 异径三通 | Sch40xSch10S | SS | BW | 20(内外壁热浸镀锌) | GB/T 13912-2002 | GB/T 12459-2005 | NA | QNCa | DN150xDN65 |  | 个 |  | Kg
SPT01604 | TEE | RED.TEE | 异径三通 | Sch20xSch40 | SS | BW | 20(内外壁热浸镀锌) | GB/T 13912-2002 | GB/T 12459-2005 | NA | QNCa | DN200xDN150 |  | 个 |  | Kg
SPT01605 | TEE | RED.TEE | 异径三通 | Sch20xSch40 | SS | BW | 20(内外壁热浸镀锌) | GB/T 13912-2002 | GB/T 12459-2005 | NA | QNCa | DN200xDN100 |  | 个 |  | Kg
SPT01606 | TEE | RED.TEE | 异径三通 | Sch20xSch20 | SS | BW | 20(内外壁热浸镀锌) | GB/T 13912-2002 | GB/T 12459-2005 | NA | QNCa | DN250xDN200 |  | 个 |  | Kg
SPT01607 | TEE | RED.TEE | 异径三通 | Sch20xSch40 | SS | BW | 20(内外壁热浸镀锌) | GB/T 13912-2002 | GB/T 12459-2005 | NA | QNCa | DN250xDN150 |  | 个 |  | Kg
SPT01608 | TEE | RED.TEE | 异径三通 | Sch20xSch40 | SS | BW | 20(内外壁热浸镀锌) | GB/T 13912-2002 | GB/T 12459-2005 | NA | QNCa | DN250xDN100 |  | 个 |  | Kg
SPT01609 | TEE | RED.TEE | 异径三通 | Sch30xSch20 | SS | BW | 20(内外壁热浸镀锌) | GB/T 13912-2002 | GB/T 12459-2005 | NA | QNCa | DN300xDN250 |  | 个 |  | Kg
SPT01610 | TEE | RED.TEE | 异径三通 | Sch30xSch20 | SS | BW | 20(内外壁热浸镀锌) | GB/T 13912-2002 | GB/T 12459-2005 | NA | QNCa | DN300xDN200 |  | 个 |  | Kg
SPT01611 | TEE | RED.TEE | 异径三通 | Sch30xSch40 | SS | BW | 20(内外壁热浸镀锌) | GB/T 13912-2002 | GB/T 12459-2005 | NA | QNCa | DN300xDN150 |  | 个 |  | Kg
SPT01612 | TEE | RED.TEE | 异径三通 | Sch30xSch30 | SS | BW | 20(内外壁热浸镀锌) | GB/T 13912-2002 | GB/T 12459-2005 | NA | QNCa | DN350xDN300 |  | 个 |  | Kg
SPT01613 | TEE | RED.TEE | 异径三通 | Sch30xSch20 | SS | BW | 20(内外壁热浸镀锌) | GB/T 13912-2002 | GB/T 12459-2005 | NA | QNCa | DN350xDN250 |  | 个 |  | Kg
SPT01614 | TEE | RED.TEE | 异径三通 | Sch30xSch20 | SS | BW | 20(内外壁热浸镀锌) | GB/T 13912-2002 | GB/T 12459-2005 | NA | QNCa | DN350xDN200 |  | 个 |  | Kg
SPT01615 | TEE | RED.TEE | 异径三通 | Sch30xSch40 | SS | BW | 20(内外壁热浸镀锌) | GB/T 13912-2002 | GB/T 12459-2005 | NA | QNCa | DN350xDN150 |  | 个 |  | Kg
SPT01616 | TEE | LATERAL | 45°三通 | CL3000 | FO | SW | S30408 |  | GB/T 14383-2008 | NA | QNCa | DN15 |  | 个 |  | Kg
SPT01617 | TEE | LATERAL | 45°三通 | CL3000 | FO | SW | S30408 |  | GB/T 14383-2008 | NA | QNCa | DN20 |  | 个 |  | Kg
SPT01618 | TEE | LATERAL | 45°三通 | CL3000 | FO | SW | S30408 |  | GB/T 14383-2008 | NA | QNCa | DN25 |  | 个 |  | Kg
SPT01619 | TEE | LATERAL | 45°三通 | CL3000 | FO | SW | S30408 |  | GB/T 14383-2008 | NA | QNCa | DN32 |  | 个 |  | Kg
SPT01620 | TEE | LATERAL | 45°三通 | CL3000 | FO | SW | S30408 |  | GB/T 14383-2008 | NA | QNCa | DN40 |  | 个 |  | Kg
SPT01621 | TEE | LATERAL | 45°三通 | CL3000 | FO | SW | S30408 |  | GB/T 14383-2008 | NA | QNCa | DN50 |  | 个 |  | Kg
SPT01622 | TEE | LATERAL | 45°三通 | CL3000 | FO | SW | S30403 |  | GB/T 14383-2008 | NA | QNCa | DN15 |  | 个 |  | Kg
SPT01623 | TEE | LATERAL | 45°三通 | CL3000 | FO | SW | S30403 |  | GB/T 14383-2008 | NA | QNCa | DN20 |  | 个 |  | Kg
SPT01624 | TEE | LATERAL | 45°三通 | CL3000 | FO | SW | S30403 |  | GB/T 14383-2008 | NA | QNCa | DN25 |  | 个 |  | Kg
SPT01625 | TEE | LATERAL | 45°三通 | CL3000 | FO | SW | S30403 |  | GB/T 14383-2008 | NA | QNCa | DN32 |  | 个 |  | Kg
SPT01626 | TEE | LATERAL | 45°三通 | CL3000 | FO | SW | S30403 |  | GB/T 14383-2008 | NA | QNCa | DN40 |  | 个 |  | Kg
SPT01627 | TEE | LATERAL | 45°三通 | CL3000 | FO | SW | S30403 |  | GB/T 14383-2008 | NA | QNCa | DN50 |  | 个 |  | Kg
SPT01628 | TEE | LATERAL | 45°三通 | CL3000 | FO | SW | 20 |  | GB/T 14383-2008 | NA | QNCa | DN15 |  | 个 |  | Kg
SPT01629 | TEE | LATERAL | 45°三通 | CL3000 | FO | SW | 20 |  | GB/T 14383-2008 | NA | QNCa | DN20 |  | 个 |  | Kg
SPT01630 | TEE | LATERAL | 45°三通 | CL3000 | FO | SW | 20 |  | GB/T 14383-2008 | NA | QNCa | DN25 |  | 个 |  | Kg
SPT01631 | TEE | LATERAL | 45°三通 | CL3000 | FO | SW | 20 |  | GB/T 14383-2008 | NA | QNCa | DN32 |  | 个 |  | Kg
SPT01632 | TEE | LATERAL | 45°三通 | CL3000 | FO | SW | 20 |  | GB/T 14383-2008 | NA | QNCa | DN40 |  | 个 |  | Kg
SPT01633 | TEE | LATERAL | 45°三通 | CL3000 | FO | SW | 20 |  | GB/T 14383-2008 | NA | QNCa | DN50 |  | 个 |  | Kg
SPT01634 | TEE | TEE | 等径三通 | 2.5mm | SS | RF | 20(内衬聚丙烯层) |  | DL/T 935-2005 | NA | QNCa | DN25 |  | 个 |  | Kg
SPT01635 | TEE | TEE | 等径三通 | 2.5mm | SS | RF | 20(内衬聚丙烯层) |  | DL/T 935-2005 | NA | QNCa | DN32 |  | 个 |  | Kg
SPT01636 | TEE | TEE | 等径三通 | 2.5mm | SS | RF | 20(内衬聚丙烯层) |  | DL/T 935-2005 | NA | QNCa | DN40 |  | 个 |  | Kg
SPT01637 | TEE | TEE | 等径三通 | 3mm | SS | RF | 20(内衬聚丙烯层) |  | DL/T 935-2005 | NA | QNCa | DN50 |  | 个 |  | Kg
SPT01638 | TEE | TEE | 等径三通 | 3.5mm | SS | RF | 20(内衬聚丙烯层) |  | DL/T 935-2005 | NA | QNCa | DN65 |  | 个 |  | Kg
SPT01639 | TEE | TEE | 等径三通 | 4mm | SS | RF | 20(内衬聚丙烯层) |  | DL/T 935-2005 | NA | QNCa | DN80 |  | 个 |  | Kg
SPT01640 | TEE | TEE | 等径三通 | 4mm | SS | RF | 20(内衬聚丙烯层) |  | DL/T 935-2005 | NA | QNCa | DN100 |  | 个 |  | Kg
SPT01641 | TEE | TEE | 等径三通 | 4mm | SS | RF | 20(内衬聚丙烯层) |  | DL/T 935-2005 | NA | QNCa | DN125 |  | 个 |  | Kg
SPT01642 | TEE | TEE | 等径三通 | 4.5mm | SS | RF | 20(内衬聚丙烯层) |  | DL/T 935-2005 | NA | QNCa | DN150 |  | 个 |  | Kg
SPT01643 | TEE | TEE | 等径三通 | 6mm | SS | RF | 20(内衬聚丙烯层) |  | DL/T 935-2005 | NA | QNCa | DN200 |  | 个 |  | Kg
SPT01644 | TEE | TEE | 等径三通 | 7mm | SS | RF | 20(内衬聚丙烯层) |  | DL/T 935-2005 | NA | QNCa | DN250 |  | 个 |  | Kg
SPT01645 | TEE | TEE | 等径三通 | 8mm | SS | RF | 20(内衬聚丙烯层) |  | DL/T 935-2005 | NA | QNCa | DN300 |  | 个 |  | Kg
SPT01646 | TEE | RED.TEE | 异径三通 | 2.5mmx2.5mm | SS | RF | 20(内衬聚丙烯层) |  | DL/T 935-2005 | NA | QNCa | DN32xDN25 |  | 个 |  | Kg
SPT01647 | TEE | RED.TEE | 异径三通 | 2.5mmx2.5mm | SS | RF | 20(内衬聚丙烯层) |  | DL/T 935-2005 | NA | QNCa | DN40xDN25 |  | 个 |  | Kg
SPT01648 | TEE | RED.TEE | 异径三通 | 2.5mmx2.5mm | SS | RF | 20(内衬聚丙烯层) |  | DL/T 935-2005 | NA | QNCa | DN40xDN32 |  | 个 |  | Kg
SPT01649 | TEE | RED.TEE | 异径三通 | 3mmx2.5mm | SS | RF | 20(内衬聚丙烯层) |  | DL/T 935-2005 | NA | QNCa | DN50xDN25 |  | 个 |  | Kg
SPT01650 | TEE | RED.TEE | 异径三通 | 3mmx2.5mm | SS | RF | 20(内衬聚丙烯层) |  | DL/T 935-2005 | NA | QNCa | DN50xDN32 |  | 个 |  | Kg
SPT01651 | TEE | RED.TEE | 异径三通 | 3mmx2.5mm | SS | RF | 20(内衬聚丙烯层) |  | DL/T 935-2005 | NA | QNCa | DN50xDN40 |  | 个 |  | Kg
SPT01652 | TEE | RED.TEE | 异径三通 | 3.5mmx2.5mm | SS | RF | 20(内衬聚丙烯层) |  | DL/T 935-2005 | NA | QNCa | DN65xDN25 |  | 个 |  | Kg
SPT01653 | TEE | RED.TEE | 异径三通 | 3.5mmx2.5mm | SS | RF | 20(内衬聚丙烯层) |  | DL/T 935-2005 | NA | QNCa | DN65xDN32 |  | 个 |  | Kg
SPT01654 | TEE | RED.TEE | 异径三通 | 3.5mmx2.5mm | SS | RF | 20(内衬聚丙烯层) |  | DL/T 935-2005 | NA | QNCa | DN65xDN40 |  | 个 |  | Kg
SPT01655 | TEE | RED.TEE | 异径三通 | 3.5mmx3mm | SS | RF | 20(内衬聚丙烯层) |  | DL/T 935-2005 | NA | QNCa | DN65xDN50 |  | 个 |  | Kg
SPT01656 | TEE | RED.TEE | 异径三通 | 4mmx2.5mm | SS | RF | 20(内衬聚丙烯层) |  | DL/T 935-2005 | NA | QNCa | DN80xDN32 |  | 个 |  | Kg
SPT01657 | TEE | RED.TEE | 异径三通 | 4mmx2.5mm | SS | RF | 20(内衬聚丙烯层) |  | DL/T 935-2005 | NA | QNCa | DN80xDN40 |  | 个 |  | Kg
SPT01658 | TEE | RED.TEE | 异径三通 | 4mmx3mm | SS | RF | 20(内衬聚丙烯层) |  | DL/T 935-2005 | NA | QNCa | DN80xDN50 |  | 个 |  | Kg
SPT01659 | TEE | RED.TEE | 异径三通 | 4mmx3.5mm | SS | RF | 20(内衬聚丙烯层) |  | DL/T 935-2005 | NA | QNCa | DN80xDN65 |  | 个 |  | Kg
SPT01660 | TEE | RED.TEE | 异径三通 | 4mmx2.5mm | SS | RF | 20(内衬聚丙烯层) |  | DL/T 935-2005 | NA | QNCa | DN100xDN40 |  | 个 |  | Kg
SPT01661 | TEE | RED.TEE | 异径三通 | 4mmx3mm | SS | RF | 20(内衬聚丙烯层) |  | DL/T 935-2005 | NA | QNCa | DN100xDN50 |  | 个 |  | Kg
SPT01662 | TEE | RED.TEE | 异径三通 | 4mmx3.5mm | SS | RF | 20(内衬聚丙烯层) |  | DL/T 935-2005 | NA | QNCa | DN100xDN65 |  | 个 |  | Kg
SPT01663 | TEE | RED.TEE | 异径三通 | 4mmx4mm | SS | RF | 20(内衬聚丙烯层) |  | DL/T 935-2005 | NA | QNCa | DN100xDN80 |  | 个 |  | Kg
SPT01664 | TEE | RED.TEE | 异径三通 | 4mmx2.5mm | SS | RF | 20(内衬聚丙烯层) |  | DL/T 935-2005 | NA | QNCa | DN125xDN40 |  | 个 |  | Kg
SPT01665 | TEE | RED.TEE | 异径三通 | 4mmx3mm | SS | RF | 20(内衬聚丙烯层) |  | DL/T 935-2005 | NA | QNCa | DN125xDN50 |  | 个 |  | Kg
SPT01666 | TEE | RED.TEE | 异径三通 | 4mmx3.5mm | SS | RF | 20(内衬聚丙烯层) |  | DL/T 935-2005 | NA | QNCa | DN125xDN65 |  | 个 |  | Kg
SPT01667 | TEE | RED.TEE | 异径三通 | 4mmx4mm | SS | RF | 20(内衬聚丙烯层) |  | DL/T 935-2005 | NA | QNCa | DN125xDN80 |  | 个 |  | Kg
SPT01668 | TEE | RED.TEE | 异径三通 | 4mmx4mm | SS | RF | 20(内衬聚丙烯层) |  | DL/T 935-2005 | NA | QNCa | DN125xDN100 |  | 个 |  | Kg
SPT01669 | TEE | RED.TEE | 异径三通 | 4.5mmx3.5mm | SS | RF | 20(内衬聚丙烯层) |  | DL/T 935-2005 | NA | QNCa | DN150xDN65 |  | 个 |  | Kg
SPT01670 | TEE | RED.TEE | 异径三通 | 4.5mmx4mm | SS | RF | 20(内衬聚丙烯层) |  | DL/T 935-2005 | NA | QNCa | DN150xDN80 |  | 个 |  | Kg
SPT01671 | TEE | RED.TEE | 异径三通 | 4.5mmx4mm | SS | RF | 20(内衬聚丙烯层) |  | DL/T 935-2005 | NA | QNCa | DN150xDN100 |  | 个 |  | Kg
SPT01672 | TEE | RED.TEE | 异径三通 | 4.5mmx4mm | SS | RF | 20(内衬聚丙烯层) |  | DL/T 935-2005 | NA | QNCa | DN150xDN125 |  | 个 |  | Kg
SPT01673 | TEE | RED.TEE | 异径三通 | 6mmx4mm | SS | RF | 20(内衬聚丙烯层) |  | DL/T 935-2005 | NA | QNCa | DN200xDN100 |  | 个 |  | Kg
SPT01674 | TEE | RED.TEE | 异径三通 | 6mmx4mm | SS | RF | 20(内衬聚丙烯层) |  | DL/T 935-2005 | NA | QNCa | DN200xDN125 |  | 个 |  | Kg
SPT01675 | TEE | RED.TEE | 异径三通 | 6mmx4.5mm | SS | RF | 20(内衬聚丙烯层) |  | DL/T 935-2005 | NA | QNCa | DN200xDN150 |  | 个 |  | Kg
SPT01676 | TEE | RED.TEE | 异径三通 | 7mmx4mm | SS | RF | 20(内衬聚丙烯层) |  | DL/T 935-2005 | NA | QNCa | DN250xDN100 |  | 个 |  | Kg
SPT01677 | TEE | RED.TEE | 异径三通 | 7mmx4mm | SS | RF | 20(内衬聚丙烯层) |  | DL/T 935-2005 | NA | QNCa | DN250xDN125 |  | 个 |  | Kg
SPT01678 | TEE | RED.TEE | 异径三通 | 7mmx4.5mm | SS | RF | 20(内衬聚丙烯层) |  | DL/T 935-2005 | NA | QNCa | DN250xDN150 |  | 个 |  | Kg
SPT01679 | TEE | RED.TEE | 异径三通 | 7mmx6mm | SS | RF | 20(内衬聚丙烯层) |  | DL/T 935-2005 | NA | QNCa | DN250xDN200 |  | 个 |  | Kg
SPT01680 | TEE | RED.TEE | 异径三通 | 8mmx4mm | SS | RF | 20(内衬聚丙烯层) |  | DL/T 935-2005 | NA | QNCa | DN300xDN125 |  | 个 |  | Kg
SPT01681 | TEE | RED.TEE | 异径三通 | 8mmx4.5mm | SS | RF | 20(内衬聚丙烯层) |  | DL/T 935-2005 | NA | QNCa | DN300xDN150 |  | 个 |  | Kg
SPT01682 | TEE | RED.TEE | 异径三通 | 8mmx6mm | SS | RF | 20(内衬聚丙烯层) |  | DL/T 935-2005 | NA | QNCa | DN300xDN200 |  | 个 |  | Kg
SPT01683 | TEE | RED.TEE | 异径三通 | 8mmx7mm | SS | RF | 20(内衬聚丙烯层) |  | DL/T 935-2005 | NA | QNCa | DN300xDN250 |  | 个 |  | Kg
SPT01684 | TEE | RED.TEE | 异径三通 | Sch160xSch160 | SS | BW | 022Cr19Ni10 | CP05T3017 | ASME B16.9 | RCC-M 2 | QA1 | 1-1/2"x1/2" | Φ48.3xΦ21.3 | 个 | 1.25 | Kg
SPT01685 | TEE | RED.TEE | 异径三通 | Sch160xSch160 | SS | BW | 022Cr19Ni10 | CP05T3017 | ASME B16.9 | RCC-M 2 | QA1 | 1-1/2"x3/4" | Φ48.3xΦ26.7 | 个 | 1.19 | Kg
SPT01686 | TEE | TEE | 等径三通 | 3.96mm | SS | BW | 20 | CP05T3025 | ASME B16.9 | NA | QNCa | 5" | Φ141.3 | 个 |  | Kg
SPT01687 | TEE |  | 限流三通 |  |  | BW | 022Cr19Ni10 |  | CP05E4001-002 | RCC-M 1 | QA1 | 2"x1/2" |  | 个 |  | Kg
SPT01688 | TEE |  | 限流三通 |  |  | BW | 022Cr19Ni10 |  | CP05E4001-003 | RCC-M 1 | QA1 | 2"x1/2" |  | 个 |  | Kg
SPT01689 | TEE |  | 压力测量用三通 | CL3000 |  | SW | 022Cr19Ni10 |  | CP05E4001-006 | RCC-M 1 | QA1 | 3/4" |  | 个 |  | Kg
SPT01690 | TEE |  | 限流三通 |  |  | BW | 022Cr19Ni10 |  | CP05E4001-001 | RCC-M 2 | QA1 | 3"x1" |  | 个 |  | Kg
SPT01691 | TEE |  | 限流三通 |  |  | BW | 022Cr19Ni10 |  | CP05E4001-001 | RCC-M 2 | QA1 | 3"x2" |  | 个 |  | Kg
SPT01692 | TEE |  | 压力测量用三通 | CL3000 |  | SW | 022Cr19Ni10 |  | CP05E4001-005 | RCC-M 2 | QA1 | 2"x3/4" |  | 个 |  | Kg
SPT01693 | TEE |  | 压力测量用三通 | CL3000 |  | SW | 022Cr19Ni10 |  | CP05E4001-006 | RCC-M 2 | QA1 | 3/4" |  | 个 |  | Kg
SPT01694 | TEE |  | 压力测量用三通 | CL3000 |  | SW | 20 |  | CP05E4001-004 | RCC-M 3 | QA2 | 1"x3/4" |  | 个 |  | Kg
SPT01695 | TEE |  | 压力测量用三通 | CL3000 |  | SW | 022Cr19Ni10 |  | CP05E4001-005 | RCC-M 3 | QA2 | 2"x3/4" |  | 个 |  | Kg
SPT01696 | TEE |  | 压力测量用三通 | CL3000 |  | SW | 022Cr19Ni10 |  | CP05E4001-006 | RCC-M 3 | QA2 | 3/4" |  | 个 |  | Kg
SPT01697 | TEE |  | 压力测量用三通 | CL3000 |  | SW | 022Cr19Ni10 |  | CP05E4001-005 | NA | QA3 | 2"x3/4" |  | 个 |  | Kg
SPT01698 | TEE |  | 压力测量用三通 | CL3000 |  | SW | 022Cr19Ni10 |  | CP05E4001-006 | NA | QA3 | 3/4" |  | 个 |  | Kg
SPT01699 | TEE | TEE | 等径三通 | 14.27mm | SS | BW | 20 | CP05T3019 | ASME B16.9 | RCC-M 3 | QA2 | 10" | Φ273 | 个 |  | Kg
SPT01700 | TEE | TEE | 等径三通 | 14.27mm | FS | BW | Q265HR | CP05T3021 | ASME B16.9 | RCC-M 3 | QA2 | 28" | Φ711 | 个 |  | Kg
SPT01701 | TEE | TEE | 等径三通 | 14.27mm | FS | BW | Q265HR | CP05T3021 | ASME B16.9 | RCC-M 3 | QA2 | 36" | Φ914 | 个 |  | Kg
SPT01702 | TEE | TEE | 等径三通 | 14.27mm | FS | BW | Q265HR | CP05T3021 | ASME B16.9 | RCC-M 3 | QA2 | 48" | Φ1219 | 个 |  | Kg
SPT01703 | TEE | RED.TEE | 异径三通 | 14.27mmxSch20 | SS | BW | 20 | CP05T3019 | ASME B16.9 | RCC-M 3 | QA2 | 10"x8" | Φ273xΦ219.1 | 个 |  | Kg
SPT01704 | TEE | RED.TEE | 异径三通 | 14.27mmx4.37mm | SS | BW | 20 | CP05T3019 | ASME B16.9 | RCC-M 3 | QA2 | 10"x6" | Φ273xΦ168.3 | 个 |  | Kg
SPT01705 | TEE | RED.TEE | 异径三通 | 14.27mmx3.58mm | SS | BW | 20 | CP05T3019 | ASME B16.9 | RCC-M 3 | QA2 | 10"x4" | Φ273xΦ114.3 | 个 |  | Kg
SPT01706 | TEE | RED.TEE | 异径三通 | 14.27mmx3.18mm | SS | BW | 20 | CP05T3019 | ASME B16.9 | RCC-M 3 | QA2 | 10"x3" | Φ273xΦ88.9 | 个 |  | Kg
SPT01707 | TEE | RED.TEE | 异径三通 | 14.27mmx14.27mm | FS | BW | Q265HR | CP05T3021 | ASME B16.9 | RCC-M 3 | QA2 | 36"x28" | Φ914xΦ711 | 个 |  | Kg
SPT01708 | TEE | RED.TEE | 异径三通 | 14.27mmx14.27mm | FS | BW | Q265HR | CP05T3021 | ASME B16.9 | RCC-M 3 | QA2 | 48"x36" | Φ1219xΦ914 | 个 |  | Kg
SPT01709 | TEE | RED.TEE | 异径三通 | 14.27mmx14.27mm | FS | BW | Q265HR | CP05T3021 | ASME B16.9 | RCC-M 3 | QA2 | 48"x28" | Φ1219xΦ711 | 个 |  | Kg
SPT01710 | TEE | RED.TEE | 异径三通 | 3.96mmx3.58mm | SS | BW | 20 | CP05T3025 | ASME B16.9 | NA | QNCa | 5"x4" | Φ141.3xΦ114.3 | 个 |  | Kg
SPT01711 | TEE | RED.TEE | 异径三通 | 3.96mmx3.58mm | SS | BW | 20 | CP05T3025 | ASME B16.9 | NA | QNCa | 5"x3-1/2" | Φ141.3xΦ101.6 | 个 |  | Kg
SPT01712 | TEE | RED.TEE | 异径三通 | 3.96mmx3.18mm | SS | BW | 20 | CP05T3025 | ASME B16.9 | NA | QNCa | 5"x3" | Φ141.3xΦ88.9 | 个 |  | Kg
SPT01713 | TEE | RED.TEE | 异径三通 | 3.96mmx3.18mm | SS | BW | 20 | CP05T3025 | ASME B16.9 | NA | QNCa | 5"x2-1/2" | Φ141.3xΦ73 | 个 |  | Kg
SPT01714 | TEE | RED.TEE | 异径三通 | 3.96mmx3.18mm | SS | BW | 20 | CP05T3025 | ASME B16.9 | NA | QNCa | 5"x2" | Φ141.3xΦ60.3 | 个 |  | Kg
SPT01715 | TEE | TEE | 等径三通 | Sch20(坡口为Sch10S) | SS | BW | 022Cr19Ni10 | CP05T3017 | ASME B16.9 | RCC-M 3 | QA2 | 14" | Φ355.6 | 个 | 90 | Kg
SPT01716 | TEE | RED.TEE | 异径三通 | Sch20xSch20(坡口为Sch10S) | SS | BW | 022Cr19Ni10 | CP05T3017 | ASME B16.9 | RCC-M 2 | QA1 | 16"x8" | Φ406.4xΦ219.1 | 个 | 98 | Kg
SPT01717 | TEE | RED.TEE | 异径三通 | Sch20xSch20(坡口为Sch10S) | SS | BW | 022Cr19Ni10 | CP05T3017 | ASME B16.9 | RCC-M 2 | QA1 | 16"x10" | Φ406.4xΦ273 | 个 | 98 | Kg
SPT01718 | TEE | RED.TEE | 异径三通 | Sch20xSch20(坡口为Sch10S) | SS | BW | 022Cr19Ni10 | CP05T3017 | ASME B16.9 | RCC-M 2 | QA1 | 16"x14" | Φ406.4xΦ355.6 | 个 | 100 | Kg
SPT01719 | TEE | RED.TEE | 异径三通 | Sch20xSch20(24"坡口为Sch10) | FS | BW | Q265HR | CP05T3021 | ASME B16.9 | RCC-M 3 | QA2 | 24"x10" | Φ610xΦ273 | 个 | 204 | Kg
SPT01720 | TEE | RED.TEE | 异径三通 | Sch80SxSch40S(坡口为Sch10S) | SS | BW | 022Cr19Ni10 | CP05T3017 | ASME B16.9 | RCC-M 2 | QA1 | 10"x6" | Φ273xΦ168.3 | 个 |  | Kg
SPT01721 | TEE | TEE | 等径三通 | 4.5mm |  |  | 环氧树脂玻璃纤维 |  | SY/T 6266 | NA | QNCa | 1" |  | 个 |  | Kg
SPT01722 | TEE | TEE | 等径三通 | 4.5mm |  |  | 环氧树脂玻璃纤维 |  | SY/T 6266 | NA | QNCa | 3" |  | 个 |  | Kg
SPT01723 | TEE | TEE | 等径三通 | 4.5mm |  |  | 环氧树脂玻璃纤维 |  | SY/T 6266 | NA | QNCa | 4" |  | 个 |  | Kg
SPT01724 | TEE | RED.TEE | 异径三通 | 4.5mmx4.5mm |  |  | 环氧树脂玻璃纤维 |  | SY/T 6266 | NA | QNCa | 3"X1" |  | 个 |  | Kg
SPT01725 | TEE | RED.TEE | 异径三通 | 4.5mmx4.5mm |  |  | 环氧树脂玻璃纤维 |  | SY/T 6266 | NA | QNCa | 4"x1" |  | 个 |  | Kg
SPT01726 | TEE | TEE | 等径三通 | Sch40S(坡口为Sch40SxSch10S) | SS | BW | 022Cr19Ni10 | CP05T3017 | ASME B16.9 | RCC-M 2 | QA1 | 8" | Φ219.1 | 个 |  | Kg
SPT01727 | TEE | TEE | 等径三通 | Sch40S(坡口为Sch40SxSch10S) | SS | BW | 022Cr19Ni10 | CP05T3017 | ASME B16.9 | RCC-M 2 | QA1 | 6" | Φ168.3 | 个 |  | Kg
SPT01728 | TEE | TEE | 等径三通 | Sch20(坡口为Sch10S) | SS | BW | 022Cr19Ni10 | CP05T3017 | ASME B16.9 | RCC-M 2 | QA1 | 10" | Φ273 | 个 |  | Kg
SPT01729 | TEE | RED.TEE | 异径三通 | Sch20xSch20(坡口为Sch10S) | SS | BW | 022Cr19Ni10 | CP05T3017 | ASME B16.9 | RCC-M 2 | QA1 | 10"x4" | Φ273xΦ114.3 | 个 |  | Kg
SPT01730 | TEE | RED.TEE | 异径三通 | Sch40SxSch10S | SS | BW | 022Cr19Ni10 | CP05T3017 | ASME B16.9 | RCC-M 2 | QA1 | 10"x6" | Φ273xΦ168.3 | 个 |  | Kg
SPT01731 | TEE | RED.TEE | 异径三通 | Sch20x9.8mm | FS | BW | Q265HR | CP05T3021 | ASME B16.9 | RCC-M 3 | QA2 | 26"x16" | Φ660xΦ406.4 | 个 |  | Kg
SPT01732 | TEE | SUPP TEE | 支架三通 | CL6000 | FO | SW | 022Cr19Ni10 | CP05T3038 | ASME B16.11 | RCC-M 2 | QA1 | 1/4" |  | 个 |  | Kg | 支管不开孔
SPT01733 | TEE | TEE | 双壁管三通 | 内2.8mm外3mm |  | BW | 022Cr19Ni10 | GB/T 14976-2012 | 1907E0008-4 | NA | QNC | 内34mm外60mm |  | 个 |  | Kg
SPT01736 | TEE | TEE | 等径三通 | Sch120xSch80S | SS | BW | 026Cr18Ni12Mo2N | CP05T3017 | ASME B16.9 | RCC-M 2 | QA1 | 12" | Φ323.8 | 个 |  | Kg
SPT01737 | TEE | TEE | 等径三通 | Sch120 | SS | BW | 026Cr18Ni12Mo2N | CP05T3017 | ASME B16.9 | RCC-M 2 | QA1 | 12" | Φ323.8 | 个 |  | Kg
SPT01738 | TEE | TEE | 等径三通 | Sch160 | SS | BW | 026Cr18Ni12Mo2N | CP05T3017 | ASME B16.9 | RCC-M 1 | QA1 | 6" | Φ168.3 | 个 |  | Kg
SPT01739 | TEE | TEE | 等径三通 | Sch40 | SS | BW | 20 |  | GB/T 12459-2005 | NA | QNCa | DN65 |  | 个 |  | Kg
SPT01740 | TEE | TEE | 等径三通 | Sch40 | SS | BW | 20 |  | GB/T 12459-2005 | NA | QNCa | DN80 |  | 个 |  | Kg
SPT01741 | TEE | RED.TEE | 异径三通 | Sch40xSch40 | SS | BW | 20 |  | GB/T 12459-2005 | NA | QNCa | DN65xDN50 |  | 个 |  | Kg
SPT01742 | TEE | RED.TEE | 异径三通 | Sch40xSch80 | SS | BW | 20 |  | GB/T 12459-2005 | NA | QNCa | DN65xDN40 |  | 个 |  | Kg
SPT01743 | TEE | RED.TEE | 异径三通 | Sch40xSch40 | SS | BW | 20 |  | GB/T 12459-2005 | NA | QNCa | DN65xDN32 |  | 个 |  | Kg
SPT01744 | TEE | RED.TEE | 异径三通 | Sch40xSch80 | SS | BW | 20 |  | GB/T 12459-2005 | NA | QNCa | DN65xDN25 |  | 个 |  | Kg
SPT01745 | TEE | RED.TEE | 异径三通 | Sch40xSch40 | SS | BW | 20 |  | GB/T 12459-2005 | NA | QNCa | DN80xDN65 |  | 个 |  | Kg
SPT01746 | TEE | RED.TEE | 异径三通 | Sch40xSch40 | SS | BW | 20 |  | GB/T 12459-2005 | NA | QNCa | DN80xDN50 |  | 个 |  | Kg
SPT01747 | TEE | RED.TEE | 异径三通 | Sch40xSch80 | SS | BW | 20 |  | GB/T 12459-2005 | NA | QNCa | DN80xDN40 |  | 个 |  | Kg
SPT01748 | TEE | RED.TEE | 异径三通 | Sch40SxSch80S | SS | BW | 022Cr19Ni10 | CP05T3017 | ASME B16.9 | RCC-M 3 | QA2 | 8"x6" | Φ219.1xΦ168.3 | 个 |  | Kg
SPT01749 | TEE | RED.TEE | 异径三通 | Sch20xSch20(24"坡口为Sch10) | FS | BW | Q265HR | CP05T3021 | ASME B16.9 | RCC-M 3 | QA2 | 24"x14" | Φ610xΦ355.6 | 个 |  | Kg
SPT01750 | TEE | TEE | 等径三通 | 25.4mm | SS | BW | P280GH | RCC-M M1152 | ASME B16.9 | NA | QA3 | 12" | Φ323.8 | 个 |  | Kg
SPT01751 | TEE | TEE | 等径三通 | 11.13mm | SS | BW | P280GH | RCC-M M1152 | ASME B16.9 | NA | QA3 | 4" | Φ114.3 | 个 |  | Kg
SPT01752 | TEE | RED.TEE | 异径三通 | 19.05mmx14.27mm | SS | BW | P280GH | RCC-M M1144 | ASME B16.9 | NA | QA3 | 12"x8" | Φ323.8xΦ219.1 | 个 |  | Kg
SPT01753 | TEE | RED.TEE | 异径三通 | 38.1mmx22.23mm | SS | BW | P280GH | RCC-M M1152 | ASME B16.9 | NA | QA3 | 22"x10" | Φ559xΦ273 | 个 |  | Kg
SPT01754 | TEE | RED.TEE | 异径三通 | 34.93mmx19.05mm | SS | BW | P280GH | RCC-M M1144 | ASME B16.9 | NA | QA3 | 30"x14" | Φ762xΦ355.6 | 个 |  | Kg
SPT01755 | TEE | RED.TEE | 异径三通 | 34.93mmx19.05mm | SS | BW | P280GH | RCC-M M1144 | ASME B16.9 | NA | QA3 | 30"x12" | Φ762xΦ323.8 | 个 |  | Kg
SPT01756 | TEE | RED.TEE | 异径三通 | 30.18mmx19.05mm | SS | BW | P280GH | RCC-M M1144 | ASME B16.9 | NA | QA3 | 26"x12" | Φ660xΦ323.8 | 个 |  | Kg
SPT01757 | TEE | RED.TEE | 异径三通 | 12.7mmx11.13mm | SS | BW | P280GH | RCC-M M1152 | ASME B16.9 | NA | QA3 | 6"x4" | Φ168.3xΦ114.3 | 个 |  | Kg
SPT01758 | TEE | RED.TEE | 异径三通 | Sch40xSch40 | SS | BW | 20 |  | GB/T 12459-2005 | NA | QNCa | DN80xDN32 |  | 个 |  | Kg
SPT01759 | TEE | RED.TEE | 异径三通 | Sch40xSch40 | SS | BW | 20 |  | GB/T 12459-2005 | NA | QNCa | DN100xDN80 |  | 个 |  | Kg
SPT01760 | TEE | RED.TEE | 异径三通 | Sch40xSch40 | SS | BW | 20 |  | GB/T 12459-2005 | NA | QNCa | DN100xDN65 |  | 个 |  | Kg
SPT01761 | TEE | RED.TEE | 异径三通 | Sch40xSch40 | SS | BW | 20 |  | GB/T 12459-2005 | NA | QNCa | DN150xDN80 |  | 个 |  | Kg
SPT01762 | TEE | RED.TEE | 异径三通 | Sch40xSch40 | SS | BW | 20 |  | GB/T 12459-2005 | NA | QNCa | DN150xDN65 |  | 个 |  | Kg
SPT01763 | TEE | RED.TEE | 异径三通 | CL6000 | FO | SW | 022Cr19Ni10 | CP05T3023 | ASME B16.11 | RCC-M 2 | QA1 | 2"x1/2" |  | 个 |  | Kg
SPT01764 | TEE | RED.TEE | 异径三通 | Sch160xSch160 | SS | BW | 022Cr19Ni10 | CP05T3023 | ASME B16.9 | RCC-M 1 | QA1 | 6"x2" | Φ168.3xΦ60.3 | 个 |  | Kg
SPT01765 | TEE | TEE | 等径三通 | Sch160 | SS | BW | 022Cr19Ni10 | CP05T3017 | ASME B16.9 | RCC-M 1 | QA1 | 1" | Φ33.4 | 个 |  | Kg |  | 更正材料标准
SPT01766 | TEE | TEE | 等径三通 | 3.18mm | SS | BW | 20 | CP05T3019 | ASME B16.9 | RCC-M 3 | QA2 | 2" | Φ60.3 | 个 |  | Kg
SPT01769 | TEE | RED.TEE | 异径三通 | Sch40SxSch40S | SS | BW | 022Cr19Ni10 | CP05T3017 | ASME B16.9 | RCC-M 2 | QA1 | 10"x8" | Φ273xΦ219.1 | 个 |  | Kg
SPT01770 | TEE | RED.TEE | 异径三通 | Sch160xSch160 | SS | BW | 026Cr18Ni12Mo2N | CP05T3017 | ASME B16.9 | RCC-M 1 | QA1 | 6"x4" | Φ168.3xΦ114.3 | 个 |  | Kg
SPT01772 | TEE | RED.TEE | 异径三通 | 19.05mmx14.27mm | SS | BW | P280GH | RCC-M M1144 | ASME B16.9 | NA | QA3 | 12"x5" | Φ323.8xΦ141.3 | 个 |  | Kg
SPT01773 | TEE | RED.TEE | 异径三通 | 31.75mmxSch120 | SS | BW | P280GH(主给水流量控制系统专用) | CP05T3019 | ASME B16.9 | RCC-M 2 | QA1 | 18"x8" | Φ457xΦ219.1 | 个 |  | Kg
SPT01774 | TEE | TEE | 等径三通 | Sch40 | FS | BW | Q235B(内外壁热浸镀锌) | GB/T 13401-2017 | GB/T 12459-2017 | NA | QNCa | DN100 |  | 个 |  | Kg
SPT01775 | TEE | TEE | 等径三通 | Sch40 | FS | BW | Q235B(内外壁热浸镀锌) | GB/T 13401-2017 | GB/T 12459-2017 | NA | QNCa | DN150 |  | 个 |  | Kg
SPT01776 | TEE | TEE | 等径三通 | Sch30 | FS | BW | Q235B(内外壁热浸镀锌) | GB/T 13401-2017 | GB/T 12459-2017 | NA | QNCa | DN200 |  | 个 |  | Kg
SPT01777 | TEE | TEE | 等径三通 | 8.74mm | FS | BW | Q235B(内外壁热浸镀锌) | GB/T 13401-2017 | GB/T 12459-2017 | NA | QNCa | DN250 |  | 个 |  | Kg
SPT01778 | TEE | TEE | 等径三通 | 9.53mm | FS | BW | Q235B(内外壁热浸镀锌) | GB/T 13401-2017 | GB/T 12459-2017 | NA | QNCa | DN300 |  | 个 |  | Kg
SPT01779 | TEE | TEE | 等径三通 | Sch30 | FS | BW | Q235B(内外壁热浸镀锌) | GB/T 13401-2017 | GB/T 12459-2017 | NA | QNCa | DN350 |  | 个 |  | Kg
SPT01780 | TEE | TEE | 等径三通 | Sch30 | FS | BW | Q235B(内外壁热浸镀锌) | GB/T 13401-2017 | GB/T 12459-2017 | NA | QNCa | DN400 |  | 个 |  | Kg
SPT01781 | TEE | TEE | 等径三通 | 9.53mm | FS | BW | Q235B(内外壁热浸镀锌) | GB/T 13401-2017 | GB/T 12459-2017 | NA | QNCa | DN450 |  | 个 |  | Kg
SPT01782 | TEE | RED.TEE | 异径三通 | Sch40xSch10 | FS | BW | Q235B(内外壁热浸镀锌) | GB/T 13401-2017 | GB/T 12459-2017 | NA | QNCa | DN150X80 |  | 个 |  | Kg
SPT01783 | TEE | RED.TEE | 异径三通 | Sch30xSch40 | FS | BW | Q235B(内外壁热浸镀锌) | GB/T 13401-2017 | GB/T 12459-2017 | NA | QNCa | DN200X100 |  | 个 |  | Kg
SPT01784 | TEE | RED.TEE | 异径三通 | Sch30xSch40 | FS | BW | Q235B(内外壁热浸镀锌) | GB/T 13401-2017 | GB/T 12459-2017 | NA | QNCa | DN200X150 |  | 个 |  | Kg
SPT01785 | TEE | RED.TEE | 异径三通 | 8.74mmxSch40 | FS | BW | Q235B(内外壁热浸镀锌) | GB/T 13401-2017 | GB/T 12459-2017 | NA | QNCa | DN250X150 |  | 个 |  | Kg
SPT01786 | TEE | RED.TEE | 异径三通 | 8.74mmxSch30 | FS | BW | Q235B(内外壁热浸镀锌) | GB/T 13401-2017 | GB/T 12459-2017 | NA | QNCa | DN250X200 |  | 个 |  | Kg
SPT01788 | TEE | RED.TEE | 异径三通 | 9.53mmxSch40 | FS | BW | Q235B(内外壁热浸镀锌) | GB/T 13401-2017 | GB/T 12459-2017 | NA | QNCa | DN300X150 |  | 个 |  | Kg
SPT01789 | TEE | RED.TEE | 异径三通 | 9.53mmxSch30 | FS | BW | Q235B(内外壁热浸镀锌) | GB/T 13401-2017 | GB/T 12459-2017 | NA | QNCa | DN300X200 |  | 个 |  | Kg
SPT01790 | TEE | RED.TEE | 异径三通 | Sch30xSch40 | FS | BW | Q235B(内外壁热浸镀锌) | GB/T 13401-2017 | GB/T 12459-2017 | NA | QNCa | DN400X150 |  | 个 |  | Kg
SPT01791 | TEE | RED.TEE | 异径三通 | Sch30xSch30 | FS | BW | Q235B(内外壁热浸镀锌) | GB/T 13401-2017 | GB/T 12459-2017 | NA | QNCa | DN400X200 |  | 个 |  | Kg
SPT01792 | TEE | RED.TEE | 异径三通 | Sch30x8.74mm | FS | BW | Q235B(内外壁热浸镀锌) | GB/T 13401-2017 | GB/T 12459-2017 | NA | QNCa | DN400X250 |  | 个 |  | Kg
SPT01793 | TEE | RED.TEE | 异径三通 | Sch30x9.53mm | FS | BW | Q235B(内外壁热浸镀锌) | GB/T 13401-2017 | GB/T 12459-2017 | NA | QNCa | DN400X300 |  | 个 |  | Kg
SPT01794 | TEE | RED.TEE | 异径三通 | Sch20xSch30 | FS | BW | Q235B(内外壁热浸镀锌) | GB/T 13401-2017 | GB/T 12459-2017 | NA | QNCa | DN500X200 |  | 个 |  | Kg
SPT01795 | TEE | RED.TEE | 异径三通 | Sch20x8.74mm | FS | BW | Q235B(内外壁热浸镀锌) | GB/T 13401-2017 | GB/T 12459-2017 | NA | QNCa | DN500X250 |  | 个 |  | Kg
SPT01796 | TEE | RED.TEE | 异径三通 | Sch20x9.53mm | FS | BW | Q235B(内外壁热浸镀锌) | GB/T 13401-2017 | GB/T 12459-2017 | NA | QNCa | DN500X300 |  | 个 |  | Kg
SPT01797 | TEE | RED.TEE | 异径三通 | Sch20xSch30 | FS | BW | Q235B(内外壁热浸镀锌) | GB/T 13401-2017 | GB/T 12459-2017 | NA | QNCa | DN500X400 |  | 个 |  | Kg
SPT01798 | TEE | TEE | 等径三通 | 12.7mm | SS | BW | 20 | CP05T3025 | ASME B16.9 | NA | QNCa | 24" | Φ610 | 个 |  | Kg
SPT01799 | TEE | TEE | 等径三通 | 9mm | SS | BW | 20 |  | GB/T 12459-2017 | NA | QNCa | DN400 |  | 个 |  | Kg
SPT01800 | TEE | RED.TEE | 异径三通 | 9mmx9mm | SS | BW | 20 |  | GB/T 12459-2017 | NA | QNCa | DN400xDN350 |  | 个 |  | Kg
SPT01801 | TEE | RED.TEE | 异径三通 | 9mmx8mm | SS | BW | 20 |  | GB/T 12459-2017 | NA | QNCa | DN400xDN300 |  | 个 |  | Kg
SPT01802 | TEE | RED.TEE | 异径三通 | 9mmx6.5mm | SS | BW | 20 |  | GB/T 12459-2017 | NA | QNCa | DN400xDN250 |  | 个 |  | Kg
SPT01803 | TEE | RED.TEE | 异径三通 | 9mmx6mm | SS | BW | 20 |  | GB/T 12459-2017 | NA | QNCa | DN400xDN200 |  | 个 |  | Kg
SPT01804 | TEE | RED.TEE | 异径三通 | 9mmx5mm | SS | BW | 20 |  | GB/T 12459-2017 | NA | QNCa | DN400xDN150 |  | 个 |  | Kg
SPT01805 | TEE | TEE | 等径三通 | 9mm | SS | BW | 20 |  | GB/T 12459-2017 | NA | QNCa | DN450 |  | 个 |  | Kg
SPT01806 | TEE | RED.TEE | 异径三通 | 9mmx9mm | SS | BW | 20 |  | GB/T 12459-2017 | NA | QNCa | DN450xDN400 |  | 个 |  | Kg
SPT01807 | TEE | RED.TEE | 异径三通 | 9mmx9mm | SS | BW | 20 |  | GB/T 12459-2017 | NA | QNCa | DN450xDN350 |  | 个 |  | Kg
SPT01808 | TEE | RED.TEE | 异径三通 | 9mmx8mm | SS | BW | 20 |  | GB/T 12459-2017 | NA | QNCa | DN450xDN300 |  | 个 |  | Kg
SPT01809 | TEE | RED.TEE | 异径三通 | 9mmx6.5mm | SS | BW | 20 |  | GB/T 12459-2017 | NA | QNCa | DN450xDN250 |  | 个 |  | Kg
SPT01810 | TEE | RED.TEE | 异径三通 | 9mmx6mm | SS | BW | 20 |  | GB/T 12459-2017 | NA | QNCa | DN450xDN200 |  | 个 |  | Kg
SPT01811 | TEE | TEE | 等径三通 | 12mm | SS | BW | S30408 |  | GB/T 12459-2017 | NA | QNCa | DN300 |  | 个 |  | Kg
SPT01812 | TEE | RED.TEE | 异径三通 | 12mmx8mm | SS | BW | S30408 |  | GB/T 12459-2017 | NA | QNCa | DN300xDN250 |  | 个 |  | Kg
SPT01813 | TEE | RED.TEE | 异径三通 | 12mmx7mm | SS | BW | S30408 |  | GB/T 12459-2017 | NA | QNCa | DN300xDN200 |  | 个 |  | Kg
SPT01814 | TEE | RED.TEE | 异径三通 | 12mmx7mm | SS | BW | S30408 |  | GB/T 12459-2017 | NA | QNCa | DN300xDN150 |  | 个 |  | Kg
SPT01815 | TEE | TEE | 等径三通 | 12mm | SS | BW | S30408 |  | GB/T 12459-2017 | NA | QNCa | DN350 |  | 个 |  | Kg
SPT01816 | TEE | RED.TEE | 异径三通 | 12mmx12mm | SS | BW | S30408 |  | GB/T 12459-2017 | NA | QNCa | DN350xDN300 |  | 个 |  | Kg
SPT01817 | TEE | RED.TEE | 异径三通 | 12mmx8mm | SS | BW | S30408 |  | GB/T 12459-2017 | NA | QNCa | DN350xDN250 |  | 个 |  | Kg
SPT01818 | TEE | RED.TEE | 异径三通 | 12mmx7mm | SS | BW | S30408 |  | GB/T 12459-2017 | NA | QNCa | DN350xDN200 |  | 个 |  | Kg
SPT01819 | TEE | RED.TEE | 异径三通 | 12mmx7mm | SS | BW | S30408 |  | GB/T 12459-2017 | NA | QNCa | DN350xDN150 |  | 个 |  | Kg
SPT01820 | TEE | TEE | 等径三通 | 12mm | SS | BW | S30408 |  | GB/T 12459-2017 | NA | QNCa | DN400 |  | 个 |  | Kg
SPT01821 | TEE | RED.TEE | 异径三通 | 12mmx12mm | SS | BW | S30408 |  | GB/T 12459-2017 | NA | QNCa | DN400xDN350 |  | 个 |  | Kg
SPT01822 | TEE | RED.TEE | 异径三通 | 12mmx12mm | SS | BW | S30408 |  | GB/T 12459-2017 | NA | QNCa | DN400xDN300 |  | 个 |  | Kg
SPT01823 | TEE | RED.TEE | 异径三通 | 12mmx8mm | SS | BW | S30408 |  | GB/T 12459-2017 | NA | QNCa | DN400xDN250 |  | 个 |  | Kg
SPT01824 | TEE | RED.TEE | 异径三通 | 12mmx7mm | SS | BW | S30408 |  | GB/T 12459-2017 | NA | QNCa | DN400xDN200 |  | 个 |  | Kg
SPT01825 | TEE | RED.TEE | 异径三通 | 12mmx7mm | SS | BW | S30408 |  | GB/T 12459-2017 | NA | QNCa | DN400xDN150 |  | 个 |  | Kg
SPT01826 | TEE | TEE | 等径三通 | 12.5mm | SS | BW | S30408 |  | GB/T 12459-2017 | NA | QNCa | DN450 |  | 个 |  | Kg
SPT01827 | TEE | RED.TEE | 异径三通 | 12.5mmx12mm | SS | BW | S30408 |  | GB/T 12459-2017 | NA | QNCa | DN450xDN400 |  | 个 |  | Kg
SPT01828 | TEE | RED.TEE | 异径三通 | 12.5mmx12mm | SS | BW | S30408 |  | GB/T 12459-2017 | NA | QNCa | DN450xDN350 |  | 个 |  | Kg
SPT01829 | TEE | RED.TEE | 异径三通 | 12.5mmx12mm | SS | BW | S30408 |  | GB/T 12459-2017 | NA | QNCa | DN450xDN300 |  | 个 |  | Kg
SPT01830 | TEE | RED.TEE | 异径三通 | 12.5mmx8mm | SS | BW | S30408 |  | GB/T 12459-2017 | NA | QNCa | DN450xDN250 |  | 个 |  | Kg
SPT01831 | TEE | RED.TEE | 异径三通 | 12mmx7mm | SS | BW | S30408 |  | GB/T 12459-2017 | NA | QNCa | DN450xDN200 |  | 个 |  | Kg
SPT01832 | TEE | TEE | 等径三通 | 12mm | SS | BW | S30403 |  | GB/T 12459-2017 | NA | QNCa | DN300 |  | 个 |  | Kg
SPT01833 | TEE | RED.TEE | 异径三通 | 12mmx8mm | SS | BW | S30403 |  | GB/T 12459-2017 | NA | QNCa | DN300xDN250 |  | 个 |  | Kg
SPT01834 | TEE | RED.TEE | 异径三通 | 12mmx7mm | SS | BW | S30403 |  | GB/T 12459-2017 | NA | QNCa | DN300xDN200 |  | 个 |  | Kg
SPT01835 | TEE | RED.TEE | 异径三通 | 12mmx7mm | SS | BW | S30403 |  | GB/T 12459-2017 | NA | QNCa | DN300xDN150 |  | 个 |  | Kg
SPT01836 | TEE | TEE | 等径三通 | 12mm | SS | BW | S30403 |  | GB/T 12459-2017 | NA | QNCa | DN350 |  | 个 |  | Kg
SPT01837 | TEE | RED.TEE | 异径三通 | 12mmx12mm | SS | BW | S30403 |  | GB/T 12459-2017 | NA | QNCa | DN350xDN300 |  | 个 |  | Kg
SPT01838 | TEE | RED.TEE | 异径三通 | 12mmx8mm | SS | BW | S30403 |  | GB/T 12459-2017 | NA | QNCa | DN350xDN250 |  | 个 |  | Kg
SPT01839 | TEE | RED.TEE | 异径三通 | 12mmx7mm | SS | BW | S30403 |  | GB/T 12459-2017 | NA | QNCa | DN350xDN200 |  | 个 |  | Kg
SPT01840 | TEE | RED.TEE | 异径三通 | 12mmx7mm | SS | BW | S30403 |  | GB/T 12459-2017 | NA | QNCa | DN350xDN150 |  | 个 |  | Kg
SPT01841 | TEE | TEE | 等径三通 | 12mm | SS | BW | S30403 |  | GB/T 12459-2017 | NA | QNCa | DN400 |  | 个 |  | Kg
SPT01842 | TEE | RED.TEE | 异径三通 | 12mmx12mm | SS | BW | S30403 |  | GB/T 12459-2017 | NA | QNCa | DN400xDN350 |  | 个 |  | Kg
SPT01843 | TEE | RED.TEE | 异径三通 | 12mmx12mm | SS | BW | S30403 |  | GB/T 12459-2017 | NA | QNCa | DN400xDN300 |  | 个 |  | Kg
SPT01844 | TEE | RED.TEE | 异径三通 | 12mmx8mm | SS | BW | S30403 |  | GB/T 12459-2017 | NA | QNCa | DN400xDN250 |  | 个 |  | Kg
SPT01845 | TEE | RED.TEE | 异径三通 | 12mmx7mm | SS | BW | S30403 |  | GB/T 12459-2017 | NA | QNCa | DN400xDN200 |  | 个 |  | Kg
SPT01846 | TEE | RED.TEE | 异径三通 | 12mmx7mm | SS | BW | S30403 |  | GB/T 12459-2017 | NA | QNCa | DN400xDN150 |  | 个 |  | Kg
SPT01847 | TEE | TEE | 等径三通 | 12.5mm | SS | BW | S30403 |  | GB/T 12459-2017 | NA | QNCa | DN450 |  | 个 |  | Kg
SPT01848 | TEE | RED.TEE | 异径三通 | 12.5mmx12mm | SS | BW | S30403 |  | GB/T 12459-2017 | NA | QNCa | DN450xDN400 |  | 个 |  | Kg
SPT01849 | TEE | RED.TEE | 异径三通 | 12.5mmx12mm | SS | BW | S30403 |  | GB/T 12459-2017 | NA | QNCa | DN450xDN350 |  | 个 |  | Kg
SPT01850 | TEE | RED.TEE | 异径三通 | 12.5mmx12mm | SS | BW | S30403 |  | GB/T 12459-2017 | NA | QNCa | DN450xDN300 |  | 个 |  | Kg
SPT01851 | TEE | RED.TEE | 异径三通 | 12.5mmx8mm | SS | BW | S30403 |  | GB/T 12459-2017 | NA | QNCa | DN450xDN250 |  | 个 |  | Kg
SPT01852 | TEE | RED.TEE | 异径三通 | 12.5mmx7mm | SS | BW | S30403 |  | GB/T 12459-2017 | NA | QNCa | DN450xDN200 |  | 个 |  | Kg
SPT01853 | TEE | TEE | 等径三通 | 9mm | SS | BW | 20(内外壁热浸镀锌) | GB/T 8163-2008(GB/T 13912-2020) | GB/T 12459-2017 | NA | QNCa | DN400 |  | 个 |  | Kg
SPT01854 | TEE | TEE | 等径三通 | 9mm | SS | BW | 20(内外壁热浸镀锌) | GB/T 8163-2008(GB/T 13912-2020) | GB/T 12459-2017 | NA | QNCa | DN450 |  | 个 |  | Kg
SPT01855 | TEE | RED.TEE | 异径三通 | 9mmx9mm | SS | BW | 20(内外壁热浸镀锌) | GB/T 8163-2008(GB/T 13912-2020) | GB/T 12459-2017 | NA | QNCa | DN400xDN350 |  | 个 |  | Kg
SPT02033 | TEE | RED.TEE | 异径三通 | 3mmx2.5mm | SS | RF | 20(内衬聚丙烯层) |  | DL/T 935-2005 | NA | QNCa | DN50xDN20 | Φ60.3xΦ26.7 | 个 |  | Kg
SPT02034 | TEE | RED.TEE | 异径三通 | 5.8mx2.0mm |  | SA | PVC-C |  | GB/T 18993.3-S5系列 | NA | QNCa |  | Φ63xΦ20 | 个 |  | Kg
SPT02035 | TEE | TEE | 等径三通 | Sch10S | SS | BW | 022Cr25Ni7Mo4N | CP05T3089 | ASME B16.9 | RCC-M 3 | QA2 | 1/2" | Φ21.3 | 个 |  | Kg
SPT02036 | TEE | TEE | 等径三通 | Sch40 | SS | BW | 022Cr25Ni7Mo4N | CP05T3089 | ASME B16.9 | RCC-M 3 | QA2 | 1" | Φ33.4 | 个 |  | Kg
SPT03267 | TEE | TEE | 等径三通 | Sch30 | SS | BW | 20(内外壁热浸镀锌) | GB/T 8163-2008(GB/T 13912-2020) | GB/T 12459-2017 | NA | QNCa | DN250 | Φ273 | 个 |  | Kg
SPT03268 | TEE | RED.TEE | 异径三通 | Sch30xSch20 | SS | BW | 20(内外壁热浸镀锌) | GB/T 8163-2008(GB/T 13912-2020) | GB/T 12459-2017 | NA | QNCa | DN250xDN200 | Φ273xΦ219 | 个 |  | Kg
SPT03269 | TEE | RED.TEE | 异径三通 | Sch30xSch40 | SS | BW | 20(内外壁热浸镀锌) | GB/T 8163-2008(GB/T 13912-2020) | GB/T 12459-2017 | NA | QNCa | DN250xDN150 | Φ273xΦ168 | 个 |  | Kg
SPT03270 | TEE | RED.TEE | 异径三通 | Sch30xSch40 | SS | BW | 20(内外壁热浸镀锌) | GB/T 8163-2008(GB/T 13912-2020) | GB/T 12459-2017 | NA | QNCa | DN250xDN100 | Φ273xΦ114 | 个 |  | Kg
SPT03271 | TEE | TEE | 等径三通 | Sch30 | SS | BW | 20(内外壁热浸镀锌) | GB/T 8163-2008(GB/T 13912-2020) | GB/T 12459-2017 | NA | QNCa | DN65 | Φ73 | 个 |  | Kg
SPT03272 | TEE | RED.TEE | 异径三通 | Sch30xSch40 | SS | BW | 20(内外壁热浸镀锌) | GB/T 8163-2008(GB/T 13912-2020) | GB/T 12459-2017 | NA | QNCa | DN65xDN50 | Φ73xΦ60 | 个 |  | Kg
SPT03273 | TEE | RED.TEE | 异径三通 | Sch30xSch80 | SS | BW | 20(内外壁热浸镀锌) | GB/T 8163-2008(GB/T 13912-2020) | GB/T 12459-2017 | NA | QNCa | DN65xDN40 | Φ73xΦ48 | 个 |  | Kg
SPT03274 | TEE | RED.TEE | 异径三通 | Sch30xSch40 | SS | BW | 20(内外壁热浸镀锌) | GB/T 8163-2008(GB/T 13912-2020) | GB/T 12459-2017 | NA | QNCa | DN65xDN32 | Φ73xΦ42 | 个 |  | Kg
SPT03275 | TEE | TEE | 等径三通 | Sch40 | SS | BW | 20(内外壁热浸镀锌) | GB/T 8163-2008(GB/T 13912-2020) | GB/T 12459-2017 | NA | QNCa | DN80 | Φ89 | 个 |  | Kg
SPT03276 | TEE | RED.TEE | 异径三通 | Sch40xSch30 | SS | BW | 20(内外壁热浸镀锌) | GB/T 8163-2008(GB/T 13912-2020) | GB/T 12459-2017 | NA | QNCa | DN80xDN65 | Φ89xΦ73 | 个 |  | Kg
SPT03277 | TEE | RED.TEE | 异径三通 | Sch40xSch40 | SS | BW | 20(内外壁热浸镀锌) | GB/T 8163-2008(GB/T 13912-2020) | GB/T 12459-2017 | NA | QNCa | DN80xDN50 | Φ89xΦ60 | 个 |  | Kg
SPT03278 | TEE | RED.TEE | 异径三通 | Sch40xSch80 | SS | BW | 20(内外壁热浸镀锌) | GB/T 8163-2008(GB/T 13912-2020) | GB/T 12459-2017 | NA | QNCa | DN80xDN40 | Φ89xΦ48 | 个 |  | Kg
SPT03279 | TEE | TEE | 等径三通 | Sch30 | SS | BW | 20 | GB/T 8163-2008 | GB/T 12459-2017 | NA | QNCa | DN250 | Φ273 | 个 |  | Kg
SPT03280 | TEE | RED.TEE | 异径三通 | Sch30xSch20 | SS | BW | 20 | GB/T 8163-2008 | GB/T 12459-2017 | NA | QNCa | DN250xDN200 | Φ273xΦ219 | 个 |  | Kg
SPT03281 | TEE | RED.TEE | 异径三通 | Sch30xSch40 | SS | BW | 20 | GB/T 8163-2008 | GB/T 12459-2017 | NA | QNCa | DN250xDN150 | Φ273xΦ168 | 个 |  | Kg
SPT03282 | TEE | RED.TEE | 异径三通 | Sch30xSch40 | SS | BW | 20 | GB/T 8163-2008 | GB/T 12459-2017 | NA | QNCa | DN250xDN100 | Φ273xΦ114 | 个 |  | Kg
SPT03283 | TEE | TEE | 等径三通 | Sch30 | SS | BW | 20 | GB/T 8163-2008 | GB/T 12459-2017 | NA | QNCa | DN65 | Φ73 | 个 |  | Kg
SPT03284 | TEE | RED.TEE | 异径三通 | Sch30xSch40 | SS | BW | 20 | GB/T 8163-2008 | GB/T 12459-2017 | NA | QNCa | DN65xDN50 | Φ73xΦ60 | 个 |  | Kg
SPT03285 | TEE | RED.TEE | 异径三通 | Sch30xSch80 | SS | BW | 20 | GB/T 8163-2008 | GB/T 12459-2017 | NA | QNCa | DN65xDN40 | Φ73xΦ48 | 个 |  | Kg
SPT03286 | TEE | RED.TEE | 异径三通 | Sch30xSch40 | SS | BW | 20 | GB/T 8163-2008 | GB/T 12459-2017 | NA | QNCa | DN65xDN32 | Φ73xΦ42 | 个 |  | Kg
SPT03287 | TEE | RED.TEE | 异径三通 | Sch40xSch30 | SS | BW | 20 | GB/T 8163-2008 | GB/T 12459-2017 | NA | QNCa | DN80xDN65 | Φ89xΦ73 | 个 |  | Kg
SPT03288 | TEE | TEE | 等径三通 | Sch40S | SS | BW | S30403 | GB/T 14976-2012 | GB/T 12459-2017 | NA | QNCa | DN200 | Φ219 | 个 |  | Kg
SPT03289 | TEE | RED.TEE | 异径三通 | Sch40SxSch40S | SS | BW | S30403 | GB/T 14976-2012 | GB/T 12459-2017 | NA | QNCa | DN200xDN150 | Φ219xΦ168 | 个 |  | Kg
SPT03290 | TEE | RED.TEE | 异径三通 | Sch40SxSch40S | SS | BW | S30403 | GB/T 14976-2012 | GB/T 12459-2017 | NA | QNCa | DN200xDN100 | Φ219xΦ114 | 个 |  | Kg
SPT03291 | TEE | TEE | 等径三通 | Sch40S | SS | BW | S30403 | GB/T 14976-2012 | GB/T 12459-2017 | NA | QNCa | DN250 | Φ273 | 个 |  | Kg
SPT03292 | TEE | RED.TEE | 异径三通 | Sch40SxSch40S | SS | BW | S30403 | GB/T 14976-2012 | GB/T 12459-2017 | NA | QNCa | DN250xDN200 | Φ273xΦ219 | 个 |  | Kg
SPT03293 | TEE | RED.TEE | 异径三通 | Sch40SxSch40S | SS | BW | S30403 | GB/T 14976-2012 | GB/T 12459-2017 | NA | QNCa | DN250xDN150 | Φ273xΦ168 | 个 |  | Kg
SPT03294 | TEE | RED.TEE | 异径三通 | Sch40SxSch40S | SS | BW | S30403 | GB/T 14976-2012 | GB/T 12459-2017 | NA | QNCa | DN250xDN100 | Φ273xΦ114 | 个 |  | Kg
SPT03295 | TEE | TEE | 等径三通 | Sch40S | SS | BW | S30408 | GB/T 14976-2012 | GB/T 12459-2017 | NA | QNCa | DN200 | Φ219 | 个 |  | Kg
SPT03296 | TEE | RED.TEE | 异径三通 | Sch40SxSch40S | SS | BW | S30408 | GB/T 14976-2012 | GB/T 12459-2017 | NA | QNCa | DN200xDN150 | Φ219xΦ168 | 个 |  | Kg
SPT03297 | TEE | RED.TEE | 异径三通 | Sch40SxSch40S | SS | BW | S30408 | GB/T 14976-2012 | GB/T 12459-2017 | NA | QNCa | DN200xDN100 | Φ219xΦ114 | 个 |  | Kg
SPT03298 | TEE | TEE | 等径三通 | Sch40S | SS | BW | S30408 | GB/T 14976-2012 | GB/T 12459-2017 | NA | QNCa | DN250 | Φ273 | 个 |  | Kg
SPT03299 | TEE | RED.TEE | 异径三通 | Sch40SxSch40S | SS | BW | S30408 | GB/T 14976-2012 | GB/T 12459-2017 | NA | QNCa | DN250xDN200 | Φ273xΦ219 | 个 |  | Kg
SPT03300 | TEE | RED.TEE | 异径三通 | Sch40SxSch40S | SS | BW | S30408 | GB/T 14976-2012 | GB/T 12459-2017 | NA | QNCa | DN250xDN150 | Φ273xΦ168 | 个 |  | Kg
SPT03301 | TEE | RED.TEE | 异径三通 | Sch40SxSch40S | SS | BW | S30408 | GB/T 14976-2012 | GB/T 12459-2017 | NA | QNCa | DN250xDN100 | Φ273xΦ114 | 个 |  | Kg
SPT03302 | TEE | TEE | 等径三通 | 3.58mm | SS | BW | 20 | CP05T3025 | ASME B16.9 | NA | QA3 | 4" | Φ114.3 | 个 |  | Kg
SPT03303 | TEE | RED.TEE | 异径三通 | 3.58mmxSch40 | SS | BW | 20 | CP05T3025 | ASME B16.9 | NA | QA3 | 4"x1-1/2" | Φ114.3xΦ48.3 | 个 |  | Kg
SPT03304 | TEE | TEE | 等径三通 | Sch30 | SS | BW | 022Cr25Ni7Mo4N | CP05T3089 | ASME B16.9 | RCC-M 3 | QA2 | 2" | Φ60.3 | 个 |  | Kg
SPT03305 | TEE | TEE | 等径三通 | CL3000 | FO | SW | 022Cr25Ni7Mo4N | CP05T3091 | ASME B16.11 | RCC-M 3 | QA2 | 1/2" | Φ21.3 | 个 |  | Kg
SPT08156 | TEE | RED.TEE | 异径三通 | 9mmx8mm | SS | BW | 20(内外壁热浸镀锌) | GB/T 8163-2008(GB/T 13912-2020) | GB/T 12459-2017 | NA | QNCa | DN400xDN300 |  | 个 |  | Kg
SPT08157 | TEE | RED.TEE | 异径三通 | 9mmx6.5mm | SS | BW | 20(内外壁热浸镀锌) | GB/T 8163-2008(GB/T 13912-2020) | GB/T 12459-2017 | NA | QNCa | DN400xDN250 |  | 个 |  | Kg
SPT08158 | TEE | RED.TEE | 异径三通 | 9mmx6mm | SS | BW | 20(内外壁热浸镀锌) | GB/T 8163-2008(GB/T 13912-2020) | GB/T 12459-2017 | NA | QNCa | DN400xDN200 |  | 个 |  | Kg
SPT08159 | TEE | RED.TEE | 异径三通 | 9mmx5mm | SS | BW | 20(内外壁热浸镀锌) | GB/T 8163-2008(GB/T 13912-2020) | GB/T 12459-2017 | NA | QNCa | DN400xDN150 |  | 个 |  | Kg
SPT08160 | TEE | RED.TEE | 异径三通 | 9mm | SS | BW | 20(内外壁热浸镀锌) | GB/T 8163-2008(GB/T 13912-2020) | GB/T 12459-2017 | NA | QNCa | DN450xDN400 |  | 个 |  | Kg
SPT08161 | TEE | RED.TEE | 异径三通 | 9mm | SS | BW | 20(内外壁热浸镀锌) | GB/T 8163-2008(GB/T 13912-2020) | GB/T 12459-2017 | NA | QNCa | DN450xDN350 |  | 个 |  | Kg
SPT08162 | TEE | RED.TEE | 异径三通 | 9mmx8mm | SS | BW | 20(内外壁热浸镀锌) | GB/T 8163-2008(GB/T 13912-2020) | GB/T 12459-2017 | NA | QNCa | DN450xDN300 |  | 个 |  | Kg
SPT08163 | TEE | RED.TEE | 异径三通 | 9mmx6.5mm | SS | BW | 20(内外壁热浸镀锌) | GB/T 8163-2008(GB/T 13912-2020) | GB/T 12459-2017 | NA | QNCa | DN450xDN250 |  | 个 |  | Kg
SPT08164 | TEE | RED.TEE | 异径三通 | 9mmx6mm | SS | BW | 20(内外壁热浸镀锌) | GB/T 8163-2008(GB/T 13912-2020) | GB/T 12459-2017 | NA | QNCa | DN450xDN200 |  | 个 |  | Kg
SPT60001 | TEE | TEE | 等径三通 | Sch40 | SS | BW | 20(内外热浸镀锌) | GB/T 13912-2002 | GB/T 12459-2005 | NA | QNCa | DN65 |  | 个 |  | Kg
SPT60002 | TEE | RED.TEE | 异径三通 | Sch40xSch40 | SS | BW | 20(内外热浸镀锌) | GB/T 13912-2002 | GB/T 12459-2005 | NA | QNCa | DN100xDN65 |  | 个 |  | Kg
SPT60004 | TEE | RED.TEE | 异径三通 | CL3000 | FO | SW | 06Cr19Ni10 |  | GB/T 14383-2008 | NA | QNCa | DN20xDN15 |  | 个 |  | Kg
SPT60005 | TEE | RED.TEE | 异径三通 | CL3000 | FO | SW | 06Cr19Ni10 |  | GB/T 14383-2008 | NA | QNCa | DN25xDN15 |  | 个 |  | Kg
SPT60006 | TEE | RED.TEE | 异径三通 | CL3000 | FO | SW | 06Cr19Ni10 |  | GB/T 14383-2008 | NA | QNCa | DN50xDN25 |  | 个 |  | Kg
SPT60007 | TEE | RED.TEE | 异径三通 | CL3000 | FO | SW | 06Cr19Ni10 |  | GB/T 14383-2008 | NA | QNCa | DN80xDN25 |  | 个 |  | Kg
SPT60008 | TEE | RED.TEE | 异径三通 | CL3000 | FO | SW | 06Cr19Ni10 |  | GB/T 14383-2008 | NA | QNCa | DN80xDN40 |  | 个 |  | Kg
SPT60009 | TEE | RED.TEE | 异径三通 | CL3000 | FO | SW | 06Cr19Ni10 |  | GB/T 14383-2008 | NA | QNCa | DN80xDN50 |  | 个 |  | Kg
SPT60010 | TEE | TEE | 等径三通 | Sch40S | SS | BW | 06Cr19Ni10 |  | GB/T 12459-2005 | NA | QNCa | DN80 |  | 个 |  | Kg
SPT60011 | TEE | RED.TEE | GCP005-异径三通 |  |  | 沟槽式 | 20(内外热浸镀锌) | GB/T 13912-2002 | 国标图集04S206 | NA | QNCa | DN200xDN150 |  | 个 |  | Kg | 第88页
SPT60012 | TEE |  | YQGC ZG/103机械开孔三通 |  |  | 螺纹式 | 20(内外热浸镀锌) | GB/T 13912-2002 | 国标图集04S206 | NA | QNCa | DN150xDN25 |  | 个 |  | Kg | 第85、86页
SPT60013 | TEE |  | YQGC ZG/103机械开孔三通 |  |  | 螺纹式 | 20(内外热浸镀锌) | GB/T 13912-2002 | 国标图集04S206 | NA | QNCa | DN150xDN32 |  | 个 |  | Kg | 第85、86页
SPT60014 | TEE |  | GCP004-三通 |  |  | 沟槽式 | 20(内外热浸镀锌) | GB/T 13912-2002 | 国标图集04S206 | NA | QNCa | DN200 |  | 个 |  | Kg | 第89页
SPT60015 | TEE | RED.TEE | 异径三通 | Sch30xSch40 | SS | BW | 20 |  | GB/T 12459-2005 | NA | QNCa | DN300xDN150 |  | 个 |  | Kg
SPT60016 | TEE |  | YQGC ZG/103机械开孔三通 |  |  | 螺纹式 | 20(内外热浸镀锌) | GB/T 13912-2002 | 国标图集04S206 | NA | QNCa | DN80xDN25 |  | 个 |  | Kg | 第85、86页
SPT60017 | TEE |  | 机械开孔四通 |  |  | 螺纹式 | 20(内外热浸镀锌) | GB/T 13912-2002 | 国标图集04S206 | NA | QNCa | DN150xDN25 |  | 个 |  | Kg | 第85、86页
SPT60018 | TEE | RED.TEE | 异径三通 | CL3000 | FO | SW | 06Cr19Ni10 |  | GB/T 14383-2008 | NA | QNCa | DN40xDN15 |  | 个 |  | Kg
SPT60019 | TEE | RED.TEE | 异径三通 | CL3000 | FO | SW | 06Cr19Ni10 |  | GB/T 14383-2008 | NA | QNCa | DN32xDN15 |  | 个 |  | Kg
SPT60022 | TEE | RED.TEE | 异径三通 | CL3000 | FO | SW | 20 |  | GB/T 14383-2008 | NA | QNCa | DN50xDN25 |  | 个 |  | Kg
SPT60023 | TEE | RED.TEE | 异径三通 | CL3000 | FO | SW | 20 |  | GB/T 14383-2008 | NA | QNCa | DN50xDN20 |  | 个 |  | Kg
SPT60024 | TEE | RED.TEE | 异径三通 | CL3000 | FO | SW | 20 |  | GB/T 14383-2008 | NA | QNCa | DN25xDN20 |  | 个 |  | Kg
SPT60025 | TEE | RED.TEE | 异径三通 | CL3000 | FO | SW | 022Cr19Ni10 |  | GB/T 14383-2008 | NA | QNCa | DN25xDN20 |  | 个 |  | Kg
SPT60026 | TEE | RED.TEE | 异径三通 | Sch20xSch40 | SS | BW | 20 |  | GB/T 12459-2005 | NA | QNCa | DN200xDN65 |  | 个 |  | Kg
SPT60027 | TEE | RED.TEE | 异径三通 | CL3000 | FO | SW | 20 |  | GB/T 14383-2008 | NA | QNCa | DN65xDN15 |  | 个 |  | Kg
SPU00002 | PCOM |  | WES吸水暗渠隔离管段 | 9.52mm | RS |  | Q265HR | CP05T3020 | CP05E4001-428 | RCC-M 3 | QA2 | 48" |  | 个 |  | Kg
SPU00003 | PCOM |  | WES吸水暗渠连通管(一) | 14.27mm |  |  | Q265HR | CP05T3020 | CP05E4001-433 | RCC-M 3 | QA2 | 48" |  | 个 |  | Kg
SPU00004 | PCOM |  | WES吸水暗渠连通管(二) | 14.27mm |  |  | Q265HR | CP05T3020 | CP05E4001-434 | RCC-M 3 | QA2 | 48" |  | 个 |  | Kg
SPU00005 | PCOM |  | WES吸水暗渠连通管(三) | 14.27mm |  |  | Q265HR | CP05T3020 | CP05E4001-435 | RCC-M 3 | QA2 | 48" |  | 个 |  | Kg
SPU00006 | PCOM |  | WES吸水暗渠连通管(四) | 14.27mm |  |  | Q265HR | CP05T3020 | CP05E4001-436 | RCC-M 3 | QA2 | 48" |  | 个 |  | Kg
SPU00007 | PCOM |  | WES吸水暗渠人孔 | 14.27mm |  | FF | Q265HR | CP05T3020 | CP05E4001-437 | RCC-M 3 | QA2 | 28" |  | 个 |  | Kg
SPU00008 | PCOM |  | WCF泵吸水管 | 14.27mm |  |  | 20 | CP05T3018 | CP05E4001-438 | RCC-M 3 | QA2 | 10" |  | 个 |  | Kg
SPU00009 | PCOM |  | WES泵吸水管 | 14.27mm |  |  | Q265HR | CP05T3020 | CP05E4001-439 | RCC-M 3 | QA2 | 36" |  | 个 |  | Kg
SPU00010 | PCOM |  | 接管座 |  |  | SW | 022Cr17Ni12Mo2 |  | CP05E4001-064 | RCC-M 3 | QA2 | 3"x1"x3/4" |  | 个 |  | Kg
SPU00011 | PCOM |  | 接管座 |  |  | SW | 022Cr17Ni12Mo2 |  | CP05E4001-065 | RCC-M 3 | QA2 | 3"x3/4" |  | 个 |  | Kg
SPU00012 | PCOM |  | 接管座 |  |  | SW | 022Cr17Ni12Mo2 |  | CP05E4001-527 | RCC-M 3 | QA2 | 3"x3/4" |  | 个 |  | Kg
SPU00013 | PCOM |  | 软管接头 |  |  |  | 022Cr19Ni10 |  | CP05E4001-007-0 | NA | QA3 | 3"x2-1/2" |  | 个 |  | Kg
SPU00014 | PCOM |  | 接管座 | CL150 |  | SW | 022Cr25Ni7Mo4N | CP05T3091 | CP05E4001-064 | RCC-M 3 | QA2 | 3"X1"x3/4" |  | 个 |  | Kg
SPU00015 | PCOM |  | 接管座 | CL150 |  | SW | 022Cr25Ni7Mo4N | CP05T3091 | CP05E4001-065 | RCC-M 3 | QA2 | 3"x3/4" |  | 个 |  | Kg
SPU00016 | PCOM |  | 接管座 | CL150 |  | SW | 022Cr25Ni7Mo4N | CP05T3091 | CP05E4001-527 | RCC-M 3 | QA2 | 3"x3/4" |  | 个 |  | Kg
SQT00001 | EQUI |  | 疏水罐 | 25.4mm | SS | BW | P280GH | RCC-M M1144 | FQZ32300S14716A44DD | NA | QA3 | 18" |  | 个 |  | Kg
SQT00002 | EQUI |  | 疏水罐 | 19.05mm | SS | BW | P280GH | RCC-M M1144 | FQZ32300S15716A44DD | NA | QA3 | 12" |  | 个 |  | Kg
SQT00003 | EQUI |  | 疏水罐 | 14.27mm | SS | BW | P280GH | RCC-M M1144 | FQZ32300S21716A44DD | NA | QA3 | 8" |  | 个 |  | Kg | 主蒸汽疏水罐
SQT00004 | EQUI |  | 疏水罐 | 14.27mm | SS | BW | P280GH | RCC-M M1144 | FQZ32300S44716A44DD | NA | QA3 | 8" |  | 个 |  | Kg | 旁路疏水罐
SPK00650 | CAP | NOZZLE | 闭式泡沫喷头K=80 | 1.6MPa |  | FIL |  |  | 美国威景公司 | NA | QA3 | 1/2" |  | 个 |  | Kg | T=93℃,不作为区分物相的标准，但是需要写在等级描述中用于出图 | 倪志强+1516BW25A420220009
SPI00840 | INST | Ring Plate | 临时过滤器用不锈钢环板 | 900LB |  |  | 022Cr19Ni10 |  | 1516E4006-030 | NA | QA3 | 10" |  |  |  |  | RHR001/002PO | 1907-BW-25A0-2022-0002
SPI00841 | INST | Ring Plate | 临时过滤器用不锈钢环板 | 300LB |  |  | 022Cr19Ni10 |  | 1516E4006-030 | NA | QA3 | 10" |  |  |  |  | RSI001/002PO/RFT001 | 1907-BW-25A0-2022-0002
SPI00842 | INST | Ring Plate | 临时过滤器用不锈钢环板 | 300LB |  |  | 022Cr19Ni10 |  | 1516E4006-030 | NA | QA3 | 4" |  |  |  |  | RCV001/002PO | 1907-BW-25A0-2022-0002
SPI00843 | INST | Ring Plate | 临时过滤器用不锈钢环板 | 150LB |  |  | 022Cr19Ni10 |  | 1516E4006-030 | NA | QA3 | 2" |  |  |  |  | RBM003/004PO | 1907-BW-25A0-2022-0002
SPI00844 | INST | Ring Plate | 临时过滤器用不锈钢环板 | 300LB |  |  | 022Cr19Ni10 |  | 1516E4006-030 | NA | QA3 | 16" |  |  |  |  | RSI003/004PO | 1907-BW-25A0-2022-0002
SPI00845 | INST | Ring Plate | 临时过滤器用不锈钢环板 | 150LB |  |  | 022Cr19Ni10 |  | 1516E4006-030 | NA | QA3 | 3" |  |  |  |  | RVD001/002PO | 1907-BW-25A0-2022-0002
SPI00846 | INST | Ring Plate | 临时过滤器用不锈钢环板 | 150LB |  |  | 022Cr19Ni10 |  | 1516E4006-030 | NA | QA3 | 8" |  |  |  |  | CIS001/002PO | 1907-BW-25A0-2022-0002
SPE02728 | ELBO | 90 DEG ELL | 非标90°弯头 | 2.24mm | SS | BW | 20 | CP05T3025 | CP05T4010 | NA | QNCa | 1/4" | Φ13.7 | 个 | 0.09 | kg |  | 1907BW220020230001
SPE02729 | ELBO | 90 DEG ELL | 非标90°弯头 | 3.02mm | SS | BW | 20 | CP05T3025 | CP05T4010 | NA | QNCa | 1/4" | Φ13.7 | 个 | 0.09 | kg |  | 1907BW220020230001
SPE02730 | ELBO | 90 DEG ELL | 非标90°弯头 | 2.77mm | SS | BW | 20 | CP05T3025 | CP05T4010 | NA | QNCa | 1/2" | Φ21.3 | 个 | 0.11 | kg |  | 1907BW220020230001
SPE02731 | ELBO | 90 DEG ELL | 非标90°弯头 | 2.87mm | SS | BW | 20 | CP05T3025 | CP05T4010 | NA | QNCa | 3/4" | Φ26.7 | 个 | 0.15 | kg |  | 1907BW220020230001
SPE02732 | ELBO | 90 DEG ELL | 非标90°弯头 | 3.18mm | SS | BW | 20 | CP05T3025 | CP05T4010 | NA | QNCa | 2" | Φ60.3 | 个 | 0.65 | kg |  | 1907BW220020230001
SPE02733 | ELBO | 45 DEG ELL | 非标45°弯头 | 2.77mm | SS | BW | 20 | CP05T3025 | CP05T4010 | NA | QNCa | 1/2" | Φ21.3 | 个 | 0.06 | kg |  | 1907BW220020230001
SPE02734 | ELBO | 45 DEG ELL | 非标45°弯头 | 2.87mm | SS | BW | 20 | CP05T3025 | CP05T4010 | NA | QNCa | 3/4" | Φ26.7 | 个 | 0.08 | kg |  | 1907BW220020230001
SPE02735 | ELBO | 45 DEG ELL | 非标45°弯头 | 3.18mm | SS | BW | 20 | CP05T3025 | CP05T4010 | NA | QNCa | 2" | Φ60.3 | 个 | 0.42 | kg |  | 1907BW220020230001
SPE02736 | ELBO | 45 DEG ELL | 非标45°弯头 | 2.24mm | SS | BW | 20 | CP05T3025 | CP05T4010 | NA | QNCa | 1/4" | Φ13.7 | 个 | 0.06 | kg |  | 1907BW220020230001
SPR03615 | REDU | CONC.REDUCER | 非标同心大小头 | 2.87mmx2.77mm | FO | BW | 20 | CP05T3025 | CP05T4010 | NA | QNCa | 3/4"x1/2" | Φ26.7xΦ21.3 | 个 | 0.1 | kg |  | 1907BW220020230001
SPR03616 | REDU | CONC.REDUCER | 非标同心大小头 | 3.18mmx2.87mm | FO | BW | 20 | CP05T3025 | CP05T4010 | NA | QNCa | 2"x3/4" | Φ60.3xΦ26.7 | 个 | 0.32 | kg |  | 1907BW220020230001
SPR03617 | REDU | CONC.REDUCER | 非标同心大小头 | 3.18mmx2.77mm | FO | BW | 20 | CP05T3025 | CP05T4010 | NA | QNCa | 2"x1/2" | Φ60.3xΦ21.3 | 个 | 0.28 | kg |  | 1907BW220020230001
SPR03618 | REDU | CONC.REDUCER | 非标同心大小头 | 2.87mmx2.24mm | FO | BW | 20 | CP05T3025 | CP05T4010 | NA | QNCa | 3/4"x1/4" | Φ26.7xΦ13.7 | 个 | 0.1 | kg |  | 1907BW220020230001
SPR03619 | REDU | CONC.REDUCER | 非标同心大小头 | 2.77mmx2.24mm | FO | BW | 20 | CP05T3025 | CP05T4010 | NA | QNCa | 1/2"x1/4" | Φ21.3xΦ13.7 | 个 | 0.09 | kg |  | 1907BW220020230001
SPR03620 | REDU | ECC.REDUCER | 非标偏心大小头 | 2.87mmx2.77mm | FO | BW | 20 | CP05T3025 | CP05T4010 | NA | QNCa | 3/4"x1/2" | Φ26.7xΦ21.3 | 个 | 0.1 | kg |  | 1907BW220020230001
SPR03621 | REDU | ECC.REDUCER | 非标偏心大小头 | 3.18mmx2.87mm | FO | BW | 20 | CP05T3025 | CP05T4010 | NA | QNCa | 2"x3/4" | Φ60.3xΦ26.7 | 个 | 0.32 | kg |  | 1907BW220020230001
SPR03622 | REDU | ECC.REDUCER | 非标偏心大小头 | 3.18mmx2.77mm | FO | BW | 20 | CP05T3025 | CP05T4010 | NA | QNCa | 2"x1/2" | Φ60.3xΦ21.3 | 个 | 0.28 | kg |  | 1907BW220020230001
SPR03623 | REDU | ECC.REDUCER | 非标偏心大小头 | 2.87mmx2.24mm | FO | BW | 20 | CP05T3025 | CP05T4010 | NA | QNCa | 3/4"x1/4" | Φ26.7xΦ13.7 | 个 | 0.1 | kg |  | 1907BW220020230001
SPR03624 | REDU | ECC.REDUCER | 非标偏心大小头 | 2.77mmx2.24mm | FO | BW | 20 | CP05T3025 | CP05T4010 | NA | QNCa | 1/2"x1/4" | Φ21.3xΦ13.7 | 个 | 0.09 | kg |  | 1907BW220020230001
SPT03306 | TEE | TEE | 非标三通 | 2.24mm | FO | BW | 20 | CP05T3025 | CP05T4010 | NA | QNCa | 1/4" | Φ13.7 | 个 | 0.4 | kg |  | 1907BW220020230001
SPT03307 | TEE | TEE | 非标三通 | 2.77mm | FO | BW | 20 | CP05T3025 | CP05T4010 | NA | QNCa | 1/2" | Φ21.3 | 个 | 0.4 | kg |  | 1907BW220020230001
SPT03308 | TEE | TEE | 非标三通 | 2.87mm | FO | BW | 20 | CP05T3025 | CP05T4010 | NA | QNCa | 3/4" | Φ26.7 | 个 | 0.7 | kg |  | 1907BW220020230001
SPT03309 | TEE | TEE | 非标三通 | 3.18mm | FO | BW | 20 | CP05T3025 | CP05T4010 | NA | QNCa | 2" | Φ60.3 | 个 | 2.5 | kg |  | 1907BW220020230001
SPT03310 | TEE | SUPP TEE | 非标支架三通 | 2.24mm | FO | BW | 20 | CP05T3025 | CP05T4010 | NA | QNCa | 1/4" | Φ13.7 | 个 | 0.4 | kg |  | 1907BW220020230001
SPT03311 | TEE | SUPP TEE | 非标支架三通 | 2.87mm | FO | BW | 20 | CP05T3025 | CP05T4010 | NA | QNCa | 3/4" | Φ26.7 | 个 | 0.7 | kg |  | 1907BW220020230001
SPE02737 | ELBO | 45 DEG ELL | 非标45°弯头 | 2.11mm | SS | BW | 022Cr19Ni10 | CP05T3023 | CP05T4010 | NA | QNCa | 1/2" | Φ21.3 | 个 | 0.07 | kg |  | 1907BW220020230001
SPE02738 | ELBO | 45 DEG ELL | 非标45°弯头 | 2.11mm | SS | BW | 022Cr19Ni10 | CP05T3023 | CP05T4010 | NA | QNCa | 3/4" | Φ26.7 | 个 | 0.09 | kg |  | 1907BW220020230001
SPE02739 | ELBO | 45 DEG ELL | 非标45°弯头 | 2.77mm | SS | BW | 022Cr19Ni10 | CP05T3023 | CP05T4010 | NA | QNCa | 1" | Φ33.4 | 个 | 0.15 | kg |  | 1907BW220020230001
SPE02740 | ELBO | 45 DEG ELL | 非标45°弯头 | 2.77mm | SS | BW | 022Cr19Ni10 | CP05T3023 | CP05T4010 | NA | QNCa | 1-1/2" | Φ48.3 | 个 | 0.27 | kg |  | 1907BW220020230001
SPE02741 | ELBO | 45 DEG ELL | 非标45°弯头 | 2.77mm | SS | BW | 022Cr19Ni10 | CP05T3023 | CP05T4010 | NA | QNCa | 2" | Φ60.3 | 个 | 0.4 | kg |  | 1907BW220020230001
SPE02742 | ELBO | 45 DEG ELL | 非标45°弯头 | 2.77mm | SS | BW | 022Cr19Ni10 | CP05T3023 | CP05T4010 | NA | QNCa | 1-1/4" | Φ42.2 | 个 | 0.22 | kg |  | 1907BW220020230001
SPE02743 | ELBO | 45 DEG ELL | 非标45°弯头 | 2.77mm | SS | BW | 022Cr17Ni12Mo2 | CP05T3023 | CP05T4010 | NA | QNCa | 2" | Φ60.3 | 个 | 0.4 | kg |  | 1907BW220020230001
SPE02744 | ELBO | 45 DEG ELL | 非标45°弯头 | 1.65mm | SS | BW | 022Cr19Ni10 | CP05T3023 | CP05T4010 | NA | QNCa | 1/4" | Φ13.7 | 个 | 0.05 | kg |  | 1907BW220020230001
SPE02745 | ELBO | 45 DEG ELL | 非标45°弯头 | 2.11mm | SS | BW | 022Cr17Ni12Mo2 | CP05T3023 | CP05T4010 | NA | QNCa | 1/2" | Φ21.3 | 个 | 0.07 | kg |  | 1907BW220020230001
SPE02746 | ELBO | 90 DEG ELL | 非标90°弯头 | 1.65mm | SS | BW | 022Cr19Ni10 | CP05T3023 | CP05T4010 | NA | QNCa | 1/4" | Φ13.7 | 个 | 0.08 | kg |  | 1907BW220020230001
SPE02747 | ELBO | 90 DEG ELL | 非标90°弯头 | 3.02mm | SS | BW | 022Cr19Ni10 | CP05T3023 | CP05T4010 | NA | QNCa | 1/4" | Φ13.7 | 个 | 0.09 | kg |  | 1907BW220020230001
SPE02748 | ELBO | 90 DEG ELL | 非标90°弯头 | 2.11mm | SS | BW | 022Cr19Ni10 | CP05T3023 | CP05T4010 | NA | QNCa | 1/2" | Φ21.3 | 个 | 0.1 | kg |  | 1907BW220020230001
SPE02749 | ELBO | 90 DEG ELL | 非标90°弯头 | 2.77mm | SS | BW | 022Cr19Ni10 | CP05T3023 | CP05T4010 | NA | QNCa | 1/2" | Φ21.3 | 个 | 0.11 | kg |  | 1907BW220020230001
SPE02750 | ELBO | 90 DEG ELL | 非标90°弯头 | 2.11mm | SS | BW | 022Cr17Ni12Mo2 | CP05T3023 | CP05T4010 | NA | QNCa | 3/4" | Φ26.7 | 个 | 0.13 | kg |  | 1907BW220020230001
SPE02751 | ELBO | 90 DEG ELL | 非标90°弯头 | 2.11mm | SS | BW | 022Cr19Ni10 | CP05T3023 | CP05T4010 | NA | QNCa | 3/4" | Φ26.7 | 个 | 0.13 | kg |  | 1907BW220020230001
SPE02752 | ELBO | 90 DEG ELL | 非标90°弯头 | 2.87mm | SS | BW | 022Cr19Ni10 | CP05T3023 | CP05T4010 | NA | QNCa | 3/4" | Φ26.7 | 个 | 0.15 | kg |  | 1907BW220020230001
SPE02753 | ELBO | 90 DEG ELL | 非标90°弯头 | 2.77mm | SS | BW | 022Cr17Ni12Mo2 | CP05T3023 | CP05T4010 | NA | QNCa | 1" | Φ33.4 | 个 | 0.22 | kg |  | 1907BW220020230001
SPE02754 | ELBO | 90 DEG ELL | 非标90°弯头 | 2.77mm | SS | BW | 022Cr19Ni10 | CP05T3023 | CP05T4010 | NA | QNCa | 1" | Φ33.4 | 个 | 0.22 | kg |  | 1907BW220020230001
SPE02755 | ELBO | 90 DEG ELL | 非标90°弯头 | 2.77mm | SS | BW | 022Cr19Ni10 | CP05T3023 | CP05T4010 | NA | QNCa | 1-1/2" | Φ48.3 | 个 | 0.4 | kg |  | 1907BW220020230001
SPE02756 | ELBO | 90 DEG ELL | 非标90°弯头 | 2.77mm | SS | BW | 022Cr19Ni10 | CP05T3023 | CP05T4010 | NA | QNCa | 2" | Φ60.3 | 个 | 0.6 | kg |  | 1907BW220020230001
SPE02757 | ELBO | 90 DEG ELL | 非标90°弯头 | 2.77mm | SS | BW | 022Cr19Ni10 | CP05T3023 | CP05T4010 | NA | QNCa | 1-1/4" | Φ42.2 | 个 | 0.32 | kg |  | 1907BW220020230001
SPE02758 | ELBO | 90 DEG ELL | 非标90°弯头 | 2.11mm | SS | BW | 022Cr17Ni12Mo2 | CP05T3023 | CP05T4010 | NA | QNCa | 1/2" | Φ21.3 | 个 | 0.1 | kg |  | 1907BW220020230001
SPE02759 | ELBO | 90 DEG ELL | 非标90°弯头 | 1.65mm | SS | BW | 022Cr17Ni12Mo2 | CP05T3023 | CP05T4010 | NA | QNCa | 1/4" | Φ13.7 | 个 | 0.08 | kg |  | 1907BW220020230001
SPE02760 | ELBO | 90 DEG ELL | 非标90°弯头 | 2.77mm | SS | BW | 022Cr17Ni12Mo2 | CP05T3023 | CP05T4010 | NA | QNCa | 1-1/2" | Φ48.3 | 个 | 0.4 | kg |  | 1907BW220020230001
SPE02761 | ELBO | 90 DEG ELL | 非标90°弯头 | 2.77mm | SS | BW | 022Cr17Ni12Mo2 | CP05T3023 | CP05T4010 | NA | QNCa | 2" | Φ60.3 | 个 | 0.63 | kg |  | 1907BW220020230001
SPT03312 | TEE | TEE | 非标三通 | 2.11mm | FO | BW | 022Cr17Ni12Mo2 | CP05T3023 | CP05T4010 | NA | QNCa | 1/2" | Φ21.3 | 个 | 0.4 | kg |  | 1907BW220020230001
SPT03313 | TEE | TEE | 非标三通 | 2.77mm | FO | BW | 022Cr17Ni12Mo2 | CP05T3023 | CP05T4010 | NA | QNCa | 2" | Φ60.3 | 个 | 2.5 | kg |  | 1907BW220020230001
SPT03314 | TEE | TEE | 非标三通 | 1.65mm | FO | BW | 022Cr19Ni10 | CP05T3023 | CP05T4010 | NA | QNCa | 1/4" | Φ13.7 | 个 | 0.4 | kg |  | 1907BW220020230001
SPT03315 | TEE | TEE | 非标三通 | 2.77mm | FO | BW | 022Cr17Ni12Mo2 | CP05T3023 | CP05T4010 | NA | QNCa | 1-1/2" | Φ48.3 | 个 | 2.2 | kg |  | 1907BW220020230001
SPT03316 | TEE | TEE | 非标三通 | 2.11mm | FO | BW | 022Cr19Ni10 | CP05T3023 | CP05T4010 | NA | QNCa | 1/2" | Φ21.3 | 个 | 0.4 | kg |  | 1907BW220020230001
SPT03317 | TEE | TEE | 非标三通 | 2.11mm | FO | BW | 022Cr19Ni10 | CP05T3023 | CP05T4010 | NA | QNCa | 3/4" | Φ26.7 | 个 | 0.66 | kg |  | 1907BW220020230001
SPT03318 | TEE | TEE | 非标三通 | 2.87mm | FO | BW | 022Cr19Ni10 | CP05T3023 | CP05T4010 | NA | QNCa | 3/4" | Φ26.7 | 个 | 0.66 | kg |  | 1907BW220020230001
SPT03319 | TEE | TEE | 非标三通 | 2.77mm | FO | BW | 022Cr17Ni12Mo2 | CP05T3023 | CP05T4010 | NA | QNCa | 1" | Φ33.4 | 个 | 1.4 | kg |  | 1907BW220020230001
SPT03320 | TEE | TEE | 非标三通 | 2.77mm | FO | BW | 022Cr19Ni10 | CP05T3023 | CP05T4010 | NA | QNCa | 1" | Φ33.4 | 个 | 1.4 | kg |  | 1907BW220020230001
SPT03321 | TEE | TEE | 非标三通 | 2.77mm | FO | BW | 022Cr19Ni10 | CP05T3023 | CP05T4010 | NA | QNCa | 1-1/2" | Φ48.3 | 个 | 2.2 | kg |  | 1907BW220020230001
SPT03322 | TEE | TEE | 非标三通 | 2.77mm | FO | BW | 022Cr19Ni10 | CP05T3023 | CP05T4010 | NA | QNCa | 2" | Φ60.3 | 个 | 2.5 | kg |  | 1907BW220020230001
SPT03323 | TEE | SUPP TEE | 非标支架三通 | 2.11mm | FO | BW | 022Cr19Ni10 | CP05T3023 | CP05T4010 | NA | QNCa | 1/2" | Φ21.3 | 个 | 0.4 | kg |  | 1907BW220020230001
SPT03324 | TEE | SUPP TEE | 非标支架三通 | 2.11mm | FO | BW | 022Cr19Ni10 | CP05T3023 | CP05T4010 | NA | QNCa | 3/4" | Φ26.7 | 个 | 0.66 | kg |  | 1907BW220020230001
SPT03325 | TEE | SUPP TEE | 非标支架三通 | 2.77mm | FO | BW | 022Cr19Ni10 | CP05T3023 | CP05T4010 | NA | QNCa | 1-1/2" | Φ48.3 | 个 | 2.2 | kg |  | 1907BW220020230001
SPT03326 | TEE | SUPP TEE | 非标支架三通 | 2.77mm | FO | BW | 022Cr19Ni10 | CP05T3023 | CP05T4010 | NA | QNCa | 1" | Φ33.4 | 个 | 1.4 | kg |  | 1907BW220020230001
SPT03327 | TEE | SUPP TEE | 非标支架三通 | 1.65mm | FO | BW | 022Cr19Ni10 | CP05T3023 | CP05T4010 | NA | QNCa | 1/4" | Φ13.7 | 个 | 0.35 | kg |  | 1907BW220020230001
SPR03625 | REDU | CONC.REDUCER | 非标同心大小头 | 2.11mmx1.65mm | FO | BW | 022Cr19Ni10 | CP05T3023 | CP05T4010 | NA | QNCa | 1/2"x1/4" | Φ21.3xΦ13.7 | 个 | 0.08 | kg |  | 1907BW220020230001
SPR03626 | REDU | CONC.REDUCER | 非标同心大小头 | 2.11mmx2.11mm | FO | BW | 022Cr19Ni10 | CP05T3023 | CP05T4010 | NA | QNCa | 3/4"x1/2" | Φ26.7xΦ21.3 | 个 | 0.09 | kg |  | 1907BW220020230001
SPR03627 | REDU | CONC.REDUCER | 非标同心大小头 | 2.77mmx1.65mm | FO | BW | 022Cr19Ni10 | CP05T3023 | CP05T4010 | NA | QNCa | 1"x1/4" | Φ33.4xΦ13.7 | 个 | 0.14 | kg |  | 1907BW220020230001
SPR03628 | REDU | CONC.REDUCER | 非标同心大小头 | 2.77mmx2.11mm | FO | BW | 022Cr17Ni12Mo2 | CP05T3023 | CP05T4010 | NA | QNCa | 1"x1/2" | Φ33.4xΦ21.3 | 个 | 0.15 | kg |  | 1907BW220020230001
SPR03629 | REDU | CONC.REDUCER | 非标同心大小头 | 2.77mmx2.11mm | FO | BW | 022Cr19Ni10 | CP05T3023 | CP05T4010 | NA | QNCa | 1"x1/2" | Φ33.4xΦ21.3 | 个 | 0.15 | kg |  | 1907BW220020230001
SPR03630 | REDU | CONC.REDUCER | 非标同心大小头 | 2.77mmx2.11mm | FO | BW | 022Cr19Ni10 | CP05T3023 | CP05T4010 | NA | QNCa | 1"x3/4" | Φ33.4xΦ26.7 | 个 | 0.15 | kg |  | 1907BW220020230001
SPR03631 | REDU | CONC.REDUCER | 非标同心大小头 | 2.77mmx2.11mm | FO | BW | 022Cr19Ni10 | CP05T3023 | CP05T4010 | NA | QNCa | 1-1/2"x3/4" | Φ48.3xΦ26.7 | 个 | 0.25 | kg |  | 1907BW220020230001
SPR03632 | REDU | CONC.REDUCER | 非标同心大小头 | 2.77mmx2.77mm | FO | BW | 022Cr19Ni10 | CP05T3023 | CP05T4010 | NA | QNCa | 1-1/2"x1" | Φ48.3xΦ33.4 | 个 | 0.25 | kg |  | 1907BW220020230001
SPR03633 | REDU | CONC.REDUCER | 非标同心大小头 | 2.77mmx2.77mm | FO | BW | 022Cr19Ni10 | CP05T3023 | CP05T4010 | NA | QNCa | 2"x1" | Φ60.3xΦ33.4 | 个 | 0.32 | kg |  | 1907BW220020230001
SPR03634 | REDU | CONC.REDUCER | 非标同心大小头 | 2.77mmx2.77mm | FO | BW | 022Cr19Ni10 | CP05T3023 | CP05T4010 | NA | QNCa | 2"x1-1/2" | Φ60.3xΦ48.3 | 个 | 0.32 | kg |  | 1907BW220020230001
SPR03635 | REDU | CONC.REDUCER | 非标同心大小头 | 2.11mmx1.65mm | FO | BW | 022Cr19Ni10 | CP05T3023 | CP05T4010 | NA | QNCa | 3/4"x1/4" | Φ26.7xΦ13.7 | 个 | 0.09 | kg |  | 1907BW220020230001
SPR03637 | REDU | CONC.REDUCER | 非标同心大小头 | 3.2mmx1.65mm | FO | BW | 022Cr19Ni10 | CP05T3023 | CP05T4010 | NA | QNCa | 3/8"x1/4" | Φ17.1xΦ13.7 | 个 | 0.08 | kg |  | 1907BW220020230001
SPR03638 | REDU | ECC.REDUCER | 非标偏心大小头 | 2.11mmx1.65mm | FO | BW | 022Cr19Ni10 | CP05T3023 | CP05T4010 | NA | QNCa | 1/2"x1/4" | Φ21.3xΦ13.7 | 个 | 0.08 | kg |  | 1907BW220020230001
SPR03639 | REDU | ECC.REDUCER | 非标偏心大小头 | 2.11mmx2.11mm | FO | BW | 022Cr19Ni10 | CP05T3023 | CP05T4010 | NA | QNCa | 3/4"x1/2" | Φ26.7xΦ21.3 | 个 | 0.09 | kg |  | 1907BW220020230001
SPR03640 | REDU | ECC.REDUCER | 非标偏心大小头 | 2.77mmx1.65mm | FO | BW | 022Cr19Ni10 | CP05T3023 | CP05T4010 | NA | QNCa | 1"x1/4" | Φ33.4xΦ13.7 | 个 | 0.14 | kg |  | 1907BW220020230001
SPR03641 | REDU | ECC.REDUCER | 非标偏心大小头 | 2.77mmx2.11mm | FO | BW | 022Cr17Ni12Mo2 | CP05T3023 | CP05T4010 | NA | QNCa | 1"x1/2" | Φ33.4xΦ21.3 | 个 | 0.15 | kg |  | 1907BW220020230001
SPR03642 | REDU | ECC.REDUCER | 非标偏心大小头 | 2.77mmx2.11mm | FO | BW | 022Cr19Ni10 | CP05T3023 | CP05T4010 | NA | QNCa | 1"x1/2" | Φ33.4xΦ21.3 | 个 | 0.15 | kg |  | 1907BW220020230001
SPR03643 | REDU | ECC.REDUCER | 非标偏心大小头 | 2.77mmx2.11mm | FO | BW | 022Cr19Ni10 | CP05T3023 | CP05T4010 | NA | QNCa | 1"x3/4" | Φ33.4xΦ26.7 | 个 | 0.15 | kg |  | 1907BW220020230001
SPR03644 | REDU | ECC.REDUCER | 非标偏心大小头 | 2.77mmx2.11mm | FO | BW | 022Cr19Ni10 | CP05T3023 | CP05T4010 | NA | QNCa | 1-1/2"x3/4" | Φ48.3xΦ26.7 | 个 | 0.25 | kg |  | 1907BW220020230001
SPR03645 | REDU | ECC.REDUCER | 非标偏心大小头 | 2.77mmx2.77mm | FO | BW | 022Cr19Ni10 | CP05T3023 | CP05T4010 | NA | QNCa | 1-1/2"x1" | Φ48.3xΦ33.4 | 个 | 0.25 | kg |  | 1907BW220020230001
SPR03646 | REDU | ECC.REDUCER | 非标偏心大小头 | 2.77mmx2.77mm | FO | BW | 022Cr19Ni10 | CP05T3023 | CP05T4010 | NA | QNCa | 2"x1" | Φ60.3xΦ33.4 | 个 | 0.32 | kg |  | 1907BW220020230001
SPR03647 | REDU | ECC.REDUCER | 非标偏心大小头 | 2.77mmx2.77mm | FO | BW | 022Cr19Ni10 | CP05T3023 | CP05T4010 | NA | QNCa | 2"x1-1/2" | Φ60.3xΦ48.3 | 个 | 0.32 | kg |  | 1907BW220020230001
SPR03648 | REDU | ECC.REDUCER | 非标偏心大小头 | 2.11mmx1.65mm | FO | BW | 022Cr19Ni10 | CP05T3023 | CP05T4010 | NA | QNCa | 3/4"x1/4" | Φ26.7xΦ13.7 | 个 | 0.09 | kg |  | 1907BW220020230001
SPR03650 | REDU | ECC.REDUCER | 非标偏心大小头 | 3.2mmx1.65mm | FO | BW | 022Cr19Ni10 | CP05T3023 | CP05T4010 | NA | QNCa | 3/8"x1/4" | Φ17.1xΦ13.7 | 个 | 0.08 | kg |  | 1907BW220020230001
SPE02762 | ELBO | 45 DEG ELL | 非标45°弯头 | 2.77mm | SS | BW | 20 | CP05T3019 | CP05T4010 | RCC-M 3 | QA2 | 1/2" | Φ21.3 | 个 | 0.08 | kg |  | 1907BW220020230001
SPE02763 | ELBO | 45 DEG ELL | 非标45°弯头 | 2.87mm | SS | BW | 20 | CP05T3019 | CP05T4010 | RCC-M 3 | QA2 | 3/4" | Φ26.7 | 个 | 0.11 | kg |  | 1907BW220020230001
SPE02764 | ELBO | 45 DEG ELL | 非标45°弯头 | 3.18mm | SS | BW | 20 | CP05T3019 | CP05T4010 | RCC-M 3 | QA2 | 2" | Φ60.3 | 个 | 0.42 | kg |  | 1907BW220020230001
SPE02765 | ELBO | 45 DEG ELL | 非标45°弯头 | 2.24mm | SS | BW | 20 | CP05T3019 | CP05T4010 | RCC-M 3 | QA2 | 1/4" | Φ13.7 | 个 | 0.06 | kg |  | 1907BW220020230001
SPE02766 | ELBO | 90 DEG ELL | 非标90°弯头 | 2.24mm | SS | BW | 20 | CP05T3019 | CP05T4010 | RCC-M 3 | QA2 | 1/4" | Φ13.7 | 个 | 0.09 | kg |  | 1907BW220020230001
SPE02767 | ELBO | 90 DEG ELL | 非标90°弯头 | 2.77mm | SS | BW | 20 | CP05T3019 | CP05T4010 | RCC-M 2 | QA1 | 1/2" | Φ21.3 | 个 | 0.11 | kg |  | 1907BW220020230001
SPE02768 | ELBO | 90 DEG ELL | 非标90°弯头 | 2.77mm | SS | BW | 20 | CP05T3019 | CP05T4010 | RCC-M 3 | QA2 | 1/2" | Φ21.3 | 个 | 0.11 | kg |  | 1907BW220020230001
SPE02769 | ELBO | 90 DEG ELL | 非标90°弯头 | 2.87mm | SS | BW | 20 | CP05T3019 | CP05T4010 | RCC-M 2 | QA1 | 3/4" | Φ26.7 | 个 | 0.15 | kg |  | 1907BW220020230001
SPE02770 | ELBO | 90 DEG ELL | 非标90°弯头 | 2.87mm | SS | BW | 20 | CP05T3019 | CP05T4010 | RCC-M 3 | QA2 | 3/4" | Φ26.7 | 个 | 0.15 | kg |  | 1907BW220020230001
SPE02771 | ELBO | 90 DEG ELL | 非标90°弯头 | 3.18mm | SS | BW | 20 | CP05T3019 | CP05T4010 | RCC-M 2 | QA1 | 2" | Φ60.3 | 个 | 0.65 | kg |  | 1907BW220020230001
SPE02772 | ELBO | 90 DEG ELL | 非标90°弯头 | 3.18mm | SS | BW | 20 | CP05T3019 | CP05T4010 | RCC-M 3 | QA2 | 2" | Φ60.3 | 个 | 0.65 | kg |  | 1907BW220020230001
SPT03328 | TEE | TEE | 非标三通 | 2.24mm | FO | BW | 20 | CP05T3037 | CP05T4010 | RCC-M 3 | QA2 | 1/4" | Φ13.7 | 个 | 0.35 | kg |  | 1907BW220020230001
SPT03329 | TEE | TEE | 非标三通 | 2.77mm | FO | BW | 20 | CP05T3037 | CP05T4010 | RCC-M 3 | QA2 | 1/2" | Φ21.3 | 个 | 0.4 | kg |  | 1907BW220020230001
SPT03330 | TEE | TEE | 非标三通 | 2.87mm | FO | BW | 20 | CP05T3037 | CP05T4010 | RCC-M 2 | QA1 | 3/4" | Φ26.7 | 个 | 0.66 | kg |  | 1907BW220020230001
SPT03331 | TEE | TEE | 非标三通 | 2.87mm | FO | BW | 20 | CP05T3037 | CP05T4010 | RCC-M 3 | QA2 | 3/4" | Φ26.7 | 个 | 0.66 | kg |  | 1907BW220020230001
SPT03332 | TEE | TEE | 非标三通 | 3.18mm | FO | BW | 20 | CP05T3037 | CP05T4010 | RCC-M 2 | QA1 | 2" | Φ60.3 | 个 | 2.5 | kg |  | 1907BW220020230001
SPT03333 | TEE | TEE | 非标三通 | 3.18mm | FO | BW | 20 | CP05T3037 | CP05T4010 | RCC-M 3 | QA2 | 2" | Φ60.3 | 个 | 2.5 | kg |  | 1907BW220020230001
SPR03651 | REDU | CONC.REDUCER | 非标同心大小头 | 2.77mmx2.24mm | FO | BW | 20 | CP05T3037 | CP05T4010 | RCC-M 3 | QA2 | 1/2"x1/4" | Φ21.3xΦ13.7 | 个 | 0.08 | kg |  | 1907BW220020230001
SPR03652 | REDU | CONC.REDUCER | 非标同心大小头 | 2.77mmx3.02mm | FO | BW | 20 | CP05T3037 | CP05T4010 | RCC-M 3 | QA2 | 1/2"x1/4" | Φ21.3xΦ13.7 | 个 | 0.08 | kg |  | 1907BW220020230001
SPR03653 | REDU | CONC.REDUCER | 非标同心大小头 | 2.87mmx2.77mm | FO | BW | 20 | CP05T3037 | CP05T4010 | RCC-M 3 | QA2 | 3/4"x1/2" | Φ26.7xΦ21.3 | 个 | 0.08 | kg |  | 1907BW220020230001
SPR03654 | REDU | ECC.REDUCER | 非标偏心大小头 | 2.77mmx2.24mm | FO | BW | 20 | CP05T3037 | CP05T4010 | RCC-M 3 | QA2 | 1/2"x1/4" | Φ21.3xΦ13.7 | 个 | 0.08 | kg |  | 1907BW220020230001
SPR03655 | REDU | ECC.REDUCER | 非标偏心大小头 | 2.77mmx3.02mm | FO | BW | 20 | CP05T3037 | CP05T4010 | RCC-M 3 | QA2 | 1/2"x1/4" | Φ21.3xΦ13.7 | 个 | 0.08 | kg |  | 1907BW220020230001
SPR03656 | REDU | ECC.REDUCER | 非标偏心大小头 | 2.87mmx2.77mm | FO | BW | 20 | CP05T3037 | CP05T4010 | RCC-M 3 | QA2 | 3/4"x1/2" | Φ26.7xΦ21.3 | 个 | 0.08 | kg |  | 1907BW220020230001
SPT03334 | TEE | SUPP TEE | 非标支架三通 | 3.18mm | FO | BW | 20 | CP05T3037 | CP05T4010 | RCC-M 3 | QA2 | 2" | Φ60.3 | 个 | 2.5 | kg |  | 1907BW220020230001
SPT03335 | TEE | SUPP TEE | 非标支架三通 | 2.87mm | FO | BW | 20 | CP05T3037 | CP05T4010 | RCC-M 2 | QA1 | 3/4" | Φ26.7 | 个 | 0.66 | kg |  | 1907BW220020230001
SPT03336 | TEE | SUPP TEE | 非标支架三通 | 2.87mm | FO | BW | 20 | CP05T3037 | CP05T4010 | RCC-M 3 | QA2 | 3/4" | Φ26.7 | 个 | 0.66 | kg |  | 1907BW220020230001
SPE02773 | ELBO | 45 DEG ELL | 非标45°弯头 | 2.77mm | SS | BW | 022Cr19Ni10 | CP05T3017 | CP05T4010 | RCC-M 2 | QA1 | 1/2" | Φ21.3 | 个 | 0.08 | kg |  | 1907BW220020230001
SPE02774 | ELBO | 45 DEG ELL | 非标45°弯头 | 2.77mm | SS | BW | 022Cr19Ni10 | CP05T3017 | CP05T4010 | RCC-M 2 | QA1 | 1" | Φ33.4 | 个 | 0.15 | kg |  | 1907BW220020230001
SPE02775 | ELBO | 45 DEG ELL | 非标45°弯头 | 2.11mm | SS | BW | 022Cr17Ni12Mo2 | CP05T3017 | CP05T4010 | RCC-M 3 | QA2 | 1/2" | Φ21.3 | 个 | 0.07 | kg |  | 1907BW220020230001
SPE02776 | ELBO | 45 DEG ELL | 非标45°弯头 | 2.24mm | SS | BW | 022Cr19Ni10 | CP05T3017 | CP05T4010 | RCC-M 2 | QA1 | 1/4" | Φ13.7 | 个 | 0.06 | kg |  | 1907BW220020230001
SPE02777 | ELBO | 45 DEG ELL | 非标45°弯头 | 3.02mm | SS | BW | 022Cr19Ni10 | CP05T3017 | CP05T4010 | RCC-M 2 | QA1 | 1/4" | Φ13.7 | 个 | 0.06 | kg |  | 1907BW220020230001
SPE02779 | ELBO | 45 DEG ELL | 非标45°弯头 | 1.65mm | SS | BW | 022Cr19Ni10 | CP05T3017 | CP05T4010 | RCC-M 3 | QA2 | 1/4" | Φ13.7 | 个 | 0.05 | kg |  | 1907BW220020230001
SPE02780 | ELBO | 45 DEG ELL | 非标45°弯头 | 2.11mm | SS | BW | 022Cr19Ni10 | CP05T3017 | CP05T4010 | RCC-M 3 | QA2 | 1/2" | Φ21.3 | 个 | 0.07 | kg |  | 1907BW220020230001
SPE02781 | ELBO | 45 DEG ELL | 非标45°弯头 | 2.87mm | SS | BW | 022Cr19Ni10 | CP05T3017 | CP05T4010 | RCC-M 2 | QA1 | 3/4" | Φ26.7 | 个 | 0.11 | kg |  | 1907BW220020230001
SPE02782 | ELBO | 45 DEG ELL | 非标45°弯头 | 2.11mm | SS | BW | 022Cr19Ni10 | CP05T3017 | CP05T4010 | RCC-M 3 | QA2 | 3/4" | Φ26.7 | 个 | 0.09 | kg |  | 1907BW220020230001
SPE02783 | ELBO | 45 DEG ELL | 非标45°弯头 | 2.77mm | SS | BW | 022Cr19Ni10 | CP05T3017 | CP05T4010 | RCC-M 3 | QA2 | 1" | Φ33.4 | 个 | 0.15 | kg |  | 1907BW220020230001
SPE02784 | ELBO | 45 DEG ELL | 非标45°弯头 | 2.77mm | SS | BW | 022Cr19Ni10 | CP05T3017 | CP05T4010 | RCC-M 3 | QA2 | 1-1/2" | Φ48.3 | 个 | 0.27 | kg |  | 1907BW220020230001
SPE02785 | ELBO | 45 DEG ELL | 非标45°弯头 | 2.77mm | SS | BW | 022Cr19Ni10 | CP05T3017 | CP05T4010 | RCC-M 2 | QA1 | 2" | Φ60.3 | 个 | 0.4 | kg |  | 1907BW220020230001
SPE02786 | ELBO | 45 DEG ELL | 非标45°弯头 | 2.77mm | SS | BW | 022Cr19Ni10 | CP05T3017 | CP05T4010 | RCC-M 3 | QA2 | 2" | Φ60.3 | 个 | 0.4 | kg |  | 1907BW220020230001
SPE02787 | ELBO | 90 DEG ELL | 非标90°弯头 | 2.31mm | SS | BW | 022Cr19Ni10 | CP05T3017 | CP05T4010 | RCC-M 2 | QA1 | 3/8" | Φ17.1 | 个 | 0.09 | kg |  | 1907BW220020230001
SPE02788 | ELBO | 90 DEG ELL | 非标90°弯头 | 1.65mm | SS | BW | 022Cr19Ni10 | CP05T3017 | CP05T4010 | RCC-M 2 | QA1 | 1/4" | Φ13.7 | 个 | 0.08 | kg |  | 1907BW220020230001
SPE02789 | ELBO | 90 DEG ELL | 非标90°弯头 | 2.24mm | SS | BW | 022Cr19Ni10 | CP05T3017 | CP05T4010 | RCC-M 2 | QA1 | 1/4" | Φ13.7 | 个 | 0.09 | kg |  | 1907BW220020230001
SPE02790 | ELBO | 90 DEG ELL | 非标90°弯头 | 3.02mm | SS | BW | 022Cr19Ni10 | CP05T3017 | CP05T4010 | RCC-M 2 | QA1 | 1/4" | Φ13.7 | 个 | 0.09 | kg |  | 1907BW220020230001
SPE02792 | ELBO | 90 DEG ELL | 非标90°弯头 | 1.65mm | SS | BW | 022Cr19Ni10 | CP05T3017 | CP05T4010 | RCC-M 3 | QA2 | 1/4" | Φ13.7 | 个 | 0.08 | kg |  | 1907BW220020230001
SPE02793 | ELBO | 90 DEG ELL | 非标90°弯头 | 2.24mm | SS | BW | 022Cr19Ni10 | CP05T3017 | CP05T4010 | RCC-M 3 | QA2 | 1/4" | Φ13.7 | 个 | 0.09 | kg |  | 1907BW220020230001
SPE02794 | ELBO | 90 DEG ELL | 非标90°弯头 | 3.02mm | SS | BW | 022Cr19Ni10 | CP05T3017 | CP05T4010 | RCC-M 3 | QA2 | 1/4" | Φ13.7 | 个 | 0.09 | kg |  | 1907BW220020230001
SPE02795 | ELBO | 90 DEG ELL | 非标90°弯头 | 2.11mm | SS | BW | 022Cr19Ni10 | CP05T3017 | CP05T4010 | RCC-M 2 | QA1 | 1/2" | Φ21.3 | 个 | 0.1 | kg |  | 1907BW220020230001
SPE02796 | ELBO | 90 DEG ELL | 非标90°弯头 | 2.77mm | SS | BW | 022Cr19Ni10 | CP05T3017 | CP05T4010 | RCC-M 2 | QA1 | 1/2" | Φ21.3 | 个 | 0.11 | kg |  | 1907BW220020230001
SPE02797 | ELBO | 90 DEG ELL | 非标90°弯头 | 2.11mm | SS | BW | 022Cr19Ni10 | CP05T3017 | CP05T4010 | RCC-M 3 | QA2 | 1/2" | Φ21.3 | 个 | 0.1 | kg |  | 1907BW220020230001
SPE02798 | ELBO | 90 DEG ELL | 非标90°弯头 | 2.11mm | SS | BW | 022Cr17Ni12Mo2 | CP05T3017 | CP05T4010 | RCC-M 3 | QA2 | 1/2" | Φ21.3 | 个 | 0.1 | kg |  | 1907BW220020230001
SPE02799 | ELBO | 90 DEG ELL | 非标90°弯头 | 2.11mm | SS | BW | 022Cr19Ni10 | CP05T3017 | CP05T4010 | RCC-M 2 | QA1 | 3/4" | Φ26.7 | 个 | 0.13 | kg |  | 1907BW220020230001
SPE02800 | ELBO | 90 DEG ELL | 非标90°弯头 | 2.87mm | SS | BW | 022Cr19Ni10 | CP05T3017 | CP05T4010 | RCC-M 2 | QA1 | 3/4" | Φ26.7 | 个 | 0.15 | kg |  | 1907BW220020230001
SPE02801 | ELBO | 90 DEG ELL | 非标90°弯头 | 2.11mm | SS | BW | 022Cr17Ni12Mo2 | CP05T3017 | CP05T4010 | RCC-M 3 | QA2 | 3/4" | Φ26.7 | 个 | 0.13 | kg |  | 1907BW220020230001
SPE02802 | ELBO | 90 DEG ELL | 非标90°弯头 | 2.11mm | SS | BW | 022Cr19Ni10 | CP05T3017 | CP05T4010 | RCC-M 3 | QA2 | 3/4" | Φ26.7 | 个 | 0.13 | kg |  | 1907BW220020230001
SPE02803 | ELBO | 90 DEG ELL | 非标90°弯头 | 2.87mm | SS | BW | 022Cr19Ni10 | CP05T3017 | CP05T4010 | RCC-M 3 | QA2 | 3/4" | Φ26.7 | 个 | 0.15 | kg |  | 1907BW220020230001
SPE02804 | ELBO | 90 DEG ELL | 非标90°弯头 | 2.77mm | SS | BW | 022Cr19Ni10 | CP05T3017 | CP05T4010 | RCC-M 2 | QA1 | 1" | Φ33.4 | 个 | 0.21 | kg |  | 1907BW220020230001
SPE02805 | ELBO | 90 DEG ELL | 非标90°弯头 | 2.77mm | SS | BW | 022Cr19Ni10 | CP05T3017 | CP05T4010 | RCC-M 3 | QA2 | 1" | Φ33.4 | 个 | 0.21 | kg |  | 1907BW220020230001
SPE02806 | ELBO | 90 DEG ELL | 非标90°弯头 | 2.77mm | SS | BW | 022Cr19Ni10 | CP05T3017 | CP05T4010 | RCC-M 2 | QA1 | 1-1/2" | Φ48.3 | 个 | 0.4 | kg |  | 1907BW220020230001
SPE02807 | ELBO | 90 DEG ELL | 非标90°弯头 | 2.77mm | SS | BW | 022Cr19Ni10 | CP05T3017 | CP05T4010 | RCC-M 3 | QA2 | 1-1/2" | Φ48.3 | 个 | 0.4 | kg |  | 1907BW220020230001
SPE02808 | ELBO | 90 DEG ELL | 非标90°弯头 | 2.77mm | SS | BW | 022Cr19Ni10 | CP05T3017 | CP05T4010 | RCC-M 2 | QA1 | 2" | Φ60.3 | 个 | 0.6 | kg |  | 1907BW220020230001
SPE02809 | ELBO | 90 DEG ELL | 非标90°弯头 | 2.77mm | SS | BW | 022Cr19Ni10 | CP05T3017 | CP05T4010 | RCC-M 3 | QA2 | 2" | Φ60.3 | 个 | 0.6 | kg |  | 1907BW220020230001
SPE02810 | ELBO | 90 DEG ELL | 非标90°弯头 | 3.18mm | SS | BW | 022Cr17Ni12Mo2 | CP05T3017 | CP05T4010 | RCC-M 3 | QA2 | 2" | Φ60.3 | 个 | 0.65 | kg |  | 1907BW220020230001
SPT03337 | TEE | TEE | 非标三通 | 2.24mm | FO | BW | 022Cr19Ni10 | CP05T3038 | CP05T4010 | RCC-M 2 | QA1 | 1/4" | Φ13.7 | 个 | 0.35 | kg |  | 1907BW220020230001
SPT03338 | TEE | TEE | 非标三通 | 3.02mm | FO | BW | 022Cr19Ni10 | CP05T3038 | CP05T4010 | RCC-M 2 | QA1 | 1/4" | Φ13.7 | 个 | 0.35 | kg |  | 1907BW220020230001
SPT03339 | TEE | TEE | 非标三通 | 1.65mm | FO | BW | 022Cr19Ni10 | CP05T3038 | CP05T4010 | RCC-M 3 | QA2 | 1/4" | Φ13.7 | 个 | 0.35 | kg |  | 1907BW220020230001
SPT03340 | TEE | TEE | 非标三通 | 2.24mm | FO | BW | 022Cr19Ni10 | CP05T3038 | CP05T4010 | RCC-M 3 | QA2 | 1/4" | Φ13.7 | 个 | 0.35 | kg |  | 1907BW220020230001
SPT03341 | TEE | TEE | 非标三通 | 3.02mm | FO | BW | 022Cr19Ni10 | CP05T3038 | CP05T4010 | RCC-M 3 | QA2 | 1/4" | Φ13.7 | 个 | 0.35 | kg |  | 1907BW220020230001
SPT03342 | TEE | TEE | 非标三通 | 2.11mm | FO | BW | 022Cr19Ni10 | CP05T3038 | CP05T4010 | RCC-M 2 | QA1 | 1/2" | Φ21.3 | 个 | 0.4 | kg |  | 1907BW220020230001
SPT03343 | TEE | TEE | 非标三通 | 2.77mm | FO | BW | 022Cr19Ni10 | CP05T3038 | CP05T4010 | RCC-M 2 | QA1 | 1/2" | Φ21.3 | 个 | 0.4 | kg |  | 1907BW220020230001
SPT03344 | TEE | TEE | 非标三通 | 2.11mm | FO | BW | 022Cr19Ni10 | CP05T3038 | CP05T4010 | RCC-M 3 | QA2 | 1/2" | Φ21.3 | 个 | 0.4 | kg |  | 1907BW220020230001
SPT03345 | TEE | TEE | 非标三通 | 2.77mm | FO | BW | 022Cr19Ni10 | CP05T3038 | CP05T4010 | RCC-M 3 | QA2 | 1/2" | Φ21.3 | 个 | 0.4 | kg |  | 1907BW220020230001
SPT03346 | TEE | TEE | 非标三通 | 2.11mm | FO | BW | 022Cr17Ni12Mo2 | CP05T3038 | CP05T4010 | RCC-M 3 | QA2 | 1/2" | Φ21.3 | 个 | 0.4 | kg |  | 1907BW220020230001
SPT03347 | TEE | TEE | 非标三通 | 2.11mm | FO | BW | 022Cr19Ni10 | CP05T3038 | CP05T4010 | RCC-M 2 | QA1 | 3/4" | Φ26.7 | 个 | 0.66 | kg |  | 1907BW220020230001
SPT03348 | TEE | TEE | 非标三通 | 2.87mm | FO | BW | 022Cr19Ni10 | CP05T3038 | CP05T4010 | RCC-M 2 | QA1 | 3/4" | Φ26.7 | 个 | 0.66 | kg |  | 1907BW220020230001
SPT03349 | TEE | TEE | 非标三通 | 2.11mm | FO | BW | 022Cr19Ni10 | CP05T3038 | CP05T4010 | RCC-M 3 | QA2 | 3/4" | Φ26.7 | 个 | 0.66 | kg |  | 1907BW220020230001
SPT03350 | TEE | TEE | 非标三通 | 2.87mm | FO | BW | 022Cr19Ni10 | CP05T3038 | CP05T4010 | RCC-M 3 | QA2 | 3/4" | Φ26.7 | 个 | 0.66 | kg |  | 1907BW220020230001
SPT03351 | TEE | TEE | 非标三通 | 2.77mm | FO | BW | 022Cr19Ni10 | CP05T3038 | CP05T4010 | RCC-M 2 | QA1 | 1" | Φ33.4 | 个 | 1.4 | kg |  | 1907BW220020230001
SPT03352 | TEE | TEE | 非标三通 | 2.77mm | FO | BW | 022Cr19Ni10 | CP05T3038 | CP05T4010 | RCC-M 3 | QA2 | 1" | Φ33.4 | 个 | 1.4 | kg |  | 1907BW220020230001
SPT03353 | TEE | TEE | 非标三通 | 2.77mm | FO | BW | 022Cr19Ni10 | CP05T3038 | CP05T4010 | RCC-M 3 | QA2 | 1-1/2" | Φ48.3 | 个 | 2.2 | kg |  | 1907BW220020230001
SPT03354 | TEE | TEE | 非标三通 | 2.77mm | FO | BW | 022Cr19Ni10 | CP05T3038 | CP05T4010 | RCC-M 2 | QA1 | 2" | Φ60.3 | 个 | 2.5 | kg |  | 1907BW220020230001
SPT03356 | TEE | TEE | 非标三通 | 3.18mm | FO | BW | 022Cr17Ni12Mo2 | CP05T3038 | CP05T4010 | RCC-M 3 | QA2 | 2" | Φ60.3 | 个 | 2.5 | kg |  | 1907BW220020230001
SPT03357 | TEE | TEE | 非标三通 | 2.11mm | FO | BW | 022Cr17Ni12Mo2 | CP05T3038 | CP05T4010 | RCC-M 3 | QA2 | 3/4" | Φ26.7 | 个 | 0.66 | kg |  | 1907BW220020230001
SPT03358 | TEE | SUPP TEE | 非标支架三通 | 2.77mm | FO | BW | 022Cr19Ni10 | CP05T3038 | CP05T4010 | RCC-M 2 | QA1 | 1" | Φ33.4 | 个 | 3.4 | kg |  | 1907BW220020230001
SPT03359 | TEE | SUPP TEE | 非标支架三通 | 2.11mm | FO | BW | 022Cr19Ni10 | CP05T3038 | CP05T4010 | RCC-M 2 | QA1 | 1/2" | Φ21.3 | 个 | 0.6 | kg |  | 1907BW220020230001
SPT03360 | TEE | SUPP TEE | 非标支架三通 | 2.77mm | FO | BW | 022Cr19Ni10 | CP05T3038 | CP05T4010 | RCC-M 2 | QA1 | 1/2" | Φ21.3 | 个 | 0.6 | kg |  | 1907BW220020230001
SPT03361 | TEE | SUPP TEE | 非标支架三通 | 2.11mm | FO | BW | 022Cr19Ni10 | CP05T3038 | CP05T4010 | RCC-M 2 | QA1 | 3/4" | Φ26.7 | 个 | 0.8 | kg |  | 1907BW220020230001
SPT03362 | TEE | SUPP TEE | 非标支架三通 | 2.87mm | FO | BW | 022Cr19Ni10 | CP05T3038 | CP05T4010 | RCC-M 2 | QA1 | 3/4" | Φ26.7 | 个 | 0.8 | kg |  | 1907BW220020230001
SPT03363 | TEE | SUPP TEE | 非标支架三通 | 2.11mm | FO | BW | 022Cr19Ni10 | CP05T3038 | CP05T4010 | RCC-M 3 | QA2 | 3/4" | Φ26.7 | 个 | 0.8 | kg |  | 1907BW220020230001
SPT03364 | TEE | SUPP TEE | 非标支架三通 | 2.77mm | FO | BW | 022Cr19Ni10 | CP05T3038 | CP05T4010 | RCC-M 3 | QA2 | 1" | Φ33.4 | 个 | 3.4 | kg |  | 1907BW220020230001
SPT03365 | TEE | SUPP TEE | 非标支架三通 | 1.65mm | FO | BW | 022Cr19Ni10 | CP05T3038 | CP05T4010 | RCC-M 2 | QA1 | 1/4" | Φ13.7 | 个 | 0.5 | kg |  | 1907BW220020230001
SPT03366 | TEE | SUPP TEE | 非标支架三通 | 3.02mm | FO | BW | 022Cr19Ni10 | CP05T3038 | CP05T4010 | RCC-M 2 | QA1 | 1/4" | Φ13.7 | 个 | 0.5 | kg |  | 1907BW220020230001
SPT03367 | TEE | SUPP TEE | 非标支架三通 | 2.11mm | FO | BW | 022Cr19Ni10 | CP05T3038 | CP05T4010 | RCC-M 3 | QA2 | 1/2" | Φ21.3 | 个 | 0.6 | kg |  | 1907BW220020230001
SPT03368 | TEE | SUPP TEE | 非标支架三通 | 2.77mm | FO | BW | 022Cr19Ni10 | CP05T3038 | CP05T4010 | RCC-M 3 | QA2 | 2" | Φ60.3 | 个 | 2.5 | kg |  | 1907BW220020230001
SPR03657 | REDU | CONC.REDUCER | 非标同心大小头 | 2.77mmx2.24mm | FO | BW | 022Cr19Ni10 | CP05T3038 | CP05T4010 | RCC-M 2 | QA1 | 1/2"x1/4" | Φ21.3xΦ13.7 | 个 | 0.09 | kg |  | 1907BW220020230001
SPR03658 | REDU | CONC.REDUCER | 非标同心大小头 | 2.65mmx1.65mm | FO | BW | 022Cr19Ni10 | CP05T3038 | CP05T4010 | RCC-M 2 | QA1 | 1/2"x1/4" | Φ21.3xΦ13.7 | 个 | 0.09 | kg |  | 1907BW220020230001
SPR03659 | REDU | CONC.REDUCER | 非标同心大小头 | 2.11mmx1.65mm | FO | BW | 022Cr19Ni10 | CP05T3038 | CP05T4010 | RCC-M 3 | QA2 | 1/2"x1/4" | Φ21.3xΦ13.7 | 个 | 0.08 | kg |  | 1907BW220020230001
SPR03660 | REDU | CONC.REDUCER | 非标同心大小头 | 2.87mmx2.77mm | FO | BW | 022Cr19Ni10 | CP05T3038 | CP05T4010 | RCC-M 3 | QA2 | 3/4"x1/2" | Φ26.7xΦ21.3 | 个 | 0.1 | kg |  | 1907BW220020230001
SPR03661 | REDU | CONC.REDUCER | 非标同心大小头 | 2.11mmx2.11mm | FO | BW | 022Cr19Ni10 | CP05T3038 | CP05T4010 | RCC-M 3 | QA2 | 3/4"x1/2" | Φ26.7xΦ21.3 | 个 | 0.09 | kg |  | 1907BW220020230001
SPR03662 | REDU | CONC.REDUCER | 非标同心大小头 | 2.77mmx1.65mm | FO | BW | 022Cr19Ni10 | CP05T3038 | CP05T4010 | RCC-M 3 | QA2 | 1"x1/4" | Φ33.4xΦ13.7 | 个 | 0.16 | kg |  | 1907BW220020230001
SPR03663 | REDU | CONC.REDUCER | 非标同心大小头 | 2.77mmx2.77mm | FO | BW | 022Cr19Ni10 | CP05T3038 | CP05T4010 | RCC-M 2 | QA1 | 2"x1" | Φ60.3xΦ33.4 | 个 | 0.32 | kg |  | 1907BW220020230001
SPR03664 | REDU | CONC.REDUCER | 非标同心大小头 | 2.77mmx2.77mm | FO | BW | 022Cr19Ni10 | CP05T3038 | CP05T4010 | RCC-M 3 | QA2 | 2"x1-1/2" | Φ60.3xΦ48.3 | 个 | 0.32 | kg |  | 1907BW220020230001
SPR03665 | REDU | CONC.REDUCER | 非标同心大小头 | 2.77mmx2.11mm | FO | BW | 022Cr19Ni10 | CP05T3038 | CP05T4010 | RCC-M 2 | QA1 | 2"x3/4" | Φ60.3xΦ26.7 | 个 | 0.32 | kg |  | 1907BW220020230001
SPR03666 | REDU | CONC.REDUCER | 非标同心大小头 | 2.77mmx2.11mm | FO | BW | 022Cr19Ni10 | CP05T3038 | CP05T4010 | RCC-M 3 | QA2 | 1-1/2"x3/4" | Φ48.3xΦ26.7 | 个 | 0.25 | kg |  | 1907BW220020230001
SPR03667 | REDU | CONC.REDUCER | 非标同心大小头 | 2.77mmx2.77mm | FO | BW | 022Cr19Ni10 | CP05T3038 | CP05T4010 | RCC-M 3 | QA2 | 2"x1" | Φ60.3xΦ33.4 | 个 | 0.32 | kg |  | 1907BW220020230001
SPR03668 | REDU | CONC.REDUCER | 非标同心大小头 | 2.11mmx3.02mm | FO | BW | 022Cr19Ni10 | CP05T3038 | CP05T4010 | RCC-M 3 | QA2 | 3/4"x1/4" | Φ26.7xΦ13.7 | 个 | 0.09 | kg |  | 1907BW220020230001
SPR03669 | REDU | CONC.REDUCER | 非标同心大小头 | 2.11mmx1.65mm | FO | BW | 022Cr19Ni10 | CP05T3038 | CP05T4010 | RCC-M 3 | QA2 | 3/4"x1/4" | Φ26.7xΦ13.7 | 个 | 0.09 | kg |  | 1907BW220020230001
SPR03670 | REDU | ECC.REDUCER | 非标偏心大小头 | 2.77mmx2.24mm | FO | BW | 022Cr19Ni10 | CP05T3038 | CP05T4010 | RCC-M 2 | QA1 | 1/2"x1/4" | Φ21.3xΦ13.7 | 个 | 0.09 | kg |  | 1907BW220020230001
SPR03671 | REDU | ECC.REDUCER | 非标偏心大小头 | 2.65mmx1.65mm | FO | BW | 022Cr19Ni10 | CP05T3038 | CP05T4010 | RCC-M 2 | QA1 | 1/2"x1/4" | Φ21.3xΦ13.7 | 个 | 0.09 | kg |  | 1907BW220020230001
SPR03672 | REDU | ECC.REDUCER | 非标偏心大小头 | 2.11mmx1.65mm | FO | BW | 022Cr19Ni10 | CP05T3038 | CP05T4010 | RCC-M 3 | QA2 | 1/2"x1/4" | Φ21.3xΦ13.7 | 个 | 0.08 | kg |  | 1907BW220020230001
SPR03673 | REDU | ECC.REDUCER | 非标偏心大小头 | 2.87mmx2.77mm | FO | BW | 022Cr19Ni10 | CP05T3038 | CP05T4010 | RCC-M 3 | QA2 | 3/4"x1/2" | Φ26.7xΦ21.3 | 个 | 0.1 | kg |  | 1907BW220020230001
SPR03674 | REDU | ECC.REDUCER | 非标偏心大小头 | 2.11mmx2.11mm | FO | BW | 022Cr19Ni10 | CP05T3038 | CP05T4010 | RCC-M 3 | QA2 | 3/4"x1/2" | Φ26.7xΦ21.3 | 个 | 0.09 | kg |  | 1907BW220020230001
SPR03675 | REDU | ECC.REDUCER | 非标偏心大小头 | 2.77mmx1.65mm | FO | BW | 022Cr19Ni10 | CP05T3038 | CP05T4010 | RCC-M 3 | QA2 | 1"x1/4" | Φ33.4xΦ13.7 | 个 | 0.16 | kg |  | 1907BW220020230001
SPR03676 | REDU | ECC.REDUCER | 非标偏心大小头 | 2.77mmx2.77mm | FO | BW | 022Cr19Ni10 | CP05T3038 | CP05T4010 | RCC-M 2 | QA1 | 2"x1" | Φ60.3xΦ33.4 | 个 | 0.32 | kg |  | 1907BW220020230001
SPR03677 | REDU | ECC.REDUCER | 非标偏心大小头 | 2.77mmx2.77mm | FO | BW | 022Cr19Ni10 | CP05T3038 | CP05T4010 | RCC-M 3 | QA2 | 2"x1-1/2" | Φ60.3xΦ48.3 | 个 | 0.32 | kg |  | 1907BW220020230001
SPR03678 | REDU | ECC.REDUCER | 非标偏心大小头 | 2.77mmx2.11mm | FO | BW | 022Cr19Ni10 | CP05T3038 | CP05T4010 | RCC-M 2 | QA1 | 2"x3/4" | Φ60.3xΦ26.7 | 个 | 0.32 | kg |  | 1907BW220020230001
SPR03679 | REDU | ECC.REDUCER | 非标偏心大小头 | 2.77mmx2.11mm | FO | BW | 022Cr19Ni10 | CP05T3038 | CP05T4010 | RCC-M 3 | QA2 | 1-1/2"x3/4" | Φ48.3xΦ26.7 | 个 | 0.25 | kg |  | 1907BW220020230001
SPR03680 | REDU | ECC.REDUCER | 非标偏心大小头 | 2.77mmx2.77mm | FO | BW | 022Cr19Ni10 | CP05T3038 | CP05T4010 | RCC-M 3 | QA2 | 2"x1" | Φ60.3xΦ33.4 | 个 | 0.32 | kg |  | 1907BW220020230001
SPR03681 | REDU | ECC.REDUCER | 非标偏心大小头 | 2.11mmx3.02mm | FO | BW | 022Cr19Ni10 | CP05T3038 | CP05T4010 | RCC-M 3 | QA2 | 3/4"x1/4" | Φ26.7xΦ13.7 | 个 | 0.09 | kg |  | 1907BW220020230001
SPR03682 | REDU | ECC.REDUCER | 非标偏心大小头 | 2.11mmx1.65mm | FO | BW | 022Cr19Ni10 | CP05T3038 | CP05T4010 | RCC-M 3 | QA2 | 3/4"x1/4" | Φ26.7xΦ13.7 | 个 | 0.09 | kg |  | 1907BW220020230001
SPP00658 | TUBE | PIPE | 无缝钢管 | 34mm | SS |  | P280GH | CP05T3026 | API 5L | RCC-M 2 | QA1 | 32" | Φ813 | 个 |  | kg |  | 1907BW22C320230002
SPP00659 | TUBE | PIPE | 无缝钢管 | 34mm | SS |  | P280GH(LBB) | CP05T3026 | API 5L | RCC-M 2 | QA1 | 32" | Φ813 | 个 |  | kg | 采用LBB技术 | 1907BW22C320230002
SPF01292 | FLAN | Flange | 对接焊法兰 | CL150(Sch40) |  | RF/WN | 16Mn | CP05T3025 | ASME B16.5(CP05T2002) | NA | QNCa | 3/4" |  | 个 |  | kg |  | 齐心睿+20230620+CP05BW22C320230002
SPF01293 | FLAN | Flange | 对接焊法兰 | CL150(Sch40) |  | RF/WN | 16Mn | CP05T3025 | ASME B16.5(CP05T2002) | NA | QNCa | 1" |  | 个 |  | kg |  | 齐心睿+20230620+CP05BW22C320230002
SPF01294 | FLAN | Flange | 对接焊法兰 | CL150(Sch40) |  | RF/WN | 16Mn | CP05T3025 | ASME B16.5(CP05T2002) | NA | QNCa | 1-1/2" |  | 个 |  | kg |  | 齐心睿+20230620+CP05BW22C320230002
SPF01295 | FLAN | Flange | 对接焊法兰 | CL150(3.18mm) |  | RF/WN | 16Mn | CP05T3025 | ASME B16.5(CP05T2002) | NA | QNCa | 2" |  | 个 |  | kg |  | 齐心睿+20230620+CP05BW22C320230002
SPF01296 | FLAN | Flange | 对接焊法兰 | CL150(Sch10S) |  | RF/WN | S30403 | CP05T3023 | ASME B16.5(CP05T2002) | NA | QNCa | 1/2" |  | 个 |  | kg |  | 齐心睿+20230620+CP05BW22C320230002
SPF01297 | FLAN | Flange | 对接焊法兰 | CL150(Sch10S) |  | RF/WN | S31603 | CP05T3023 | ASME B16.5(CP05T2002) | NA | QNCa | 1/2" |  | 个 |  | kg |  | 齐心睿+20230620+CP05BW22C320230002
SPF01298 | FLAN | Flange | 对接焊法兰 | CL150(Sch10S) |  | RF/WN | S30403 | CP05T3023 | ASME B16.5(CP05T2002) | NA | QNCa | 3/4" |  | 个 |  | kg |  | 齐心睿+20230620+CP05BW22C320230002
SPF01299 | FLAN | Flange | 对接焊法兰 | CL150(Sch10S) |  | RF/WN | S31603 | CP05T3023 | ASME B16.5(CP05T2002) | NA | QNCa | 3/4" |  | 个 |  | kg |  | 齐心睿+20230620+CP05BW22C320230002
SPF01300 | FLAN | Flange | 对接焊法兰 | CL150(Sch10S) |  | RF/WN | S30403 | CP05T3023 | ASME B16.5(CP05T2002) | NA | QNCa | 1" |  | 个 |  | kg |  | 齐心睿+20230620+CP05BW22C320230002
SPF01301 | FLAN | Flange | 对接焊法兰 | CL150(Sch10S) |  | RF/WN | S30403 | CP05T3023 | ASME B16.5(CP05T2002) | NA | QNCa | 1-1/4" |  | 个 |  | kg |  | 齐心睿+20230620+CP05BW22C320230002
SPF01302 | FLAN | Flange | 对接焊法兰 | CL150(Sch10S) |  | RF/WN | S30403 | CP05T3023 | ASME B16.5(CP05T2002) | NA | QNCa | 1-1/2" |  | 个 |  | kg |  | 齐心睿+20230620+CP05BW22C320230002
SPF01303 | FLAN | Flange | 对接焊法兰 | CL150(Sch10S) |  | RF/WN | S31603 | CP05T3023 | ASME B16.5(CP05T2002) | NA | QNCa | 1-1/2" |  | 个 |  | kg |  | 齐心睿+20230620+CP05BW22C320230002
SPF01304 | FLAN | Flange | 对接焊法兰 | CL150(Sch10S) |  | RF/WN | S30403 | CP05T3023 | ASME B16.5(CP05T2002) | NA | QNCa | 2" |  | 个 |  | kg |  | 齐心睿+20230620+CP05BW22C320230002
SPF01305 | FLAN | Flange | 对接焊法兰 | CL150(Sch10S) |  | RF/WN | S31603 | CP05T3023 | ASME B16.5(CP05T2002) | NA | QNCa | 2" |  | 个 |  | kg |  | 齐心睿+20230620+CP05BW22C320230002
SPF01306 | FLAN | Flange | 对接焊法兰 | CL150(Sch40) |  | RF/WN | 16Mn | CP05T3025 | ASME B16.5(CP05T2002) | NA | QNCa | 1/2" |  | 个 |  | kg |  | 齐心睿+20230620+CP05BW22C320230002
SPF01307 | FLAN | Flange | 对接焊法兰 | CL150(Sch40) |  | RF/WN | P280GH | CP05T3052 | ASME B16.5(CP05T2002) | RCC-M 2 | QA1 | 1/2" |  | 个 |  | kg |  | 陈元初+20230626+1907BW22C320230005
SPF01308 | FLAN | Flange | 对接焊法兰 | CL600(Sch80) |  | RF/WN | P280GH | CP05T3052 | ASME B16.5(CP05T2002) | RCC-M 2 | QA1 | 1/2" |  | 个 |  | kg |  | 陈元初+20230626+1907BW22C320230005
SPF01309 | FLAN | Flange | 对接焊法兰 | CL1500(Sch80) |  | RF/WN | P280GH | CP05T3052 | ASME B16.5(CP05T2002) | RCC-M 2 | QA1 | 1/2" |  | 个 |  | kg |  | 陈元初+20230626+1907BW22C320230005
SPF01310 | FLAN | Flange | 对接焊法兰 | CL300(Sch40) |  | RF/WN | P280GH | CP05T3052 | ASME B16.5(CP05T2002) | RCC-M 3 | QA2 | 1/2" |  | 个 |  | kg |  | 陈元初+20230626+1907BW22C320230005
SPF01311 | FLAN | Flange | 对接焊法兰 | CL150(Sch40) |  | RF/WN | P280GH | CP05T3052 | ASME B16.5(CP05T2002) | RCC-M 2 | QA1 | 3/4" |  | 个 |  | kg |  | 陈元初+20230626+1907BW22C320230005
SPF01312 | FLAN | Flange | 对接焊法兰 | CL1500(Sch80) |  | RF/WN | P280GH | CP05T3052 | ASME B16.5(CP05T2002) | RCC-M 2 | QA1 | 3/4" |  | 个 |  | kg |  | 陈元初+20230626+1907BW22C320230005
SPF01313 | FLAN | Flange | 对接焊法兰 | CL150(Sch40) |  | RF/WN | P280GH | CP05T3052 | ASME B16.5(CP05T2002) | RCC-M 3 | QA2 | 3/4" |  | 个 |  | kg |  | 陈元初+20230626+1907BW22C320230005
SPF01314 | FLAN | Flange | 对接焊法兰 | CL1500(Sch80) |  | RF/WN | P280GH | CP05T3052 | ASME B16.5(CP05T2002) | RCC-M 2 | QA1 | 1" |  | 个 |  | kg |  | 陈元初+20230626+1907BW22C320230005
SPF01315 | FLAN | Flange | 对接焊法兰 | CL150(Sch40) |  | RF/WN | P280GH | CP05T3052 | ASME B16.5(CP05T2002) | RCC-M 3 | QA2 | 1" |  | 个 |  | kg |  | 陈元初+20230626+1907BW22C320230005
SPF01316 | FLAN | Flange | 对接焊法兰 | CL300(Sch40) |  | RF/WN | P280GH | CP05T3052 | ASME B16.5(CP05T2002) | RCC-M 3 | QA2 | 1" |  | 个 |  | kg |  | 陈元初+20230626+1907BW22C320230005
SPF01317 | FLAN | Flange | 对接焊法兰 | CL150(Sch40) |  | RF/WN | P280GH | CP05T3052 | ASME B16.5(CP05T2002) | RCC-M 3 | QA2 | 1-1/2" |  | 个 |  | kg |  | 陈元初+20230626+1907BW22C320230005
SPF01318 | FLAN | Flange | 对接焊法兰 | CL150(3.18mm) |  | RF/WN | P280GH | CP05T3052 | ASME B16.5(CP05T2002) | RCC-M 2 | QA1 | 2" |  | 个 |  | kg |  | 陈元初+20230626+1907BW22C320230005
SPF01319 | FLAN | Flange | 对接焊法兰 | CL600(Sch80) |  | RF/WN | P280GH | CP05T3052 | ASME B16.5(CP05T2002) | RCC-M 2 | QA1 | 2" |  | 个 |  | kg |  | 陈元初+20230626+1907BW22C320230005
SPF01222 | FLAN | Flange | 对接焊法兰 | CL150(3.18mm) |  | RF/WN | P280GH | CP05T3052 | ASME B16.5(CP05T2002) | RCC-M 3 | QA2 | 2" |  | 个 |  | kg | 压力(壁厚)一栏括号内为接管壁厚 | 陈元初+20230626+1907BW22C320230005
SPF01320 | FLAN | Flange | 对接焊法兰 | CL900(Sch80) |  | RF/WN | P280GH | CP05T3052 | ASME B16.5(CP05T2002) | RCC-M 2 | QA1 | 1/2" |  | 个 |  | kg |  | 陈元初+20230626+1907BW22C320230005
SPF01321 | FLAN | Flange | 对接焊法兰 | CL1500(Sch160) |  | RF/WN | P280GH | CP05T3052 | ASME B16.5(CP05T2002) | RCC-M 2 | QA1 | 2" |  | 个 |  | kg |  | 陈元初+20230626+1907BW22C320230005
SPE02811 | ELBO | 45 DEG LR ELL | 45°长半径弯头 | Sch40 | SS | BW | 20 | CP05T3019 | ASME B16.9 | RCC-M 2 | QA1 | 1" | Φ33.4 | 个 |  | kg |  | 陈晓霞+20230627+CP05BW22C320230002
SPE02812 | ELBO | 45 DEG LR ELL | 45°长半径弯头 | Sch40 | SS | BW | 20 | CP05T3019 | ASME B16.9 | RCC-M 2 | QA1 | 1-1/2" | Φ48.3 | 个 |  | kg |  | 陈晓霞+20230627+CP05BW22C320230002
SPE02813 | ELBO | 45 DEG LR ELL | 45°长半径弯头 | Sch40 | SS | BW | 20 | CP05T3019 | ASME B16.9 | RCC-M 2 | QA1 | 1-1/4" | Φ42.2 | 个 |  | kg |  | 陈晓霞+20230627+CP05BW22C320230002
SPE02814 | ELBO | 45 DEG LR ELL | 45°长半径弯头 | Sch40 | SS | BW | 20 | CP05T3019 | ASME B16.9 | RCC-M 2 | QA1 | 2" | Φ60.3 | 个 |  | kg |  | 陈晓霞+20230627+CP05BW22C320230002
SPE02815 | ELBO | 90 DEG LR ELL | 90°长半径弯头 | Sch40 | SS | BW | 20 | CP05T3019 | ASME B16.9 | RCC-M 2 | QA1 | 1" | Φ33.4 | 个 |  | kg |  | 陈晓霞+20230627+CP05BW22C320230002
SPE02816 | ELBO | 90 DEG LR ELL | 90°长半径弯头 | Sch40 | SS | BW | 20 | CP05T3019 | ASME B16.9 | RCC-M 2 | QA1 | 1-1/2" | Φ48.3 | 个 |  | kg |  | 陈晓霞+20230627+CP05BW22C320230002
SPE02817 | ELBO | 90 DEG LR ELL | 90°长半径弯头 | Sch40 | SS | BW | 20 | CP05T3019 | ASME B16.9 | RCC-M 2 | QA1 | 1-1/4" | Φ42.2 | 个 |  | kg |  | 陈晓霞+20230627+CP05BW22C320230002
SPE02818 | ELBO | 90 DEG LR ELL | 90°长半径弯头 | Sch40 | SS | BW | 20 | CP05T3019 | ASME B16.9 | RCC-M 2 | QA1 | 2" | Φ60.3 | 个 |  | kg |  | 陈晓霞+20230627+CP05BW22C320230002
SPK00651 | CAP | CAP | 管帽 | Sch40 | EM | BW | 20 | CP05T3019 | ASME B16.9 | RCC-M 2 | QA1 | 1" | Φ33.4 | 个 |  | kg |  | 陈晓霞+20230627+CP05BW22C320230002
SPK00652 | CAP | CAP | 管帽 | Sch40 | EM | BW | 20 | CP05T3019 | ASME B16.9 | RCC-M 2 | QA1 | 1-1/2" | Φ48.3 | 个 |  | kg |  | 陈晓霞+20230627+CP05BW22C320230002
SPK00653 | CAP | CAP | 管帽 | Sch40 | EM | BW | 20 | CP05T3019 | ASME B16.9 | RCC-M 2 | QA1 | 1-1/4" | Φ42.2 | 个 |  | kg |  | 陈晓霞+20230627+CP05BW22C320230002
SPK00654 | CAP | CAP | 管帽 | Sch40 | EM | BW | 20 | CP05T3019 | ASME B16.9 | RCC-M 2 | QA1 | 2" | Φ60.3 | 个 |  | kg |  | 陈晓霞+20230627+CP05BW22C320230002
SPT03369 | TEE | TEE | 等径三通 | Sch40 | SS | BW | 20 | CP05T3019 | ASME B16.9 | RCC-M 2 | QA1 | 1" | Φ33.4 | 个 |  | kg |  | 陈晓霞+20230627+CP05BW22C320230002
SPT03370 | TEE | TEE | 等径三通 | Sch40 | SS | BW | 20 | CP05T3019 | ASME B16.9 | RCC-M 2 | QA1 | 1-1/2" | Φ48.3 | 个 |  | kg |  | 陈晓霞+20230627+CP05BW22C320230002
SPT03371 | TEE | TEE | 等径三通 | Sch40 | SS | BW | 20 | CP05T3019 | ASME B16.9 | RCC-M 2 | QA1 | 1-1/4" | Φ42.2 | 个 |  | kg |  | 陈晓霞+20230627+CP05BW22C320230002
SPT03372 | TEE | TEE | 等径三通 | Sch40 | SS | BW | 20 | CP05T3019 | ASME B16.9 | RCC-M 2 | QA1 | 2" | Φ60.3 | 个 |  | kg |  | 陈晓霞+20230627+CP05BW22C320230002
SPR03684 | REDU | CONC.REDUCER | 同心大小头 | Sch40xSch80 | SS | BW | 20 | CP05T3019 | ASME B16.9 | RCC-M 2 | QA1 | 2"x3/4" | Φ60.3xΦ26.7 | 个 |  | kg |  | 陈晓霞+20230627+CP05BW22C320230002
SPR03685 | REDU | CONC.REDUCER | 同心大小头 | Sch40xSch40 | SS | BW | 20 | CP05T3019 | ASME B16.9 | RCC-M 2 | QA1 | 2"x1-1/4" | Φ60.3xΦ42.2 | 个 |  | kg |  | 陈晓霞+20230627+CP05BW22C320230002
SPR03686 | REDU | CONC.REDUCER | 同心大小头 | Sch40xSch80 | SS | BW | 20 | CP05T3019 | ASME B16.9 | RCC-M 2 | QA1 | 1"x1/2" | Φ33.4xΦ21.3 | 个 |  | kg |  | 陈晓霞+20230627+CP05BW22C320230002
SPR03687 | REDU | CONC.REDUCER | 同心大小头 | Sch40xSch80 | SS | BW | 20 | CP05T3019 | ASME B16.9 | RCC-M 2 | QA1 | 1"x3/4" | Φ33.4xΦ26.7 | 个 |  | kg |  | 陈晓霞+20230627+CP05BW22C320230002
SPE02819 | ELBO | 45 DEG LR ELL | 45°长半径弯头 | Sch40 | SS | BW | 20 | CP05T3019 | ASME B16.9 | RCC-M 3 | QA2 | 1" | Φ33.4 | 个 |  | kg |  | 陈晓霞+20230627+CP05BW22C320230002
SPE02820 | ELBO | 45 DEG LR ELL | 45°长半径弯头 | Sch40 | SS | BW | 20 | CP05T3019 | ASME B16.9 | RCC-M 3 | QA2 | 1-1/2" | Φ48.3 | 个 |  | kg |  | 陈晓霞+20230627+CP05BW22C320230002
SPE02821 | ELBO | 45 DEG LR ELL | 45°长半径弯头 | Sch40 | SS | BW | 20 | CP05T3019 | ASME B16.9 | RCC-M 3 | QA2 | 2" | Φ60.3 | 个 |  | kg |  | 陈晓霞+20230627+CP05BW22C320230002
SPE01450 | ELBO | 90 DEG LR ELL | 90°长半径弯头 | Sch40 | SS | BW | 20 | CP05T3019 | ASME B16.9 | RCC-M 3 | QA2 | 1" | Φ33.4 | 个 |  | kg |  | 陈晓霞+20230627+CP05BW22C320230002
SPE02778 | ELBO | 90 DEG LR ELL | 90°长半径弯头 | Sch40 | SS | BW | 20 | CP05T3019 | ASME B16.9 | RCC-M 3 | QA2 | 1-1/2" | Φ48.3 | 个 |  | kg |  | 陈晓霞+20230627+CP05BW22C320230002
SPE02791 | ELBO | 90 DEG LR ELL | 90°长半径弯头 | Sch40 | SS | BW | 20 | CP05T3019 | ASME B16.9 | RCC-M 3 | QA2 | 2" | Φ60.3 | 个 |  | kg |  | 陈晓霞+20230627+CP05BW22C320230002
SPK00655 | CAP | CAP | 管帽 | Sch40 | EM | BW | 20 | CP05T3019 | ASME B16.9 | RCC-M 3 | QA2 | 1" | Φ33.4 | 个 |  | kg |  | 陈晓霞+20230627+CP05BW22C320230002
SPK00656 | CAP | CAP | 管帽 | Sch40 | EM | BW | 20 | CP05T3019 | ASME B16.9 | RCC-M 3 | QA2 | 1-1/2" | Φ48.3 | 个 |  | kg |  | 陈晓霞+20230627+CP05BW22C320230002
SPK00657 | CAP | CAP | 管帽 | Sch40 | EM | BW | 20 | CP05T3019 | ASME B16.9 | RCC-M 3 | QA2 | 2" | Φ60.3 | 个 |  | kg |  | 陈晓霞+20230627+CP05BW22C320230002
SPT03373 | TEE | TEE | 等径三通 | Sch40 | SS | BW | 20 | CP05T3019 | ASME B16.9 | RCC-M 3 | QA2 | 1" | Φ33.4 | 个 |  | kg |  | 陈晓霞+20230627+CP05BW22C320230002
SPT03374 | TEE | TEE | 等径三通 | Sch40 | SS | BW | 20 | CP05T3019 | ASME B16.9 | RCC-M 3 | QA2 | 1-1/2" | Φ48.3 | 个 |  | kg |  | 陈晓霞+20230627+CP05BW22C320230002
SPT03355 | TEE | TEE | 等径三通 | Sch40 | SS | BW | 20 | CP05T3019 | ASME B16.9 | RCC-M 3 | QA2 | 2" | Φ60.3 | 个 |  | kg |  | 陈晓霞+20230627+CP05BW22C320230002
SPR03688 | REDU | CONC.REDUCER | 同心大小头 | Sch40xSch40 | SS | BW | 20 | CP05T3019 | ASME B16.9 | RCC-M 3 | QA2 | 2"x1" | Φ60.3xΦ33.4 | 个 |  | kg |  | 陈晓霞+20230627+CP05BW22C320230002
SPR03689 | REDU | CONC.REDUCER | 同心大小头 | Sch40xSch40 | SS | BW | 20 | CP05T3019 | ASME B16.9 | RCC-M 3 | QA2 | 2"x1-1/4" | Φ60.3xΦ42.2 | 个 |  | kg |  | 陈晓霞+20230627+CP05BW22C320230002
SPR03649 | REDU | CONC.REDUCER | 同心大小头 | Sch40xSch40 | SS | BW | 20 | CP05T3019 | ASME B16.9 | RCC-M 3 | QA2 | 2"x1-1/2" | Φ60.3xΦ48.3 | 个 |  | kg |  | 陈晓霞+20230627+CP05BW22C320230002
SPR03636 | REDU | CONC.REDUCER | 同心大小头 | Sch40xSch40 | SS | BW | 20 | CP05T3019 | ASME B16.9 | RCC-M 3 | QA2 | 1-1/2"x1" | Φ48.3xΦ33.4 | 个 |  | kg |  | 陈晓霞+20230627+CP05BW22C320230002
SPF01322 | FLAN | Flange | 对接焊法兰 | CL300(Sch40S) |  | RF/WN | 022Cr19Ni10 | CP05T3038 | ASME B16.5(CP05T2002) | RCC-M 2 | QA1 | 1/2" |  | 个 |  | kg |  | 纪立军+20230628+CP05BW22C320230003
SPF01323 | FLAN | Flange | 对接焊法兰 | CL150(Sch10S) |  | RF/WN | 022Cr19Ni10 | CP05T3038 | ASME B16.5(CP05T2002) | RCC-M 3 | QA2 | 1/2" |  | 个 |  | kg |  | 纪立军+20230628+CP05BW22C320230003
SPF01324 | FLAN | Flange | 对接焊法兰 | CL600(Sch40S) |  | RF/WN | 022Cr19Ni10 | CP05T3038 | ASME B16.5(CP05T2002) | RCC-M 3 | QA2 | 1/2" |  | 个 |  | kg |  | 纪立军+20230628+CP05BW22C320230003
SPF01325 | FLAN | Flange | 对接焊法兰 | CL150(Sch10S) |  | RF/WN | 022Cr19Ni10 | CP05T3038 | ASME B16.5(CP05T2002) | RCC-M 2 | QA1 | 3/4" |  | 个 |  | kg |  | 纪立军+20230628+CP05BW22C320230003
SPF01326 | FLAN | Flange | 对接焊法兰 | CL300(Sch40S) |  | RF/WN | 022Cr19Ni10 | CP05T3038 | ASME B16.5(CP05T2002) | RCC-M 2 | QA1 | 3/4" |  | 个 |  | kg |  | 纪立军+20230628+CP05BW22C320230003
SPF01327 | FLAN | Flange | 对接焊法兰 | CL1500(Sch80S) |  | RF/WN | 022Cr19Ni10 | CP05T3038 | ASME B16.5(CP05T2002) | RCC-M 2 | QA1 | 3/4" |  | 个 |  | kg |  | 纪立军+20230628+CP05BW22C320230003
SPF01328 | FLAN | Flange | 对接焊法兰 | CL600(Sch40S) |  | RF/WN | 022Cr19Ni10 | CP05T3038 | ASME B16.5(CP05T2002) | RCC-M 3 | QA2 | 3/4" |  | 个 |  | kg |  | 纪立军+20230628+CP05BW22C320230003
SPF01329 | FLAN | Flange | 对接焊法兰 | CL150(Sch10S) |  | RF/WN | 022Cr19Ni10 | CP05T3038 | ASME B16.5(CP05T2002) | RCC-M 2 | QA1 | 1" |  | 个 |  | kg |  | 纪立军+20230628+CP05BW22C320230003
SPF01330 | FLAN | Flange | 对接焊法兰 | CL150(Sch10S) |  | RF/WN | 022Cr19Ni10 | CP05T3038 | ASME B16.5(CP05T2002) | RCC-M 2 | QA1 | 2" |  | 个 |  | kg |  | 纪立军+20230628+CP05BW22C320230003
SPF01331 | FLAN | Flange | 对接焊法兰 | CL150(Sch40S) |  | RF/WN | 022Cr25Ni7Mo4N | CP05T3091 | ASME B16.5(CP05T2002) | RCC-M 3 | QA2 | 1" |  | 个 |  | kg |  | 纪立军+20230628+CP05BW22C320230003
SPF01332 | FLAN | Flange | 对接焊法兰 | CL1500(Sch160S) |  | RF/WN | 026Cr18Ni12Mo2N | CP05T3038 | ASME B16.5(CP05T2002) | RCC-M 2 | QA1 | 1/2" |  | 个 |  | kg |  | 纪立军+20230628+CP05BW22C320230003
SPE02822 | ELBO | 45 DEG LR ELL | 45°长半径弯头 | Sch80 | SS | BW | 20 | CP05T3019 | ASME B16.9 | RCC-M 2 | QA1 | 1/2" | Φ21.3 | 个 |  | kg |  | 陈晓霞+20230627+CP05BW22C320230002
SPE02823 | ELBO | 45 DEG LR ELL | 45°长半径弯头 | Sch80 | SS | BW | 20 | CP05T3019 | ASME B16.9 | RCC-M 2 | QA1 | 3/4" | Φ26.7 | 个 |  | kg |  | 陈晓霞+20230627+CP05BW22C320230002
SPE02824 | ELBO | 45 DEG LR ELL | 45°长半径弯头 | Sch80 | SS | BW | 20 | CP05T3019 | ASME B16.9 | RCC-M 2 | QA1 | 1" | Φ33.4 | 个 |  | kg |  | 陈晓霞+20230627+CP05BW22C320230002
SPE02825 | ELBO | 45 DEG LR ELL | 45°长半径弯头 | Sch80 | SS | BW | 20 | CP05T3019 | ASME B16.9 | RCC-M 2 | QA1 | 1-1/2" | Φ48.3 | 个 |  | kg |  | 陈晓霞+20230627+CP05BW22C320230002
SPE02826 | ELBO | 45 DEG LR ELL | 45°长半径弯头 | Sch80 | SS | BW | 20 | CP05T3019 | ASME B16.9 | RCC-M 2 | QA1 | 2" | Φ60.3 | 个 |  | kg |  | 陈晓霞+20230627+CP05BW22C320230002
SPE02827 | ELBO | 90 DEG LR ELL | 90°长半径弯头 | Sch80 | SS | BW | 20 | CP05T3019 | ASME B16.9 | RCC-M 2 | QA1 | 1/2" | Φ21.3 | 个 |  | kg |  | 陈晓霞+20230627+CP05BW22C320230002
SPE02828 | ELBO | 90 DEG LR ELL | 90°长半径弯头 | Sch80 | SS | BW | 20 | CP05T3019 | ASME B16.9 | RCC-M 2 | QA1 | 3/4" | Φ26.7 | 个 |  | kg |  | 陈晓霞+20230627+CP05BW22C320230002
SPE02829 | ELBO | 90 DEG LR ELL | 90°长半径弯头 | Sch80 | SS | BW | 20 | CP05T3019 | ASME B16.9 | RCC-M 2 | QA1 | 1" | Φ33.4 | 个 |  | kg |  | 陈晓霞+20230627+CP05BW22C320230002
SPE02830 | ELBO | 90 DEG LR ELL | 90°长半径弯头 | Sch80 | SS | BW | 20 | CP05T3019 | ASME B16.9 | RCC-M 2 | QA1 | 1-1/2" | Φ48.3 | 个 |  | kg |  | 陈晓霞+20230627+CP05BW22C320230002
SPE02831 | ELBO | 90 DEG LR ELL | 90°长半径弯头 | Sch80 | SS | BW | 20 | CP05T3019 | ASME B16.9 | RCC-M 2 | QA1 | 2" | Φ60.3 | 个 |  | kg |  | 陈晓霞+20230627+CP05BW22C320230002
SPK00658 | CAP | CAP | 管帽 | Sch80 | EM | BW | 20 | CP05T3019 | ASME B16.9 | RCC-M 2 | QA1 | 2" | Φ60.3 | 个 |  | kg |  | 陈晓霞+20230627+CP05BW22C320230002
SPK00659 | CAP | CAP | 管帽 | Sch80 | EM | BW | 20 | CP05T3019 | ASME B16.9 | RCC-M 2 | QA1 | 3/4" | Φ26.7 | 个 |  | kg |  | 陈晓霞+20230627+CP05BW22C320230002
SPK00660 | CAP | CAP | 管帽 | Sch80 | EM | BW | 20 | CP05T3019 | ASME B16.9 | RCC-M 2 | QA1 | 1" | Φ33.4 | 个 |  | kg |  | 陈晓霞+20230627+CP05BW22C320230002
SPK00661 | CAP | CAP | 管帽 | Sch80 | EM | BW | 20 | CP05T3019 | ASME B16.9 | RCC-M 2 | QA1 | 1-1/2" | Φ48.3 | 个 |  | kg |  | 陈晓霞+20230627+CP05BW22C320230002
SPT03375 | TEE | TEE | 等径三通 | Sch80 | SS | BW | 20 | CP05T3019 | ASME B16.9 | RCC-M 2 | QA1 | 1/2" | Φ21.3 | 个 |  | kg |  | 陈晓霞+20230627+CP05BW22C320230002
SPT03376 | TEE | TEE | 等径三通 | Sch80 | SS | BW | 20 | CP05T3019 | ASME B16.9 | RCC-M 2 | QA1 | 3/4" | Φ26.7 | 个 |  | kg |  | 陈晓霞+20230627+CP05BW22C320230002
SPT03377 | TEE | TEE | 等径三通 | Sch80 | SS | BW | 20 | CP05T3019 | ASME B16.9 | RCC-M 2 | QA1 | 1" | Φ33.4 | 个 |  | kg |  | 陈晓霞+20230627+CP05BW22C320230002
SPT03378 | TEE | TEE | 等径三通 | Sch80 | SS | BW | 20 | CP05T3019 | ASME B16.9 | RCC-M 2 | QA1 | 1-1/2" | Φ48.3 | 个 |  | kg |  | 陈晓霞+20230627+CP05BW22C320230002
SPT03379 | TEE | TEE | 等径三通 | Sch80 | SS | BW | 20 | CP05T3019 | ASME B16.9 | RCC-M 2 | QA1 | 2" | Φ60.3 | 个 |  | kg |  | 陈晓霞+20230627+CP05BW22C320230002
SPR03690 | REDU | CONC.REDUCER | 同心大小头 | Sch80xSch80 | SS | BW | 20 | CP05T3019 | ASME B16.9 | RCC-M 2 | QA1 | 2"x3/4" | Φ60.3xΦ26.7 | 个 |  | kg |  | 陈晓霞+20230627+CP05BW22C320230002
SPR03691 | REDU | CONC.REDUCER | 同心大小头 | Sch80xSch80 | SS | BW | 20 | CP05T3019 | ASME B16.9 | RCC-M 2 | QA1 | 1"x1/2" | Φ33.4xΦ21.3 | 个 |  | kg |  | 陈晓霞+20230627+CP05BW22C320230002
SPR03692 | REDU | CONC.REDUCER | 同心大小头 | Sch80xSch80 | SS | BW | 20 | CP05T3019 | ASME B16.9 | RCC-M 2 | QA1 | 1"x3/4" | Φ33.4xΦ26.7 | 个 |  | kg |  | 陈晓霞+20230627+CP05BW22C320230002
SPR03693 | REDU | CONC.REDUCER | 同心大小头 | Sch80xSch80 | SS | BW | 20 | CP05T3019 | ASME B16.9 | RCC-M 2 | QA1 | 3/4"x1/2" | Φ26.7XΦ21.3 | 个 |  | kg |  | 陈晓霞+20230627+CP05BW22C320230002
SPE02832 | ELBO | 45 DEG LR ELL | 45°长半径弯头 | Sch160 | SS | BW | P280GH | CP05T3052 | ASME B16.9 | RCC-M 2 | QA1 | 1/2" | Φ21.3 | 个 |  | kg |  | 陈晓霞+20230627+CP05BW22C320230002
SPE02833 | ELBO | 45 DEG LR ELL | 45°长半径弯头 | Sch160 | SS | BW | P280GH | CP05T3052 | ASME B16.9 | RCC-M 2 | QA1 | 3/4" | Φ26.7 | 个 |  | kg |  | 陈晓霞+20230627+CP05BW22C320230002
SPE02834 | ELBO | 45 DEG LR ELL | 45°长半径弯头 | Sch160 | SS | BW | P280GH | CP05T3052 | ASME B16.9 | RCC-M 2 | QA1 | 1-1/2" | Φ48.3 | 个 |  | kg |  | 陈晓霞+20230627+CP05BW22C320230002
SPE02835 | ELBO | 45 DEG LR ELL | 45°长半径弯头 | Sch160 | SS | BW | P280GH | CP05T3052 | ASME B16.9 | RCC-M 2 | QA1 | 2" | Φ60.3 | 个 |  | kg |  | 陈晓霞+20230627+CP05BW22C320230002
SPE02836 | ELBO | 90 DEG LR ELL | 90°长半径弯头 | Sch160 | SS | BW | P280GH | CP05T3052 | ASME B16.9 | RCC-M 2 | QA1 | 1/2" | Φ21.3 | 个 |  | kg |  | 陈晓霞+20230627+CP05BW22C320230002
SPE02837 | ELBO | 90 DEG LR ELL | 90°长半径弯头 | Sch160 | SS | BW | P280GH | CP05T3052 | ASME B16.9 | RCC-M 2 | QA1 | 3/4" | Φ26.7 | 个 |  | kg |  | 陈晓霞+20230627+CP05BW22C320230002
SPE02838 | ELBO | 90 DEG LR ELL | 90°长半径弯头 | Sch160 | SS | BW | P280GH | CP05T3052 | ASME B16.9 | RCC-M 2 | QA1 | 1-1/2" | Φ48.3 | 个 |  | kg |  | 陈晓霞+20230627+CP05BW22C320230002
SPE02839 | ELBO | 90 DEG LR ELL | 90°长半径弯头 | Sch160 | SS | BW | P280GH | CP05T3052 | ASME B16.9 | RCC-M 2 | QA1 | 2" | Φ60.3 | 个 |  | kg |  | 陈晓霞+20230627+CP05BW22C320230002
SPK00662 | CAP | CAP | 管帽 | Sch160 | EM | BW | P280GH | CP05T3052 | ASME B16.9 | RCC-M 2 | QA1 | 1/2" | Φ21.3 | 个 |  | kg |  | 陈晓霞+20230627+CP05BW22C320230002
SPK00663 | CAP | CAP | 管帽 | Sch160 | EM | BW | P280GH | CP05T3052 | ASME B16.9 | RCC-M 2 | QA1 | 3/4" | Φ26.7 | 个 |  | kg |  | 陈晓霞+20230627+CP05BW22C320230002
SPK00664 | CAP | CAP | 管帽 | Sch160 | EM | BW | P280GH | CP05T3052 | ASME B16.9 | RCC-M 2 | QA1 | 1-1/2" | Φ48.3 | 个 |  | kg |  | 陈晓霞+20230627+CP05BW22C320230002
SPK00665 | CAP | CAP | 管帽 | Sch160 | EM | BW | P280GH | CP05T3052 | ASME B16.9 | RCC-M 2 | QA1 | 2" | Φ60.3 | 个 |  | kg |  | 陈晓霞+20230627+CP05BW22C320230002
SPT03380 | TEE | TEE | 等径三通 | Sch160 | SS | BW | P280GH | CP05T3052 | ASME B16.9 | RCC-M 2 | QA1 | 1/2" | Φ21.3 | 个 |  | kg |  | 陈晓霞+20230627+CP05BW22C320230002
SPT03381 | TEE | TEE | 等径三通 | Sch160 | SS | BW | P280GH | CP05T3052 | ASME B16.9 | RCC-M 2 | QA1 | 3/4" | Φ26.7 | 个 |  | kg |  | 陈晓霞+20230627+CP05BW22C320230002
SPT03382 | TEE | TEE | 等径三通 | Sch160 | SS | BW | P280GH | CP05T3052 | ASME B16.9 | RCC-M 2 | QA1 | 1-1/2" | Φ48.3 | 个 |  | kg |  | 陈晓霞+20230627+CP05BW22C320230002
SPT03383 | TEE | TEE | 等径三通 | Sch160 | SS | BW | P280GH | CP05T3052 | ASME B16.9 | RCC-M 2 | QA1 | 2" | Φ60.3 | 个 |  | kg |  | 陈晓霞+20230627+CP05BW22C320230002
SPR03694 | REDU | CONC.REDUCER | 同心大小头 | Sch160xSch160 | SS | BW | P280GH | CP05T3052 | ASME B16.9 | RCC-M 2 | QA1 | 2"x3/4" | Φ60.3xΦ26.7 | 个 |  | kg |  | 陈晓霞+20230627+CP05BW22C320230002
SPR03695 | REDU | CONC.REDUCER | 同心大小头 | Sch160xSch160 | SS | BW | P280GH | CP05T3052 | ASME B16.9 | RCC-M 2 | QA1 | 2"x1" | Φ60.3xΦ33.4 | 个 |  | kg |  | 陈晓霞+20230627+CP05BW22C320230002
SPR03696 | REDU | CONC.REDUCER | 同心大小头 | Sch160xSch160 | SS | BW | P280GH | CP05T3052 | ASME B16.9 | RCC-M 2 | QA1 | 1-1/2"x1/2" | Φ48.3xΦ21.3 | 个 |  | kg |  | 陈晓霞+20230627+CP05BW22C320230002
SPR03697 | REDU | CONC.REDUCER | 同心大小头 | Sch160xSch160 | SS | BW | P280GH | CP05T3052 | ASME B16.9 | RCC-M 2 | QA1 | 1-1/2"x3/4" | Φ48.3xΦ26.7 | 个 |  | kg |  | 陈晓霞+20230627+CP05BW22C320230002
SPR03698 | REDU | CONC.REDUCER | 同心大小头 | Sch160xSch160 | SS | BW | P280GH | CP05T3052 | ASME B16.9 | RCC-M 2 | QA1 | 1-1/2"x1" | Φ48.3xΦ33.4 | 个 |  | kg |  | 陈晓霞+20230627+CP05BW22C320230002
SPE02840 | ELBO | 90 DEG LR ELL | 90°长半径弯头 | Sch40 | SS | BW | 20 | CP05T3025 | ASME B16.9 | NA | QNCa | 1-1/4" | Φ42.2 | 个 |  | kg |  | 郭燕燕+20230630+CP05BW22C320230002
SPE02841 | ELBO | 90 DEG LR ELL | 90°长半径弯头 | Sch40 | SS | BW | 20 | CP05T3025 | ASME B16.9 | NA | QNCa | 1-1/2" | Φ48.3 | 个 |  | kg |  | 郭燕燕+20230630+CP05BW22C320230002
SPE02842 | ELBO | 45 DEG LR ELL | 45°长半径弯头 | Sch40 | SS | BW | 20 | CP05T3025 | ASME B16.9 | NA | QNCa | 1-1/2" | Φ48.3 | 个 |  | kg |  | 郭燕燕+20230630+CP05BW22C320230002
SPE02843 | ELBO | 45 DEG LR ELL | 45°长半径弯头 | Sch40 | SS | BW | 20 | CP05T3025 | ASME B16.9 | NA | QNCa | 1-1/4" | Φ42.2 | 个 |  | kg |  | 郭燕燕+20230630+CP05BW22C320230002
SPT03384 | TEE | TEE | 等径三通 | Sch40 | SS | BW | 20 | CP05T3025 | ASME B16.9 | NA | QNCa | 1" | Φ33.4 | 个 |  | kg |  | 郭燕燕+20230630+CP05BW22C320230002
SPT03385 | TEE | TEE | 等径三通 | Sch40 | SS | BW | 20 | CP05T3025 | ASME B16.9 | NA | QNCa | 1-1/4" | Φ42.2 | 个 |  | kg |  | 郭燕燕+20230630+CP05BW22C320230002
SPT03386 | TEE | TEE | 等径三通 | Sch40 | SS | BW | 20 | CP05T3025 | ASME B16.9 | NA | QNCa | 1-1/2" | Φ48.3 | 个 |  | kg |  | 郭燕燕+20230630+CP05BW22C320230002
SPK00666 | CAP | CAP | 管帽 | Sch40 | EM | BW | 20 | CP05T3025 | ASME B16.9 | NA | QNCa | 1" | Φ33.4 | 个 |  | kg |  | 郭燕燕+20230630+CP05BW22C320230002
SPK00667 | CAP | CAP | 管帽 | Sch40 | EM | BW | 20 | CP05T3025 | ASME B16.9 | NA | QNCa | 1-1/2" | Φ48.3 | 个 |  | kg |  | 郭燕燕+20230630+CP05BW22C320230002
SPK00668 | CAP | CAP | 管帽 | Sch80 | EM | BW | 20 | CP05T3019 | ASME B16.9 | RCC-M 2 | QA1 | 1/2" | Φ21.3 | 个 |  | kg |  | 陈晓霞+20230627+CP05BW22C320230002
SPE02844 | ELBO | 45 DEG LR ELL | 45°长半径弯头 | Sch160 | SS | BW | 022Cr19Ni10 | CP05T3017 | ASME B16.9 | RCC-M 1 | QA1 | 3/4" | Φ26.7 | 个 |  | kg |  | 齐心睿+20230718+CP05BW22C320230003
SPE02845 | ELBO | 45 DEG LR ELL | 45°长半径弯头 | Sch160 | SS | BW | 022Cr19Ni10 | CP05T3017 | ASME B16.9 | RCC-M 1 | QA1 | 1" | Φ33.4 | 个 |  | kg |  | 齐心睿+20230718+CP05BW22C320230003
SPE02846 | ELBO | 90 DEG LR ELL | 90°长半径弯头 | Sch160 | SS | BW | 022Cr19Ni10 | CP05T3017 | ASME B16.9 | RCC-M 1 | QA1 | 3/4" | Φ26.7 | 个 |  | kg |  | 齐心睿+20230718+CP05BW22C320230003
SPT03387 | TEE | TEE | 等径三通 | Sch160 | SS | BW | 022Cr19Ni10 | CP05T3017 | ASME B16.9 | RCC-M 1 | QA1 | 3/4" | Φ26.7 | 个 |  | kg |  | 齐心睿+20230718+CP05BW22C320230003
SPE02847 | ELBO | 45 DEG LR ELL | 45°长半径弯头 | Sch40S | SS | BW | 022Cr19Ni10 | CP05T3017 | ASME B16.9 | RCC-M 2 | QA1 | 1" | Φ33.4 | 个 |  | kg |  | 齐心睿+20230718+CP05BW22C320230003
SPE02848 | ELBO | 45 DEG LR ELL | 45°长半径弯头 | Sch160 | SS | BW | 022Cr19Ni10 | CP05T3017 | ASME B16.9 | RCC-M 2 | QA1 | 1/2" | Φ21.3 | 个 |  | kg |  | 齐心睿+20230718+CP05BW22C320230003
SPE02849 | ELBO | 45 DEG LR ELL | 45°长半径弯头 | Sch160 | SS | BW | 022Cr19Ni10 | CP05T3017 | ASME B16.9 | RCC-M 2 | QA1 | 3/4" | Φ26.7 | 个 |  | kg |  | 齐心睿+20230718+CP05BW22C320230003
SPE02850 | ELBO | 45 DEG LR ELL | 45°长半径弯头 | Sch40S | SS | BW | 022Cr19Ni10 | CP05T3017 | ASME B16.9 | RCC-M 2 | QA1 | 1-1/2" | Φ48.3 | 个 |  | kg |  | 齐心睿+20230718+CP05BW22C320230003
SPE02851 | ELBO | 45 DEG LR ELL | 45°长半径弯头 | Sch160 | SS | BW | 022Cr19Ni10 | CP05T3017 | ASME B16.9 | RCC-M 2 | QA1 | 1" | Φ33.4 | 个 |  | kg |  | 齐心睿+20230718+CP05BW22C320230003
SPE02852 | ELBO | 45 DEG LR ELL | 45°长半径弯头 | Sch40S | SS | BW | 022Cr19Ni10 | CP05T3017 | ASME B16.9 | RCC-M 2 | QA1 | 2" | Φ60.3 | 个 |  | kg |  | 齐心睿+20230718+CP05BW22C320230003
SPE02853 | ELBO | 45 DEG LR ELL | 45°长半径弯头 | Sch160 | SS | BW | 022Cr19Ni10 | CP05T3017 | ASME B16.9 | RCC-M 2 | QA1 | 1-1/2" | Φ48.3 | 个 |  | kg |  | 齐心睿+20230718+CP05BW22C320230003
SPE02854 | ELBO | 45 DEG LR ELL | 45°长半径弯头 | Sch80S | SS | BW | 022Cr19Ni10 | CP05T3017 | ASME B16.9 | RCC-M 2 | QA1 | 1/2" | Φ21.3 | 个 |  | kg |  | 齐心睿+20230718+CP05BW22C320230003
SPE02855 | ELBO | 45 DEG LR ELL | 45°长半径弯头 | Sch80S | SS | BW | 022Cr19Ni10 | CP05T3017 | ASME B16.9 | RCC-M 2 | QA1 | 3/4" | Φ26.7 | 个 |  | kg |  | 齐心睿+20230718+CP05BW22C320230003
SPE02856 | ELBO | 45 DEG LR ELL | 45°长半径弯头 | Sch80S | SS | BW | 022Cr19Ni10 | CP05T3017 | ASME B16.9 | RCC-M 2 | QA1 | 1" | Φ33.4 | 个 |  | kg |  | 齐心睿+20230718+CP05BW22C320230003
SPE02857 | ELBO | 45 DEG LR ELL | 45°长半径弯头 | Sch80S | SS | BW | 022Cr19Ni10 | CP05T3017 | ASME B16.9 | RCC-M 2 | QA1 | 1-1/2" | Φ48.3 | 个 |  | kg |  | 齐心睿+20230718+CP05BW22C320230003
SPE02858 | ELBO | 45 DEG LR ELL | 45°长半径弯头 | Sch80S | SS | BW | 022Cr19Ni10 | CP05T3017 | ASME B16.9 | RCC-M 2 | QA1 | 2" | Φ60.3 | 个 |  | kg |  | 齐心睿+20230718+CP05BW22C320230003
SPE02859 | ELBO | 90 DEG LR ELL | 90°长半径弯头 | Sch40S | SS | BW | 022Cr19Ni10 | CP05T3017 | ASME B16.9 | RCC-M 2 | QA1 | 1" | Φ33.4 | 个 |  | kg |  | 齐心睿+20230718+CP05BW22C320230003
SPE02860 | ELBO | 90 DEG LR ELL | 90°长半径弯头 | Sch40S | SS | BW | 022Cr19Ni10 | CP05T3017 | ASME B16.9 | RCC-M 2 | QA1 | 1-1/2" | Φ48.3 | 个 |  | kg |  | 齐心睿+20230718+CP05BW22C320230003
SPE02861 | ELBO | 90 DEG LR ELL | 90°长半径弯头 | Sch40S | SS | BW | 022Cr19Ni10 | CP05T3017 | ASME B16.9 | RCC-M 2 | QA1 | 2" | Φ60.3 | 个 |  | kg |  | 齐心睿+20230718+CP05BW22C320230003
SPE02862 | ELBO | 90 DEG LR ELL | 90°长半径弯头 | Sch160 | SS | BW | 022Cr19Ni10 | CP05T3017 | ASME B16.9 | RCC-M 2 | QA1 | 1/2" | Φ21.3 | 个 |  | kg |  | 齐心睿+20230718+CP05BW22C320230003
SPE02863 | ELBO | 90 DEG LR ELL | 90°长半径弯头 | Sch160 | SS | BW | 022Cr19Ni10 | CP05T3017 | ASME B16.9 | RCC-M 2 | QA1 | 3/4" | Φ26.7 | 个 |  | kg |  | 齐心睿+20230718+CP05BW22C320230003
SPE02864 | ELBO | 90 DEG LR ELL | 90°长半径弯头 | Sch160 | SS | BW | 022Cr19Ni10 | CP05T3017 | ASME B16.9 | RCC-M 2 | QA1 | 1" | Φ33.4 | 个 |  | kg |  | 齐心睿+20230718+CP05BW22C320230003
SPE02865 | ELBO | 90 DEG LR ELL | 90°长半径弯头 | Sch160 | SS | BW | 022Cr19Ni10 | CP05T3017 | ASME B16.9 | RCC-M 2 | QA1 | 1-1/2" | Φ48.3 | 个 |  | kg |  | 齐心睿+20230718+CP05BW22C320230003
SPE02866 | ELBO | 90 DEG LR ELL | 90°长半径弯头 | Sch80S | SS | BW | 022Cr19Ni10 | CP05T3017 | ASME B16.9 | RCC-M 2 | QA1 | 1/2" | Φ21.3 | 个 |  | kg |  | 齐心睿+20230718+CP05BW22C320230003
SPE02867 | ELBO | 90 DEG LR ELL | 90°长半径弯头 | Sch80S | SS | BW | 022Cr19Ni10 | CP05T3017 | ASME B16.9 | RCC-M 2 | QA1 | 3/4" | Φ26.7 | 个 |  | kg |  | 齐心睿+20230718+CP05BW22C320230003
SPE02868 | ELBO | 90 DEG LR ELL | 90°长半径弯头 | Sch80S | SS | BW | 022Cr19Ni10 | CP05T3017 | ASME B16.9 | RCC-M 2 | QA1 | 1" | Φ33.4 | 个 |  | kg |  | 齐心睿+20230718+CP05BW22C320230003
SPE02869 | ELBO | 90 DEG LR ELL | 90°长半径弯头 | Sch80S | SS | BW | 022Cr19Ni10 | CP05T3017 | ASME B16.9 | RCC-M 2 | QA1 | 1-1/2" | Φ48.3 | 个 |  | kg |  | 齐心睿+20230718+CP05BW22C320230003
SPK00669 | CAP | CAP | 管帽 | Sch40S | EM | BW | 022Cr19Ni10 | CP05T3017 | ASME B16.9 | RCC-M 2 | QA1 | 1" | Φ33.4 | 个 |  | kg |  | 齐心睿+20230718+CP05BW22C320230003
SPK00670 | CAP | CAP | 管帽 | Sch80S | EM | BW | 022Cr19Ni10 | CP05T3017 | ASME B16.9 | RCC-M 2 | QA1 | 1" | Φ33.4 | 个 |  | kg |  | 齐心睿+20230718+CP05BW22C320230003
SPK00671 | CAP | CAP | 管帽 | Sch80S | EM | BW | 022Cr19Ni10 | CP05T3017 | ASME B16.9 | RCC-M 2 | QA1 | 1/2" | Φ21.3 | 个 |  | kg |  | 齐心睿+20230718+CP05BW22C320230003
SPK00672 | CAP | CAP | 管帽 | Sch80S | EM | BW | 022Cr19Ni10 | CP05T3017 | ASME B16.9 | RCC-M 2 | QA1 | 3/4" | Φ26.7 | 个 |  | kg |  | 齐心睿+20230718+CP05BW22C320230003
SPT03388 | TEE | TEE | 等径三通 | Sch40S | SS | BW | 022Cr19Ni10 | CP05T3017 | ASME B16.9 | RCC-M 2 | QA1 | 1" | Φ33.4 | 个 |  | kg |  | 齐心睿+20230718+CP05BW22C320230003
SPT03389 | TEE | TEE | 等径三通 | Sch40S | SS | BW | 022Cr19Ni10 | CP05T3017 | ASME B16.9 | RCC-M 2 | QA1 | 1-1/2" | Φ48.3 | 个 |  | kg |  | 齐心睿+20230718+CP05BW22C320230003
SPT03390 | TEE | TEE | 等径三通 | Sch40S | SS | BW | 022Cr19Ni10 | CP05T3017 | ASME B16.9 | RCC-M 2 | QA1 | 2" | Φ60.3 | 个 |  | kg |  | 齐心睿+20230718+CP05BW22C320230003
SPT03391 | TEE | TEE | 等径三通 | Sch160 | SS | BW | 022Cr19Ni10 | CP05T3017 | ASME B16.9 | RCC-M 2 | QA1 | 1" | Φ33.4 | 个 |  | kg |  | 齐心睿+20230718+CP05BW22C320230003
SPT03392 | TEE | TEE | 等径三通 | Sch160 | SS | BW | 022Cr19Ni10 | CP05T3017 | ASME B16.9 | RCC-M 2 | QA1 | 1/2" | Φ21.3 | 个 |  | kg |  | 齐心睿+20230718+CP05BW22C320230003
SPT03393 | TEE | TEE | 等径三通 | Sch160 | SS | BW | 022Cr19Ni10 | CP05T3017 | ASME B16.9 | RCC-M 2 | QA1 | 3/4" | Φ26.7 | 个 |  | kg |  | 齐心睿+20230718+CP05BW22C320230003
SPT03394 | TEE | TEE | 等径三通 | Sch160 | SS | BW | 022Cr19Ni10 | CP05T3017 | ASME B16.9 | RCC-M 2 | QA1 | 1-1/2" | Φ48.3 | 个 |  | kg |  | 齐心睿+20230718+CP05BW22C320230003
SPT03395 | TEE | TEE | 等径三通 | Sch80S | SS | BW | 022Cr19Ni10 | CP05T3017 | ASME B16.9 | RCC-M 2 | QA1 | 1" | Φ33.4 | 个 |  | kg |  | 齐心睿+20230718+CP05BW22C320230003
SPT03396 | TEE | TEE | 等径三通 | Sch80S | SS | BW | 022Cr19Ni10 | CP05T3017 | ASME B16.9 | RCC-M 2 | QA1 | 1/2" | Φ21.3 | 个 |  | kg |  | 齐心睿+20230718+CP05BW22C320230003
SPT03397 | TEE | TEE | 等径三通 | Sch160 | SS | BW | 022Cr19Ni10 | CP05T3017 | ASME B16.9 | RCC-M 2 | QA1 | 2" | Φ60.3 | 个 |  | kg |  | 齐心睿+20230718+CP05BW22C320230003
SPT03398 | TEE | TEE | 等径三通 | Sch80S | SS | BW | 022Cr19Ni10 | CP05T3017 | ASME B16.9 | RCC-M 2 | QA1 | 3/4" | Φ26.7 | 个 |  | kg |  | 齐心睿+20230718+CP05BW22C320230003
SPT03399 | TEE | TEE | 等径三通 | Sch80S | SS | BW | 022Cr19Ni10 | CP05T3017 | ASME B16.9 | RCC-M 2 | QA1 | 1-1/2" | Φ48.3 | 个 |  | kg |  | 齐心睿+20230718+CP05BW22C320230003
SPT03400 | TEE | TEE | 等径三通 | Sch80S | SS | BW | 022Cr19Ni10 | CP05T3017 | ASME B16.9 | RCC-M 2 | QA1 | 2" | Φ60.3 | 个 |  | kg |  | 齐心睿+20230718+CP05BW22C320230003
SPE02870 | ELBO | 45 DEG LR ELL | 45°长半径弯头 | Sch40S | SS | BW | 022Cr19Ni10 | CP05T3017 | ASME B16.9 | RCC-M 3 | QA2 | 1" | Φ33.4 | 个 |  | kg |  | 齐心睿+20230718+CP05BW22C320230003
SPE02871 | ELBO | 45 DEG LR ELL | 45°长半径弯头 | Sch40S | SS | BW | 022Cr19Ni10 | CP05T3017 | ASME B16.9 | RCC-M 3 | QA2 | 2" | Φ60.3 | 个 |  | kg |  | 齐心睿+20230718+CP05BW22C320230003
SPE02872 | ELBO | 90 DEG LR ELL | 90°长半径弯头 | Sch40S | SS | BW | 022Cr19Ni10 | CP05T3017 | ASME B16.9 | RCC-M 3 | QA2 | 1" | Φ33.4 | 个 |  | kg |  | 齐心睿+20230718+CP05BW22C320230003
SPE02873 | ELBO | 90 DEG LR ELL | 90°长半径弯头 | Sch40S | SS | BW | 022Cr19Ni10 | CP05T3017 | ASME B16.9 | RCC-M 3 | QA2 | 2" | Φ60.3 | 个 |  | kg |  | 齐心睿+20230718+CP05BW22C320230003
SPK00673 | CAP | CAP | 管帽 | Sch40S | EM | BW | 022Cr19Ni10 | CP05T3017 | ASME B16.9 | RCC-M 3 | QA2 | 1" | Φ33.4 | 个 |  | kg |  | 齐心睿+20230718+CP05BW22C320230003
SPT03401 | TEE | TEE | 等径三通 | Sch40 | SS | BW | 022Cr17Ni12Mo2 | CP05T3017 | ASME B16.9 | RCC-M 3 | QA2 | 1" | Φ33.4 | 个 |  | kg |  | 齐心睿+20230718+CP05BW22C320230003
SPT03402 | TEE | TEE | 等径三通 | Sch40S | SS | BW | 022Cr19Ni10 | CP05T3017 | ASME B16.9 | RCC-M 3 | QA2 | 1" | Φ33.4 | 个 |  | kg |  | 齐心睿+20230718+CP05BW22C320230003
SPT03403 | TEE | TEE | 等径三通 | Sch40S | SS | BW | 022Cr19Ni10 | CP05T3017 | ASME B16.9 | RCC-M 3 | QA2 | 2" | Φ60.3 | 个 |  | kg |  | 齐心睿+20230718+CP05BW22C320230003
SPR03699 | REDU | CONC.REDUCER | 同心大小头 | Sch160xSch160 | SS | BW | 022Cr19Ni10 | CP05T3017 | ASME B16.9 | RCC-M 2 | QA1 | 1"x1/2" | Φ33.4xΦ21.3 | 个 |  | kg |  | 齐心睿+20230718+CP05BW22C320230003
SPR03700 | REDU | CONC.REDUCER | 同心大小头 | Sch160xSch160 | SS | BW | 022Cr19Ni10 | CP05T3017 | ASME B16.9 | RCC-M 2 | QA1 | 1"x3/4" | Φ33.4xΦ26.7 | 个 |  | kg |  | 齐心睿+20230718+CP05BW22C320230003
SPR03701 | REDU | CONC.REDUCER | 同心大小头 | Sch160xSch160 | SS | BW | 022Cr19Ni10 | CP05T3017 | ASME B16.9 | RCC-M 2 | QA1 | 1-1/2"x1" | Φ48.3xΦ33.4 | 个 |  | kg |  | 齐心睿+20230718+CP05BW22C320230003
SPR03702 | REDU | CONC.REDUCER | 同心大小头 | Sch160xSch160 | SS | BW | 022Cr19Ni10 | CP05T3017 | ASME B16.9 | RCC-M 2 | QA1 | 1-1/2"x1/2" | Φ48.3xΦ21.3 | 个 |  | kg |  | 齐心睿+20230718+CP05BW22C320230003
SPR03703 | REDU | CONC.REDUCER | 同心大小头 | Sch160xSch160 | SS | BW | 022Cr19Ni10 | CP05T3017 | ASME B16.9 | RCC-M 2 | QA1 | 3/4"x1/2" | Φ26.7XΦ21.3 | 个 |  | kg |  | 齐心睿+20230718+CP05BW22C320230003
SPR03704 | REDU | CONC.REDUCER | 同心大小头 | Sch160xSch160 | SS | BW | 022Cr19Ni10 | CP05T3017 | ASME B16.9 | RCC-M 2 | QA1 | 2"x1-1/2" | Φ60.3xΦ48.3 | 个 |  | kg |  | 齐心睿+20230718+CP05BW22C320230003
SPR03705 | REDU | CONC.REDUCER | 同心大小头 | Sch160xSch160 | SS | BW | 022Cr19Ni10 | CP05T3017 | ASME B16.9 | RCC-M 2 | QA1 | 1-1/2"x3/4" | Φ48.3xΦ26.7 | 个 |  | kg |  | 齐心睿+20230718+CP05BW22C320230003
SPR03706 | REDU | CONC.REDUCER | 同心大小头 | Sch160xSch160 | SS | BW | 022Cr19Ni10 | CP05T3017 | ASME B16.9 | RCC-M 2 | QA1 | 2"x3/4" | Φ60.3xΦ26.7 | 个 |  | kg |  | 齐心睿+20230718+CP05BW22C320230003
SPR03707 | REDU | CONC.REDUCER | 同心大小头 | Sch80SxSch80S | SS | BW | 022Cr19Ni10 | CP05T3017 | ASME B16.9 | RCC-M 2 | QA1 | 1"x1/2" | Φ33.4xΦ21.3 | 个 |  | kg |  | 齐心睿+20230718+CP05BW22C320230003
SPR03708 | REDU | CONC.REDUCER | 同心大小头 | Sch80SxSch80S | SS | BW | 022Cr19Ni10 | CP05T3017 | ASME B16.9 | RCC-M 2 | QA1 | 1-1/2"x1" | Φ48.3xΦ33.4 | 个 |  | kg |  | 齐心睿+20230718+CP05BW22C320230003
SPR03709 | REDU | CONC.REDUCER | 同心大小头 | Sch80SxSch80S | SS | BW | 022Cr19Ni10 | CP05T3017 | ASME B16.9 | RCC-M 2 | QA1 | 2"x1" | Φ60.3xΦ33.4 | 个 |  | kg |  | 齐心睿+20230718+CP05BW22C320230003
SPR03710 | REDU | CONC.REDUCER | 同心大小头 | Sch80SxSch80S | SS | BW | 022Cr19Ni10 | CP05T3017 | ASME B16.9 | RCC-M 2 | QA1 | 1-1/2"x1/2" | Φ48.3xΦ21.3 | 个 |  | kg |  | 齐心睿+20230718+CP05BW22C320230003
SPR03711 | REDU | CONC.REDUCER | 同心大小头 | Sch80SxSch80S | SS | BW | 022Cr19Ni10 | CP05T3017 | ASME B16.9 | RCC-M 2 | QA1 | 3/4"x1/2" | Φ26.7XΦ21.3 | 个 |  | kg |  | 齐心睿+20230718+CP05BW22C320230003
SPR03712 | REDU | CONC.REDUCER | 同心大小头 | Sch80SxSch80S | SS | BW | 022Cr19Ni10 | CP05T3017 | ASME B16.9 | RCC-M 2 | QA1 | 2"x1-1/2" | Φ60.3xΦ48.3 | 个 |  | kg |  | 齐心睿+20230718+CP05BW22C320230003
SPR03713 | REDU | CONC.REDUCER | 同心大小头 | Sch80SxSch80S | SS | BW | 022Cr19Ni10 | CP05T3017 | ASME B16.9 | RCC-M 2 | QA1 | 1-1/2"x3/4" | Φ48.3xΦ26.7 | 个 |  | kg |  | 齐心睿+20230718+CP05BW22C320230003
SPR03714 | REDU | CONC.REDUCER | 同心大小头 | Sch80SxSch80S | SS | BW | 022Cr19Ni10 | CP05T3017 | ASME B16.9 | RCC-M 2 | QA1 | 2"x3/4" | Φ60.3xΦ26.7 | 个 |  | kg |  | 齐心睿+20230718+CP05BW22C320230003
SPR03715 | REDU | CONC.REDUCER | 同心大小头 | Sch40SxSch40S | SS | BW | 022Cr19Ni10 | CP05T3017 | ASME B16.9 | RCC-M 2 | QA1 | 1-1/2"x1" | Φ48.3xΦ33.4 | 个 |  | kg |  | 齐心睿+20230718+CP05BW22C320230003
SPR03716 | REDU | CONC.REDUCER | 同心大小头 | Sch40SxSch40S | SS | BW | 022Cr19Ni10 | CP05T3017 | ASME B16.9 | RCC-M 2 | QA1 | 2"x1" | Φ60.3xΦ33.4 | 个 |  | kg |  | 齐心睿+20230718+CP05BW22C320230003
SPR03717 | REDU | CONC.REDUCER | 同心大小头 | Sch40SxSch40S | SS | BW | 022Cr19Ni10 | CP05T3017 | ASME B16.9 | RCC-M 2 | QA1 | 2"x1-1/2" | Φ60.3xΦ48.3 | 个 |  | kg |  | 齐心睿+20230718+CP05BW22C320230003
SPR03718 | REDU | CONC.REDUCER | 同心大小头 | Sch40SxSch40S | SS | BW | 022Cr19Ni10 | CP05T3017 | ASME B16.9 | RCC-M 3 | QA2 | 2"x1" | Φ60.3xΦ33.4 | 个 |  | kg |  | 齐心睿+20230718+CP05BW22C320230003
SPE02874 | ELBO | 90 DEG LR ELL | 90°长半径弯头 | Sch40 | SS | BW | 022Cr17Ni12Mo2 | CP05T3017 | ASME B16.9 | RCC-M 3 | QA2 | 1" | Φ33.4 | 个 |  | kg |  | 齐心睿+20230718+CP05BW22C320230003
SPE02875 | ELBO | 90 DEG LR ELL | 90°长半径弯头 | Sch40S | SS | BW | 022Cr19Ni10 | CP05T3017 | ASME B16.9 | RCC-M 3 | QA2 | 1-1/2" | Φ48.3 | 个 |  | kg |  | 齐心睿+20230718+CP05BW22C320230003
SPE02876 | ELBO | 90 DEG LR ELL | 90°长半径弯头 | Sch40 | SS | BW | 022Cr17Ni12Mo2 | CP05T3017 | ASME B16.9 | RCC-M 3 | QA2 | 2" | Φ60.3 | 个 |  | kg |  | 齐心睿+20230718+CP05BW22C320230003
SPE02877 | ELBO | 45 DEG LR ELL | 45°长半径弯头 | Sch40S | SS | BW | 022Cr19Ni10 | CP05T3017 | ASME B16.9 | RCC-M 3 | QA2 | 1-1/2" | Φ48.3 | 个 |  | kg |  | 齐心睿+20230718+CP05BW22C320230003
SPT03404 | TEE | TEE | 等径三通 | Sch40 | SS | BW | 022Cr17Ni12Mo2 | CP05T3017 | ASME B16.9 | RCC-M 3 | QA2 | 2" | Φ60.3 | 个 |  | kg |  | 齐心睿+20230718+CP05BW22C320230003
SPT03405 | TEE | TEE | 等径三通 | Sch40S | SS | BW | 022Cr19Ni10 | CP05T3017 | ASME B16.9 | RCC-M 3 | QA2 | 1-1/2" | Φ48.3 | 个 |  | kg |  | 齐心睿+20230718+CP05BW22C320230003
SPT03406 | TEE | RED.TEE | 异径三通 | 9.53mmx6.35mm | FS | BW | 20 | CP05T3025 | ASME B16.9 | NA | QA3 | 28"x12" | Φ711x323.8 |  |  |  |  | 赵保增+20231127+1907BW25A120230006
SPR03683 | REDU | ECC.REDUCER | 偏心大小头 | 9.53mmx9.53mm | FS | BW | 20 | CP05T3025 | ASME B16.9 | NA | QA3 | 28"x20" | Φ711xΦ508 |  |  |  |  | 赵保增+20231127+1907BW25A120230006
SPK00674 | CAP | CAP | 管帽 | 9.53mm | EM | BW | 20 | CP05T3025 | ASME B16.9 | NA | QA3 | 28" | Φ711 |  |  |  |  | 赵保增+20231127+1907BW25A120230006
SPE02878 | ELBO | 90 DEG LR ELL | 90°长半径弯头 | 9.53mm | FS | BW | 20 | CP05T3025 | ASME B16.9 | NA | QA3 | 28" | Φ711 |  |  |  |  | 赵保增+20231127+1907BW25A120230006
SPE02879 | ELBO | 90 DEG SR ELL | 90°短半径弯头 | 9.53mm | FS | BW | 20 | CP05T3025 | DL/T 695-2014 | NA | QA3 | DN700 | Φ711 |  |  |  |  | 赵保增+20231127+1907BW25A120230006
SPE02880 | ELBO | 90 DEG ELL | 非标90°弯头 | 3.38mm | SS | BW | 20 | CP05T3019 | CP05T4010 | RCC-M 2 | QA1 | 1" | Φ33.4 | 个 |  | kg |  | 黄哲+20240109+2016BW25A220240002
SPE02881 | ELBO | 90 DEG ELL | 非标90°弯头 | 3.68mm | SS | BW | 20 | CP05T3019 | CP05T4010 | RCC-M 2 | QA1 | 1-1/2" | Φ48.3 | 个 |  | kg |  | 黄哲+20240109+2016BW25A220240002
SPE02882 | ELBO | 90 DEG ELL | 非标90°弯头 | 3.56mm | SS | BW | 20 | CP05T3019 | CP05T4010 | RCC-M 2 | QA1 | 1-1/4" | Φ42.2 | 个 |  | kg |  | 黄哲+20240109+2016BW25A220240002
SPE02883 | ELBO | 45 DEG ELL | 非标45°弯头 | 2.77mm | SS | BW | 20 | CP05T3019 | CP05T4010 | RCC-M 2 | QA1 | 1/2" | Φ21.3 | 个 |  | kg |  | 黄哲+20240109+2016BW25A220240002
SPE02884 | ELBO | 45 DEG ELL | 非标45°弯头 | 2.87mm | SS | BW | 20 | CP05T3019 | CP05T4010 | RCC-M 2 | QA1 | 3/4" | Φ26.7 | 个 |  | kg |  | 黄哲+20240109+2016BW25A220240002
SPE02885 | ELBO | 45 DEG ELL | 非标45°弯头 | 3.38mm | SS | BW | 20 | CP05T3019 | CP05T4010 | RCC-M 2 | QA1 | 1" | Φ33.4 | 个 |  | kg |  | 黄哲+20240109+2016BW25A220240002
SPE02886 | ELBO | 45 DEG ELL | 非标45°弯头 | 3.68mm | SS | BW | 20 | CP05T3019 | CP05T4010 | RCC-M 2 | QA1 | 1-1/2" | Φ48.3 | 个 |  | kg |  | 黄哲+20240109+2016BW25A220240002
SPE02887 | ELBO | 45 DEG ELL | 非标45°弯头 | 3.56mm | SS | BW | 20 | CP05T3019 | CP05T4010 | RCC-M 2 | QA1 | 1-1/4" | Φ42.2 | 个 |  | kg |  | 黄哲+20240109+2016BW25A220240002
SPE02888 | ELBO | 45 DEG ELL | 非标45°弯头 | 3.18mm | SS | BW | 20 | CP05T3019 | CP05T4010 | RCC-M 2 | QA1 | 2" | Φ60.3 | 个 |  | kg |  | 黄哲+20240109+2016BW25A220240002
SPE02889 | ELBO | 90 DEG ELL | 非标90°弯头 | 3.38mm | SS | BW | 20 | CP05T3019 | CP05T4010 | RCC-M 3 | QA1 | 1" | Φ33.4 | 个 |  | kg |  | 黄哲+20240109+2016BW25A220240002
SPE02890 | ELBO | 90 DEG ELL | 非标90°弯头 | 3.68mm | SS | BW | 20 | CP05T3019 | CP05T4010 | RCC-M 3 | QA1 | 1-1/2" | Φ48.3 | 个 |  | kg |  | 黄哲+20240109+2016BW25A220240002
SPE02891 | ELBO | 90 DEG ELL | 非标90°弯头 | 3.56mm | SS | BW | 20 | CP05T3019 | CP05T4010 | RCC-M 3 | QA1 | 1-1/4" | Φ42.2 | 个 |  | kg |  | 黄哲+20240109+2016BW25A220240002
SPE02892 | ELBO | 45 DEG ELL | 非标45°弯头 | 3.38mm | SS | BW | 20 | CP05T3019 | CP05T4010 | RCC-M 3 | QA1 | 1" | Φ33.4 | 个 |  | kg |  | 黄哲+20240109+2016BW25A220240002
SPE02893 | ELBO | 45 DEG ELL | 非标45°弯头 | 3.68mm | SS | BW | 20 | CP05T3019 | CP05T4010 | RCC-M 3 | QA1 | 1-1/2" | Φ48.3 | 个 |  | kg |  | 黄哲+20240109+2016BW25A220240002
SPE02894 | ELBO | 45 DEG ELL | 非标45°弯头 | 3.56mm | SS | BW | 20 | CP05T3019 | CP05T4010 | RCC-M 3 | QA1 | 1-1/4" | Φ42.2 | 个 |  | kg |  | 黄哲+20240109+2016BW25A220240002
SPE02895 | ELBO | 45 DEG ELL | 非标45°弯头 | 3.91mm | SS | BW | 20 | CP05T3019 | CP05T4010 | RCC-M 2 | QA1 | 2" | Φ60.3 | 个 |  | kg |  | 黄哲+20240109+2016BW25A220240002
SPE02896 | ELBO | 90 DEG ELL | 非标90°弯头 | 3.38mm | SS | BW | 20 | CP05T3025 | CP05T4010 | NA | QA1 | 1" | Φ33.4 | 个 |  | kg |  | 黄哲+20240109+2016BW25A220240002
SPE02897 | ELBO | 90 DEG ELL | 非标90°弯头 | 3.68mm | SS | BW | 20 | CP05T3025 | CP05T4010 | NA | QA1 | 1-1/2" | Φ48.3 | 个 |  | kg |  | 黄哲+20240109+2016BW25A220240002
SPE02898 | ELBO | 90 DEG ELL | 非标90°弯头 | 3.56mm | SS | BW | 20 | CP05T3025 | CP05T4010 | NA | QA1 | 1-1/4" | Φ42.2 | 个 |  | kg |  | 黄哲+20240109+2016BW25A220240002
SPE02899 | ELBO | 45 DEG ELL | 非标45°弯头 | 3.38mm | SS | BW | 20 | CP05T3025 | CP05T4010 | NA | QA1 | 1" | Φ33.4 | 个 |  | kg |  | 黄哲+20240109+2016BW25A220240002
SPE02900 | ELBO | 45 DEG ELL | 非标45°弯头 | 3.68mm | SS | BW | 20 | CP05T3025 | CP05T4010 | NA | QA1 | 1-1/2" | Φ48.3 | 个 |  | kg |  | 黄哲+20240109+2016BW25A220240002
SPE02901 | ELBO | 45 DEG ELL | 非标45°弯头 | 3.56mm | SS | BW | 20 | CP05T3025 | CP05T4010 | NA | QA1 | 1-1/4" | Φ42.2 | 个 |  | kg |  | 黄哲+20240109+2016BW25A220240002
SPE02902 | ELBO | 45 DEG ELL | 非标45°弯头 | 2.77mm | SS | BW | 022Cr19Ni10 | CP05T3017 | CP05T4010 | RCC-M 2 | QA1 | 1-1/4" | Φ42.2 | 个 |  | kg |  | 黄哲+20240109+2016BW25A220240002
SPE02903 | ELBO | 45 DEG ELL | 非标45°弯头 | 2.77mm | SS | BW | 022Cr19Ni10 | CP05T3017 | CP05T4010 | RCC-M 2 | QA1 | 1-1/2" | Φ48.3 | 个 |  | kg |  | 黄哲+20240109+2016BW25A220240002
SPE02904 | ELBO | 45 DEG ELL | 非标45°弯头 | 2.11mm | SS | BW | 022Cr19Ni10 | CP05T3017 | CP05T4010 | RCC-M 2 | QA1 | 3/4" | Φ26.7 | 个 |  | kg |  | 黄哲+20240109+2016BW25A220240002
SPE02905 | ELBO | 90 DEG ELL | 非标90°弯头 | 2.77mm | SS | BW | 022Cr19Ni10 | CP05T3017 | CP05T4010 | RCC-M 2 | QA1 | 1-1/4" | Φ42.2 | 个 |  | kg |  | 黄哲+20240109+2016BW25A220240002
SPE02906 | ELBO | 45 DEG ELL | 非标45°弯头 | 2.11mm | SS | BW | 022Cr19Ni10 | CP05T3017 | CP05T4010 | RCC-M 2 | QA1 | 1/2" | Φ21.3 | 个 |  | kg |  | 黄哲+20240109+2016BW25A220240002
SPE02907 | ELBO | 90 DEG ELL | 非标90°弯头 | 3.38mm | SS | BW | 022Cr19Ni10 | CP05T3017 | CP05T4010 | RCC-M 3 | QA1 | 1" | Φ33.4 | 个 |  | kg |  | 黄哲+20240109+2016BW25A220240002
SPE02908 | ELBO | 90 DEG ELL | 非标90°弯头 | 3.56mm | SS | BW | 022Cr19Ni10 | CP05T3017 | CP05T4010 | RCC-M 3 | QA1 | 1-1/4" | Φ42.2 | 个 |  | kg |  | 黄哲+20240109+2016BW25A220240002
SPE02909 | ELBO | 90 DEG ELL | 非标90°弯头 | 2.77mm | SS | BW | 022Cr19Ni10 | CP05T3017 | CP05T4010 | RCC-M 3 | QA1 | 1/2" | Φ21.3 | 个 |  | kg |  | 黄哲+20240109+2016BW25A220240002
SPE02910 | ELBO | 90 DEG ELL | 非标90°弯头 | 3.91mm | SS | BW | 022Cr19Ni10 | CP05T3017 | CP05T4010 | RCC-M 3 | QA1 | 2" | Φ60.3 | 个 |  | kg |  | 黄哲+20240109+2016BW25A220240002
SPE02911 | ELBO | 90 DEG ELL | 非标90°弯头 | 3.68mm | SS | BW | 022Cr19Ni10 | CP05T3017 | CP05T4010 | RCC-M 3 | QA1 | 1-1/2" | Φ48.3 | 个 |  | kg |  | 黄哲+20240109+2016BW25A220240002
SPE02912 | ELBO | 45 DEG ELL | 非标45°弯头 | 2.77mm | SS | BW | 022Cr19Ni10 | CP05T3017 | CP05T4010 | RCC-M 3 | QA1 | 1/2" | Φ21.3 | 个 |  | kg |  | 黄哲+20240109+2016BW25A220240002
SPE02913 | ELBO | 45 DEG ELL | 非标45°弯头 | 2.87mm | SS | BW | 022Cr19Ni10 | CP05T3017 | CP05T4010 | RCC-M 3 | QA1 | 3/4" | Φ26.7 | 个 |  | kg |  | 黄哲+20240109+2016BW25A220240002
SPE02914 | ELBO | 45 DEG ELL | 非标45°弯头 | 3.38mm | SS | BW | 022Cr19Ni10 | CP05T3017 | CP05T4010 | RCC-M 3 | QA1 | 1" | Φ33.4 | 个 |  | kg |  | 黄哲+20240109+2016BW25A220240002
SPE02915 | ELBO | 45 DEG ELL | 非标45°弯头 | 3.56mm | SS | BW | 022Cr19Ni10 | CP05T3017 | CP05T4010 | RCC-M 3 | QA1 | 1-1/4" | Φ42.2 | 个 |  | kg |  | 黄哲+20240109+2016BW25A220240002
SPE02916 | ELBO | 45 DEG ELL | 非标45°弯头 | 3.68mm | SS | BW | 022Cr19Ni10 | CP05T3017 | CP05T4010 | RCC-M 3 | QA1 | 1-1/2" | Φ48.3 | 个 |  | kg |  | 黄哲+20240109+2016BW25A220240002
SPE02917 | ELBO | 45 DEG ELL | 非标45°弯头 | 3.91mm | SS | BW | 022Cr19Ni10 | CP05T3017 | CP05T4010 | RCC-M 3 | QA1 | 2" | Φ60.3 | 个 |  | kg |  | 黄哲+20240109+2016BW25A220240002
SPE02918 | ELBO | 45 DEG ELL | 非标45°弯头 | 3.38mm | SS | BW | 022Cr19Ni10 | CP05T3017 | CP05T4010 | RCC-M 2 | QA1 | 1" | Φ33.4 | 个 |  | kg |  | 黄哲+20240109+2016BW25A220240002
SPE02919 | ELBO | 45 DEG ELL | 非标45°弯头 | 3.56mm | SS | BW | 022Cr19Ni10 | CP05T3017 | CP05T4010 | RCC-M 2 | QA1 | 1-1/4" | Φ42.2 | 个 |  | kg |  | 黄哲+20240109+2016BW25A220240002
SPE02920 | ELBO | 45 DEG ELL | 非标45°弯头 | 3.68mm | SS | BW | 022Cr19Ni10 | CP05T3017 | CP05T4010 | RCC-M 2 | QA1 | 1-1/2" | Φ48.3 | 个 |  | kg |  | 黄哲+20240109+2016BW25A220240002
SPE02921 | ELBO | 45 DEG ELL | 非标45°弯头 | 3.91mm | SS | BW | 022Cr19Ni10 | CP05T3017 | CP05T4010 | RCC-M 2 | QA1 | 2" | Φ60.3 | 个 |  | kg |  | 黄哲+20240109+2016BW25A220240002
SPE02922 | ELBO | 90 DEG ELL | 非标90°弯头 | 3.91mm | SS | BW | 022Cr19Ni10 | CP05T3017 | CP05T4010 | RCC-M 2 | QA1 | 2" | Φ60.3 | 个 |  | kg |  | 黄哲+20240109+2016BW25A220240002
SPE02923 | ELBO | 90 DEG ELL | 非标90°弯头 | 3.38mm | SS | BW | 022Cr19Ni10 | CP05T3017 | CP05T4010 | RCC-M 2 | QA1 | 1" | Φ33.4 | 个 |  | kg |  | 黄哲+20240109+2016BW25A220240002
SPE02924 | ELBO | 90 DEG ELL | 非标90°弯头 | 3.56mm | SS | BW | 022Cr19Ni10 | CP05T3017 | CP05T4010 | RCC-M 2 | QA1 | 1-1/4" | Φ42.2 | 个 |  | kg |  | 黄哲+20240109+2016BW25A220240002
SPE02925 | ELBO | 90 DEG ELL | 非标90°弯头 | 3.68mm | SS | BW | 022Cr19Ni10 | CP05T3017 | CP05T4010 | RCC-M 2 | QA1 | 1-1/2" | Φ48.3 | 个 |  | kg |  | 黄哲+20240109+2016BW25A220240002
SPE02926 | ELBO | 45 DEG ELL | 非标45°弯头 | 2.77mm | SS | BW | 022Cr19Ni10 | CP05T3017 | CP05T4010 | RCC-M 3 | QA1 | 1-1/4" | Φ42.2 | 个 |  | kg |  | 黄哲+20240109+2016BW25A220240002
SPE02927 | ELBO | 90 DEG ELL | 非标90°弯头 | 2.77mm | SS | BW | 022Cr19Ni10 | CP05T3017 | CP05T4010 | RCC-M 3 | QA1 | 1-1/4" | Φ42.2 | 个 |  | kg |  | 黄哲+20240109+2016BW25A220240002
SPE02928 | ELBO | 45 DEG ELL | 非标45°弯头 | 2.11mm | SS | BW | 022Cr17Ni12Mo2 | CP05T3023 | CP05T4010 | NA | QA1 | 3/4" | Φ26.7 | 个 |  | kg |  | 黄哲+20240109+2016BW25A220240002
SPE02929 | ELBO | 45 DEG ELL | 非标45°弯头 | 2.77mm | SS | BW | 022Cr17Ni12Mo2 | CP05T3023 | CP05T4010 | NA | QA1 | 1" | Φ33.4 | 个 |  | kg |  | 黄哲+20240109+2016BW25A220240002
SPE02930 | ELBO | 45 DEG ELL | 非标45°弯头 | 2.77mm | SS | BW | 022Cr17Ni12Mo2 | CP05T3023 | CP05T4010 | NA | QA1 | 1-1/4" | Φ42.2 | 个 |  | kg |  | 黄哲+20240109+2016BW25A220240002
SPE02931 | ELBO | 45 DEG ELL | 非标45°弯头 | 2.77mm | SS | BW | 022Cr17Ni12Mo2 | CP05T3023 | CP05T4010 | NA | QA1 | 1-1/2" | Φ48.3 | 个 |  | kg |  | 黄哲+20240109+2016BW25A220240002
SPE02932 | ELBO | 90 DEG ELL | 非标90°弯头 | 2.77mm | SS | BW | 022Cr17Ni12Mo2 | CP05T3023 | CP05T4010 | NA | QA1 | 1-1/4" | Φ42.2 | 个 |  | kg |  | 黄哲+20240109+2016BW25A220240002
SPE02933 | ELBO | 90 DEG ELL | 非标90°弯头 | 3.91mm | SS | BW | 20 | CP05T3019 | CP05T4010 | RCC-M 2 | QA1 | 2" | Φ60.3 | 个 |  | kg |  | 黄哲+20240109+2016BW25A220240002
SPE02934 | ELBO | 90 DEG ELL | 非标90°弯头 | 3.73mm | SS | BW | 20 | CP05T3019 | CP05T4010 | RCC-M 2 | QA1 | 1/2" | Φ21.3 | 个 |  | kg |  | 黄哲+20240109+2016BW25A220240002
SPE02935 | ELBO | 90 DEG ELL | 非标90°弯头 | 3.91mm | SS | BW | 20 | CP05T3019 | CP05T4010 | RCC-M 2 | QA1 | 3/4" | Φ26.7 | 个 |  | kg |  | 黄哲+20240109+2016BW25A220240002
SPE02936 | ELBO | 90 DEG ELL | 非标90°弯头 | 5.54mm | SS | BW | 20 | CP05T3019 | CP05T4010 | RCC-M 2 | QA1 | 2" | Φ60.3 | 个 |  | kg |  | 黄哲+20240109+2016BW25A220240002
SPE02937 | ELBO | 90 DEG ELL | 非标90°弯头 | 4.55mm | SS | BW | 20 | CP05T3019 | CP05T4010 | RCC-M 2 | QA1 | 1" | Φ33.4 | 个 |  | kg |  | 黄哲+20240109+2016BW25A220240002
SPE02938 | ELBO | 90 DEG ELL | 非标90°弯头 | 4.85mm | SS | BW | 20 | CP05T3019 | CP05T4010 | RCC-M 2 | QA1 | 1-1/4" | Φ42.2 | 个 |  | kg |  | 黄哲+20240109+2016BW25A220240002
SPE02939 | ELBO | 90 DEG ELL | 非标90°弯头 | 5.08mm | SS | BW | 20 | CP05T3019 | CP05T4010 | RCC-M 2 | QA1 | 1-1/2" | Φ48.3 | 个 |  | kg |  | 黄哲+20240109+2016BW25A220240002
SPE02940 | ELBO | 45 DEG ELL | 非标45°弯头 | 3.73mm | SS | BW | 20 | CP05T3019 | CP05T4010 | RCC-M 2 | QA1 | 1/2" | Φ21.3 | 个 |  | kg |  | 黄哲+20240109+2016BW25A220240002
SPE02941 | ELBO | 45 DEG ELL | 非标45°弯头 | 3.91mm | SS | BW | 20 | CP05T3019 | CP05T4010 | RCC-M 2 | QA1 | 3/4" | Φ26.7 | 个 |  | kg |  | 黄哲+20240109+2016BW25A220240002
SPE02942 | ELBO | 45 DEG ELL | 非标45°弯头 | 4.55mm | SS | BW | 20 | CP05T3019 | CP05T4010 | RCC-M 2 | QA1 | 1" | Φ33.4 | 个 |  | kg |  | 黄哲+20240109+2016BW25A220240002
SPE02943 | ELBO | 45 DEG ELL | 非标45°弯头 | 4.85mm | SS | BW | 20 | CP05T3019 | CP05T4010 | RCC-M 2 | QA1 | 1-1/4" | Φ42.2 | 个 |  | kg |  | 黄哲+20240109+2016BW25A220240002
SPE02944 | ELBO | 45 DEG ELL | 非标45°弯头 | 5.08mm | SS | BW | 20 | CP05T3019 | CP05T4010 | RCC-M 2 | QA1 | 1-1/2" | Φ48.3 | 个 |  | kg |  | 黄哲+20240109+2016BW25A220240002
SPE02945 | ELBO | 45 DEG ELL | 非标45°弯头 | 5.54mm | SS | BW | 20 | CP05T3019 | CP05T4010 | RCC-M 2 | QA1 | 2" | Φ60.3 | 个 |  | kg |  | 黄哲+20240109+2016BW25A220240002
SPE02946 | ELBO | 90 DEG ELL | 非标90°弯头 | 3.73mm | SS | BW | 022Cr19Ni10 | CP05T3017 | CP05T4010 | RCC-M 2 | QA1 | 1/2" | Φ21.3 | 个 |  | kg |  | 黄哲+20240109+2016BW25A220240002
SPE02947 | ELBO | 90 DEG ELL | 非标90°弯头 | 3.91mm | SS | BW | 022Cr19Ni10 | CP05T3017 | CP05T4010 | RCC-M 2 | QA1 | 3/4" | Φ26.7 | 个 |  | kg |  | 黄哲+20240109+2016BW25A220240002
SPE02948 | ELBO | 90 DEG ELL | 非标90°弯头 | 5.54mm | SS | BW | 022Cr19Ni10 | CP05T3017 | CP05T4010 | RCC-M 2 | QA1 | 2" | Φ60.3 | 个 |  | kg |  | 黄哲+20240109+2016BW25A220240002
SPE02949 | ELBO | 90 DEG ELL | 非标90°弯头 | 4.55mm | SS | BW | 022Cr19Ni10 | CP05T3017 | CP05T4010 | RCC-M 2 | QA1 | 1" | Φ33.4 | 个 |  | kg |  | 黄哲+20240109+2016BW25A220240002
SPE02950 | ELBO | 90 DEG ELL | 非标90°弯头 | 4.85mm | SS | BW | 022Cr19Ni10 | CP05T3017 | CP05T4010 | RCC-M 2 | QA1 | 1-1/4" | Φ42.2 | 个 |  | kg |  | 黄哲+20240109+2016BW25A220240002
SPE02951 | ELBO | 90 DEG ELL | 非标90°弯头 | 5.08mm | SS | BW | 022Cr19Ni10 | CP05T3017 | CP05T4010 | RCC-M 2 | QA1 | 1-1/2" | Φ48.3 | 个 |  | kg |  | 黄哲+20240109+2016BW25A220240002
SPE02952 | ELBO | 45 DEG ELL | 非标45°弯头 | 3.73mm | SS | BW | 022Cr19Ni10 | CP05T3017 | CP05T4010 | RCC-M 2 | QA1 | 1/2" | Φ21.3 | 个 |  | kg |  | 黄哲+20240109+2016BW25A220240002
SPE02953 | ELBO | 45 DEG ELL | 非标45°弯头 | 3.91mm | SS | BW | 022Cr19Ni10 | CP05T3017 | CP05T4010 | RCC-M 2 | QA1 | 3/4" | Φ26.7 | 个 |  | kg |  | 黄哲+20240109+2016BW25A220240002
SPE02954 | ELBO | 45 DEG ELL | 非标45°弯头 | 4.55mm | SS | BW | 022Cr19Ni10 | CP05T3017 | CP05T4010 | RCC-M 2 | QA1 | 1" | Φ33.4 | 个 |  | kg |  | 黄哲+20240109+2016BW25A220240002
SPE02955 | ELBO | 45 DEG ELL | 非标45°弯头 | 4.85mm | SS | BW | 022Cr19Ni10 | CP05T3017 | CP05T4010 | RCC-M 2 | QA1 | 1-1/4" | Φ42.2 | 个 |  | kg |  | 黄哲+20240109+2016BW25A220240002
SPE02956 | ELBO | 45 DEG ELL | 非标45°弯头 | 5.08mm | SS | BW | 022Cr19Ni10 | CP05T3017 | CP05T4010 | RCC-M 2 | QA1 | 1-1/2" | Φ48.3 | 个 |  | kg |  | 黄哲+20240109+2016BW25A220240002
SPE02957 | ELBO | 45 DEG ELL | 非标45°弯头 | 5.54mm | SS | BW | 022Cr19Ni10 | CP05T3017 | CP05T4010 | RCC-M 2 | QA1 | 2" | Φ60.3 | 个 |  | kg |  | 黄哲+20240109+2016BW25A220240002
SPE02958 | ELBO | 90 DEG ELL | 非标90°弯头 | 4.78mm | SS | BW | 20 | CP05T3019 | CP05T4010 | RCC-M 2 | QA1 | 1/2" | Φ21.3 | 个 |  | kg |  | 黄哲+20240109+2016BW25A220240002
SPE02959 | ELBO | 90 DEG ELL | 非标90°弯头 | 5.56mm | SS | BW | 20 | CP05T3019 | CP05T4010 | RCC-M 2 | QA1 | 3/4" | Φ26.7 | 个 |  | kg |  | 黄哲+20240109+2016BW25A220240002
SPE02960 | ELBO | 90 DEG ELL | 非标90°弯头 | 8.74mm | SS | BW | 20 | CP05T3019 | CP05T4010 | RCC-M 2 | QA1 | 2" | Φ60.3 | 个 |  | kg |  | 黄哲+20240109+2016BW25A220240002
SPE02961 | ELBO | 90 DEG ELL | 非标90°弯头 | 6.35mm | SS | BW | 20 | CP05T3019 | CP05T4010 | RCC-M 2 | QA1 | 1" | Φ33.4 | 个 |  | kg |  | 黄哲+20240109+2016BW25A220240002
SPE02962 | ELBO | 90 DEG ELL | 非标90°弯头 | 6.35mm | SS | BW | 20 | CP05T3019 | CP05T4010 | RCC-M 2 | QA1 | 1-1/4" | Φ42.2 | 个 |  | kg |  | 黄哲+20240109+2016BW25A220240002
SPE02963 | ELBO | 90 DEG ELL | 非标90°弯头 | 7.14mm | SS | BW | 20 | CP05T3019 | CP05T4010 | RCC-M 2 | QA1 | 1-1/2" | Φ48.3 | 个 |  | kg |  | 黄哲+20240109+2016BW25A220240002
SPE02964 | ELBO | 45 DEG ELL | 非标45°弯头 | 4.78mm | SS | BW | 20 | CP05T3019 | CP05T4010 | RCC-M 2 | QA1 | 1/2" | Φ21.3 | 个 |  | kg |  | 黄哲+20240109+2016BW25A220240002
SPE02965 | ELBO | 45 DEG ELL | 非标45°弯头 | 5.56mm | SS | BW | 20 | CP05T3019 | CP05T4010 | RCC-M 2 | QA1 | 3/4" | Φ26.7 | 个 |  | kg |  | 黄哲+20240109+2016BW25A220240002
SPE02966 | ELBO | 45 DEG ELL | 非标45°弯头 | 6.35mm | SS | BW | 20 | CP05T3019 | CP05T4010 | RCC-M 2 | QA1 | 1" | Φ33.4 | 个 |  | kg |  | 黄哲+20240109+2016BW25A220240002
SPE02967 | ELBO | 45 DEG ELL | 非标45°弯头 | 6.35mm | SS | BW | 20 | CP05T3019 | CP05T4010 | RCC-M 2 | QA1 | 1-1/4" | Φ42.2 | 个 |  | kg |  | 黄哲+20240109+2016BW25A220240002
SPE02968 | ELBO | 45 DEG ELL | 非标45°弯头 | 7.14mm | SS | BW | 20 | CP05T3019 | CP05T4010 | RCC-M 2 | QA1 | 1-1/2" | Φ48.3 | 个 |  | kg |  | 黄哲+20240109+2016BW25A220240002
SPE02969 | ELBO | 45 DEG ELL | 非标45°弯头 | 8.74mm | SS | BW | 20 | CP05T3019 | CP05T4010 | RCC-M 2 | QA1 | 2" | Φ60.3 | 个 |  | kg |  | 黄哲+20240109+2016BW25A220240002
SPE02970 | ELBO | 90 DEG ELL | 非标90°弯头 | 4.78mm | SS | BW | 022Cr19Ni10 | CP05T3017 | CP05T4010 | RCC-M 2 | QA1 | 1/2" | Φ21.3 | 个 |  | kg |  | 黄哲+20240109+2016BW25A220240002
SPE02971 | ELBO | 90 DEG ELL | 非标90°弯头 | 5.56mm | SS | BW | 022Cr19Ni10 | CP05T3017 | CP05T4010 | RCC-M 2 | QA1 | 3/4" | Φ26.7 | 个 |  | kg |  | 黄哲+20240109+2016BW25A220240002
SPE02972 | ELBO | 90 DEG ELL | 非标90°弯头 | 8.74mm | SS | BW | 022Cr19Ni10 | CP05T3017 | CP05T4010 | RCC-M 2 | QA1 | 2" | Φ60.3 | 个 |  | kg |  | 黄哲+20240109+2016BW25A220240002
SPE02973 | ELBO | 90 DEG ELL | 非标90°弯头 | 6.35mm | SS | BW | 022Cr19Ni10 | CP05T3017 | CP05T4010 | RCC-M 2 | QA1 | 1" | Φ33.4 | 个 |  | kg |  | 黄哲+20240109+2016BW25A220240002
SPE02974 | ELBO | 90 DEG ELL | 非标90°弯头 | 6.35mm | SS | BW | 022Cr19Ni10 | CP05T3017 | CP05T4010 | RCC-M 2 | QA1 | 1-1/4" | Φ42.2 | 个 |  | kg |  | 黄哲+20240109+2016BW25A220240002
SPE02975 | ELBO | 90 DEG ELL | 非标90°弯头 | 7.14mm | SS | BW | 022Cr19Ni10 | CP05T3017 | CP05T4010 | RCC-M 2 | QA1 | 1-1/2" | Φ48.3 | 个 |  | kg |  | 黄哲+20240109+2016BW25A220240002
SPE02976 | ELBO | 45 DEG ELL | 非标45°弯头 | 4.78mm | SS | BW | 022Cr19Ni10 | CP05T3017 | CP05T4010 | RCC-M 2 | QA1 | 1/2" | Φ21.3 | 个 |  | kg |  | 黄哲+20240109+2016BW25A220240002
SPE02977 | ELBO | 45 DEG ELL | 非标45°弯头 | 5.56mm | SS | BW | 022Cr19Ni10 | CP05T3017 | CP05T4010 | RCC-M 2 | QA1 | 3/4" | Φ26.7 | 个 |  | kg |  | 黄哲+20240109+2016BW25A220240002
SPE02978 | ELBO | 45 DEG ELL | 非标45°弯头 | 6.35mm | SS | BW | 022Cr19Ni10 | CP05T3017 | CP05T4010 | RCC-M 2 | QA1 | 1" | Φ33.4 | 个 |  | kg |  | 黄哲+20240109+2016BW25A220240002
SPE02979 | ELBO | 45 DEG ELL | 非标45°弯头 | 6.35mm | SS | BW | 022Cr19Ni10 | CP05T3017 | CP05T4010 | RCC-M 2 | QA1 | 1-1/4" | Φ42.2 | 个 |  | kg |  | 黄哲+20240109+2016BW25A220240002
SPE02980 | ELBO | 45 DEG ELL | 非标45°弯头 | 7.14mm | SS | BW | 022Cr19Ni10 | CP05T3017 | CP05T4010 | RCC-M 2 | QA1 | 1-1/2" | Φ48.3 | 个 |  | kg |  | 黄哲+20240109+2016BW25A220240002
SPE02981 | ELBO | 45 DEG ELL | 非标45°弯头 | 8.74mm | SS | BW | 022Cr19Ni10 | CP05T3017 | CP05T4010 | RCC-M 2 | QA1 | 2" | Φ60.3 | 个 |  | kg |  | 黄哲+20240109+2016BW25A220240002
SPT03407 | TEE | TEE | 非标三通 | 2.77mm | FO | BW | 20 | CP05T3037 | CP05T4010 | RCC-M 2 | QA1 | 1/2" | Φ21.3 | 个 |  | kg |  | 黄哲+20240109+2016BW25A220240002
SPT03408 | TEE | TEE | 非标三通 | 3.38mm | FO | BW | 20 | CP05T3037 | CP05T4010 | RCC-M 2 | QA1 | 1" | Φ33.4 | 个 |  | kg |  | 黄哲+20240109+2016BW25A220240002
SPT03409 | TEE | TEE | 非标三通 | 3.68mm | FO | BW | 20 | CP05T3037 | CP05T4010 | RCC-M 2 | QA1 | 1-1/2" | Φ48.3 | 个 |  | kg |  | 黄哲+20240109+2016BW25A220240002
SPT03410 | TEE | SUPP TEE | 非标支架三通 | 2.77mm | FO | BW | 20 | CP05T3037 | CP05T4010 | RCC-M 2 | QA1 | 1/2" | Φ21.3 | 个 |  | kg |  | 黄哲+20240109+2016BW25A220240002
SPT03411 | TEE | SUPP TEE | 非标支架三通 | 3.38mm | FO | BW | 20 | CP05T3037 | CP05T4010 | RCC-M 2 | QA1 | 1" | Φ33.4 | 个 |  | kg |  | 黄哲+20240109+2016BW25A220240002
SPT03412 | TEE | SUPP TEE | 非标支架三通 | 3.68mm | FO | BW | 20 | CP05T3037 | CP05T4010 | RCC-M 2 | QA1 | 1-1/2" | Φ48.3 | 个 |  | kg |  | 黄哲+20240109+2016BW25A220240002
SPT03413 | TEE | SUPP TEE | 非标支架三通 | 3.18mm | FO | BW | 20 | CP05T3037 | CP05T4010 | RCC-M 2 | QA1 | 2" | Φ60.3 | 个 |  | kg |  | 黄哲+20240109+2016BW25A220240002
SPT03414 | TEE | TEE | 非标三通 | 3.38mm | FO | BW | 20 | CP05T3037 | CP05T4010 | RCC-M 3 | QA1 | 1" | Φ33.4 | 个 |  | kg |  | 黄哲+20240109+2016BW25A220240002
SPT03415 | TEE | TEE | 非标三通 | 3.68mm | FO | BW | 20 | CP05T3037 | CP05T4010 | RCC-M 3 | QA1 | 1-1/2" | Φ48.3 | 个 |  | kg |  | 黄哲+20240109+2016BW25A220240002
SPT03416 | TEE | SUPP TEE | 非标支架三通 | 2.77mm | FO | BW | 20 | CP05T3037 | CP05T4010 | RCC-M 3 | QA1 | 1/2" | Φ21.3 | 个 |  | kg |  | 黄哲+20240109+2016BW25A220240002
SPT03417 | TEE | SUPP TEE | 非标支架三通 | 3.38mm | FO | BW | 20 | CP05T3037 | CP05T4010 | RCC-M 3 | QA1 | 1" | Φ33.4 | 个 |  | kg |  | 黄哲+20240109+2016BW25A220240002
SPT03418 | TEE | SUPP TEE | 非标支架三通 | 3.68mm | FO | BW | 20 | CP05T3037 | CP05T4010 | RCC-M 3 | QA1 | 1-1/2" | Φ48.3 | 个 |  | kg |  | 黄哲+20240109+2016BW25A220240002
SPT03419 | TEE | TEE | 非标三通 | 3.91mm | FO | BW | 20 | CP05T3037 | CP05T4010 | RCC-M 2 | QA1 | 2" | Φ60.3 | 个 |  | kg |  | 黄哲+20240109+2016BW25A220240002
SPT03420 | TEE | TEE | 非标三通 | 3.91mm | FO | BW | 20 | CP05T3037 | CP05T4010 | RCC-M 2 | QA1 | 3/4" | Φ26.7 | 个 |  | kg |  | 黄哲+20240109+2016BW25A220240002
SPT03421 | TEE | SUPP TEE | 非标支架三通 | 3.91mm | FO | BW | 20 | CP05T3037 | CP05T4010 | RCC-M 2 | QA1 | 2" | Φ60.3 | 个 |  | kg |  | 黄哲+20240109+2016BW25A220240002
SPT03422 | TEE | TEE | 非标三通 | 3.38mm | FO | BW | 20 | CP05T3025 | CP05T4010 | NA | QA1 | 1" | Φ33.4 | 个 |  | kg |  | 黄哲+20240109+2016BW25A220240002
SPT03423 | TEE | TEE | 非标三通 | 3.68mm | FO | BW | 20 | CP05T3025 | CP05T4010 | NA | QA1 | 1-1/2" | Φ48.3 | 个 |  | kg |  | 黄哲+20240109+2016BW25A220240002
SPT03424 | TEE | SUPP TEE | 非标支架三通 | 2.77mm | FO | BW | 20 | CP05T3025 | CP05T4010 | NA | QA1 | 1/2" | Φ21.3 | 个 |  | kg |  | 黄哲+20240109+2016BW25A220240002
SPT03425 | TEE | SUPP TEE | 非标支架三通 | 3.38mm | FO | BW | 20 | CP05T3025 | CP05T4010 | NA | QA1 | 1" | Φ33.4 | 个 |  | kg |  | 黄哲+20240109+2016BW25A220240002
SPT03426 | TEE | SUPP TEE | 非标支架三通 | 3.68mm | FO | BW | 20 | CP05T3025 | CP05T4010 | NA | QA1 | 1-1/2" | Φ48.3 | 个 |  | kg |  | 黄哲+20240109+2016BW25A220240002
SPT03427 | TEE | TEE | 非标三通 | 2.77mm | FO | BW | 022Cr19Ni10 | CP05T3038 | CP05T4010 | RCC-M 2 | QA1 | 1-1/2" | Φ48.3 | 个 |  | kg |  | 黄哲+20240109+2016BW25A220240002
SPT03428 | TEE | SUPP TEE | 非标支架三通 | 2.77mm | FO | BW | 022Cr19Ni10 | CP05T3038 | CP05T4010 | RCC-M 2 | QA1 | 1-1/2" | Φ48.3 | 个 |  | kg |  | 黄哲+20240109+2016BW25A220240002
SPT03429 | TEE | SUPP TEE | 非标支架三通 | 2.77mm | FO | BW | 022Cr19Ni10 | CP05T3038 | CP05T4010 | RCC-M 2 | QA1 | 2" | Φ60.3 | 个 |  | kg |  | 黄哲+20240109+2016BW25A220240002
SPT03430 | TEE | TEE | 非标三通 | 3.38mm | FO | BW | 022Cr19Ni10 | CP05T3038 | CP05T4010 | RCC-M 3 | QA1 | 1" | Φ33.4 | 个 |  | kg |  | 黄哲+20240109+2016BW25A220240002
SPT03431 | TEE | TEE | 非标三通 | 3.91mm | FO | BW | 022Cr19Ni10 | CP05T3038 | CP05T4010 | RCC-M 3 | QA1 | 2" | Φ60.3 | 个 |  | kg |  | 黄哲+20240109+2016BW25A220240002
SPT03432 | TEE | TEE | 非标三通 | 3.68mm | FO | BW | 022Cr19Ni10 | CP05T3038 | CP05T4010 | RCC-M 3 | QA1 | 1-1/2" | Φ48.3 | 个 |  | kg |  | 黄哲+20240109+2016BW25A220240002
SPT03433 | TEE | SUPP TEE | 非标支架三通 | 2.77mm | FO | BW | 022Cr19Ni10 | CP05T3038 | CP05T4010 | RCC-M 3 | QA1 | 1/2" | Φ21.3 | 个 |  | kg |  | 黄哲+20240109+2016BW25A220240002
SPT03434 | TEE | SUPP TEE | 非标支架三通 | 3.38mm | FO | BW | 022Cr19Ni10 | CP05T3038 | CP05T4010 | RCC-M 3 | QA1 | 1" | Φ33.4 | 个 |  | kg |  | 黄哲+20240109+2016BW25A220240002
SPT03435 | TEE | SUPP TEE | 非标支架三通 | 3.68mm | FO | BW | 022Cr19Ni10 | CP05T3038 | CP05T4010 | RCC-M 3 | QA1 | 1-1/2" | Φ48.3 | 个 |  | kg |  | 黄哲+20240109+2016BW25A220240002
SPT03436 | TEE | SUPP TEE | 非标支架三通 | 3.91mm | FO | BW | 022Cr19Ni10 | CP05T3038 | CP05T4010 | RCC-M 3 | QA1 | 2" | Φ60.3 | 个 |  | kg |  | 黄哲+20240109+2016BW25A220240002
SPT03437 | TEE | SUPP TEE | 非标支架三通 | 2.87mm | FO | BW | 022Cr19Ni10 | CP05T3038 | CP05T4010 | RCC-M 3 | QA1 | 3/4" | Φ26.7 | 个 |  | kg |  | 黄哲+20240109+2016BW25A220240002
SPT03438 | TEE | TEE | 非标三通 | 3.91mm | FO | BW | 022Cr19Ni10 | CP05T3038 | CP05T4010 | RCC-M 2 | QA1 | 2" | Φ60.3 | 个 |  | kg |  | 黄哲+20240109+2016BW25A220240002
SPT03439 | TEE | TEE | 非标三通 | 3.38mm | FO | BW | 022Cr19Ni10 | CP05T3038 | CP05T4010 | RCC-M 2 | QA1 | 1" | Φ33.4 | 个 |  | kg |  | 黄哲+20240109+2016BW25A220240002
SPT03440 | TEE | TEE | 非标三通 | 3.68mm | FO | BW | 022Cr19Ni10 | CP05T3038 | CP05T4010 | RCC-M 2 | QA1 | 1-1/2" | Φ48.3 | 个 |  | kg |  | 黄哲+20240109+2016BW25A220240002
SPT03441 | TEE | SUPP TEE | 非标支架三通 | 3.38mm | FO | BW | 022Cr19Ni10 | CP05T3038 | CP05T4010 | RCC-M 2 | QA1 | 1" | Φ33.4 | 个 |  | kg |  | 黄哲+20240109+2016BW25A220240002
SPT03442 | TEE | SUPP TEE | 非标支架三通 | 3.68mm | FO | BW | 022Cr19Ni10 | CP05T3038 | CP05T4010 | RCC-M 2 | QA1 | 1-1/2" | Φ48.3 | 个 |  | kg |  | 黄哲+20240109+2016BW25A220240002
SPT03443 | TEE | SUPP TEE | 非标支架三通 | 3.91mm | FO | BW | 022Cr19Ni10 | CP05T3038 | CP05T4010 | RCC-M 2 | QA1 | 2" | Φ60.3 | 个 |  | kg |  | 黄哲+20240109+2016BW25A220240002
SPT03444 | TEE | TEE | 非标三通 | 2.77mm | FO | BW | 022Cr19Ni10 | CP05T3038 | CP05T4010 | RCC-M 3 | QA1 | 2" | Φ60.3 | 个 |  | kg |  | 黄哲+20240109+2016BW25A220240002
SPT03445 | TEE | SUPP TEE | 非标支架三通 | 2.77mm | FO | BW | 022Cr19Ni10 | CP05T3038 | CP05T4010 | RCC-M 3 | QA1 | 1-1/2" | Φ48.3 | 个 |  | kg |  | 黄哲+20240109+2016BW25A220240002
SPT03446 | TEE | SUPP TEE | 非标支架三通 | 2.77mm | FO | BW | 022Cr19Ni10 | CP05T3023 | CP05T4010 | NA | QA1 | 2" | Φ60.3 | 个 |  | kg |  | 黄哲+20240109+2016BW25A220240002
SPT03447 | TEE | TEE | 非标三通 | 2.11mm | FO | BW | 022Cr17Ni12Mo2 | CP05T3023 | CP05T4010 | NA | QA1 | 3/4" | Φ26.7 | 个 |  | kg |  | 黄哲+20240109+2016BW25A220240002
SPT03448 | TEE | SUPP TEE | 非标支架三通 | 2.11mm | FO | BW | 022Cr17Ni12Mo2 | CP05T3023 | CP05T4010 | NA | QA1 | 1/2" | Φ21.3 | 个 |  | kg |  | 黄哲+20240109+2016BW25A220240002
SPT03449 | TEE | SUPP TEE | 非标支架三通 | 2.77mm | FO | BW | 022Cr17Ni12Mo2 | CP05T3023 | CP05T4010 | NA | QA1 | 1" | Φ33.4 | 个 |  | kg |  | 黄哲+20240109+2016BW25A220240002
SPT03450 | TEE | SUPP TEE | 非标支架三通 | 2.77mm | FO | BW | 022Cr17Ni12Mo2 | CP05T3023 | CP05T4010 | NA | QA1 | 1-1/2" | Φ48.3 | 个 |  | kg |  | 黄哲+20240109+2016BW25A220240002
SPT03451 | TEE | SUPP TEE | 非标支架三通 | 2.77mm | FO | BW | 022Cr17Ni12Mo2 | CP05T3023 | CP05T4010 | NA | QA1 | 2" | Φ60.3 | 个 |  | kg |  | 黄哲+20240109+2016BW25A220240002
SPT03452 | TEE | SUPP TEE | 非标支架三通 | 2.11mm | FO | BW | 022Cr17Ni12Mo2 | CP05T3023 | CP05T4010 | NA | QA1 | 3/4" | Φ26.7 | 个 |  | kg |  | 黄哲+20240109+2016BW25A220240002
SPT03457 | TEE | TEE | 非标三通 | 5.54mm | FO | BW | 20 | CP05T3037 | CP05T4010 | RCC-M 2 | QA1 | 2" | Φ60.3 | 个 |  | kg |  | 黄哲+20240109+2016BW25A220240002
SPT03458 | TEE | SUPP TEE | 非标支架三通 | 3.91mm | FO | BW | 20 | CP05T3037 | CP05T4010 | RCC-M 2 | QA1 | 3/4" | Φ26.7 | 个 |  | kg |  | 黄哲+20240109+2016BW25A220240002
SPT03459 | TEE | TEE | 非标三通 | 3.73mm | FO | BW | 20 | CP05T3037 | CP05T4010 | RCC-M 2 | QA1 | 1/2" | Φ21.3 | 个 |  | kg |  | 黄哲+20240109+2016BW25A220240002
SPT03460 | TEE | TEE | 非标三通 | 4.55mm | FO | BW | 20 | CP05T3037 | CP05T4010 | RCC-M 2 | QA1 | 1" | Φ33.4 | 个 |  | kg |  | 黄哲+20240109+2016BW25A220240002
SPT03461 | TEE | TEE | 非标三通 | 5.08mm | FO | BW | 20 | CP05T3037 | CP05T4010 | RCC-M 2 | QA1 | 1-1/2" | Φ48.3 | 个 |  | kg |  | 黄哲+20240109+2016BW25A220240002
SPT03462 | TEE | SUPP TEE | 非标支架三通 | 3.73mm | FO | BW | 20 | CP05T3037 | CP05T4010 | RCC-M 2 | QA1 | 1/2" | Φ21.3 | 个 |  | kg |  | 黄哲+20240109+2016BW25A220240002
SPT03463 | TEE | SUPP TEE | 非标支架三通 | 4.55mm | FO | BW | 20 | CP05T3037 | CP05T4010 | RCC-M 2 | QA1 | 1" | Φ33.4 | 个 |  | kg |  | 黄哲+20240109+2016BW25A220240002
SPT03464 | TEE | SUPP TEE | 非标支架三通 | 5.08mm | FO | BW | 20 | CP05T3037 | CP05T4010 | RCC-M 2 | QA1 | 1-1/2" | Φ48.3 | 个 |  | kg |  | 黄哲+20240109+2016BW25A220240002
SPT03465 | TEE | SUPP TEE | 非标支架三通 | 5.54mm | FO | BW | 20 | CP05T3037 | CP05T4010 | RCC-M 2 | QA1 | 2" | Φ60.3 | 个 |  | kg |  | 黄哲+20240109+2016BW25A220240002
SPT03466 | TEE | TEE | 非标三通 | 3.91mm | FO | BW | 022Cr19Ni10 | CP05T3038 | CP05T4010 | RCC-M 2 | QA1 | 3/4" | Φ26.7 | 个 |  | kg |  | 黄哲+20240109+2016BW25A220240002
SPT03467 | TEE | TEE | 非标三通 | 5.54mm | FO | BW | 022Cr19Ni10 | CP05T3038 | CP05T4010 | RCC-M 2 | QA1 | 2" | Φ60.3 | 个 |  | kg |  | 黄哲+20240109+2016BW25A220240002
SPT03468 | TEE | SUPP TEE | 非标支架三通 | 5.54mm | FO | BW | 022Cr19Ni10 | CP05T3038 | CP05T4010 | RCC-M 2 | QA1 | 3/4" | Φ26.7 | 个 |  | kg |  | 黄哲+20240109+2016BW25A220240002
SPT03469 | TEE | TEE | 非标三通 | 3.73mm | FO | BW | 022Cr19Ni10 | CP05T3038 | CP05T4010 | RCC-M 2 | QA1 | 1/2" | Φ21.3 | 个 |  | kg |  | 黄哲+20240109+2016BW25A220240002
SPT03470 | TEE | TEE | 非标三通 | 4.55mm | FO | BW | 022Cr19Ni10 | CP05T3038 | CP05T4010 | RCC-M 2 | QA1 | 1" | Φ33.4 | 个 |  | kg |  | 黄哲+20240109+2016BW25A220240002
SPT03471 | TEE | TEE | 非标三通 | 5.08mm | FO | BW | 022Cr19Ni10 | CP05T3038 | CP05T4010 | RCC-M 2 | QA1 | 1-1/2" | Φ48.3 | 个 |  | kg |  | 黄哲+20240109+2016BW25A220240002
SPT03472 | TEE | SUPP TEE | 非标支架三通 | 3.73mm | FO | BW | 022Cr19Ni10 | CP05T3038 | CP05T4010 | RCC-M 2 | QA1 | 1/2" | Φ21.3 | 个 |  | kg |  | 黄哲+20240109+2016BW25A220240002
SPT03473 | TEE | SUPP TEE | 非标支架三通 | 4.55mm | FO | BW | 022Cr19Ni10 | CP05T3038 | CP05T4010 | RCC-M 2 | QA1 | 1" | Φ33.4 | 个 |  | kg |  | 黄哲+20240109+2016BW25A220240002
SPT03474 | TEE | SUPP TEE | 非标支架三通 | 5.08mm | FO | BW | 022Cr19Ni10 | CP05T3038 | CP05T4010 | RCC-M 2 | QA1 | 1-1/2" | Φ48.3 | 个 |  | kg |  | 黄哲+20240109+2016BW25A220240002
SPT03475 | TEE | SUPP TEE | 非标支架三通 | 5.54mm | FO | BW | 022Cr19Ni10 | CP05T3038 | CP05T4010 | RCC-M 2 | QA1 | 2" | Φ60.3 | 个 |  | kg |  | 黄哲+20240109+2016BW25A220240002
SPT03476 | TEE | TEE | 非标三通 | 5.56mm | FO | BW | 20 | CP05T3037 | CP05T4010 | RCC-M 2 | QA1 | 3/4" | Φ26.7 | 个 |  | kg |  | 黄哲+20240109+2016BW25A220240002
SPT03477 | TEE | TEE | 非标三通 | 8.74mm | FO | BW | 20 | CP05T3037 | CP05T4010 | RCC-M 2 | QA1 | 2" | Φ60.3 | 个 |  | kg |  | 黄哲+20240109+2016BW25A220240002
SPT03478 | TEE | SUPP TEE | 非标支架三通 | 5.56mm | FO | BW | 20 | CP05T3037 | CP05T4010 | RCC-M 2 | QA1 | 3/4" | Φ26.7 | 个 |  | kg |  | 黄哲+20240109+2016BW25A220240002
SPT03479 | TEE | TEE | 非标三通 | 4.78mm | FO | BW | 20 | CP05T3037 | CP05T4010 | RCC-M 2 | QA1 | 1/2" | Φ21.3 | 个 |  | kg |  | 黄哲+20240109+2016BW25A220240002
SPT03480 | TEE | TEE | 非标三通 | 6.35mm | FO | BW | 20 | CP05T3037 | CP05T4010 | RCC-M 2 | QA1 | 1" | Φ33.4 | 个 |  | kg |  | 黄哲+20240109+2016BW25A220240002
SPT03481 | TEE | TEE | 非标三通 | 7.14mm | FO | BW | 20 | CP05T3037 | CP05T4010 | RCC-M 2 | QA1 | 1-1/2" | Φ48.3 | 个 |  | kg |  | 黄哲+20240109+2016BW25A220240002
SPT03482 | TEE | SUPP TEE | 非标支架三通 | 4.78mm | FO | BW | 20 | CP05T3037 | CP05T4010 | RCC-M 2 | QA1 | 1/2" | Φ21.3 | 个 |  | kg |  | 黄哲+20240109+2016BW25A220240002
SPT03483 | TEE | SUPP TEE | 非标支架三通 | 6.35mm | FO | BW | 20 | CP05T3037 | CP05T4010 | RCC-M 2 | QA1 | 1" | Φ33.4 | 个 |  | kg |  | 黄哲+20240109+2016BW25A220240002
SPT03484 | TEE | SUPP TEE | 非标支架三通 | 7.14mm | FO | BW | 20 | CP05T3037 | CP05T4010 | RCC-M 2 | QA1 | 1-1/2" | Φ48.3 | 个 |  | kg |  | 黄哲+20240109+2016BW25A220240002
SPT03485 | TEE | SUPP TEE | 非标支架三通 | 8.74mm | FO | BW | 20 | CP05T3037 | CP05T4010 | RCC-M 2 | QA1 | 2" | Φ60.3 | 个 |  | kg |  | 黄哲+20240109+2016BW25A220240002
SPT03486 | TEE | TEE | 非标三通 | 5.56mm | FO | BW | 022Cr19Ni10 | CP05T3038 | CP05T4010 | RCC-M 2 | QA1 | 3/4" | Φ26.7 | 个 |  | kg |  | 黄哲+20240109+2016BW25A220240002
SPT03487 | TEE | TEE | 非标三通 | 8.74mm | FO | BW | 022Cr19Ni10 | CP05T3038 | CP05T4010 | RCC-M 2 | QA1 | 2" | Φ60.3 | 个 |  | kg |  | 黄哲+20240109+2016BW25A220240002
SPT03488 | TEE | SUPP TEE | 非标支架三通 | 5.56mm | FO | BW | 022Cr19Ni10 | CP05T3038 | CP05T4010 | RCC-M 2 | QA1 | 3/4" | Φ26.7 | 个 |  | kg |  | 黄哲+20240109+2016BW25A220240002
SPT03489 | TEE | TEE | 非标三通 | 4.78mm | FO | BW | 022Cr19Ni10 | CP05T3038 | CP05T4010 | RCC-M 2 | QA1 | 1/2" | Φ21.3 | 个 |  | kg |  | 黄哲+20240109+2016BW25A220240002
SPT03490 | TEE | TEE | 非标三通 | 6.35mm | FO | BW | 022Cr19Ni10 | CP05T3038 | CP05T4010 | RCC-M 2 | QA1 | 1" | Φ33.4 | 个 |  | kg |  | 黄哲+20240109+2016BW25A220240002
SPT03491 | TEE | TEE | 非标三通 | 7.14mm | FO | BW | 022Cr19Ni10 | CP05T3038 | CP05T4010 | RCC-M 2 | QA1 | 1-1/2" | Φ48.3 | 个 |  | kg |  | 黄哲+20240109+2016BW25A220240002
SPT03492 | TEE | SUPP TEE | 非标支架三通 | 4.78mm | FO | BW | 022Cr19Ni10 | CP05T3038 | CP05T4010 | RCC-M 2 | QA1 | 1/2" | Φ21.3 | 个 |  | kg |  | 黄哲+20240109+2016BW25A220240002
SPT03493 | TEE | SUPP TEE | 非标支架三通 | 6.35mm | FO | BW | 022Cr19Ni10 | CP05T3038 | CP05T4010 | RCC-M 2 | QA1 | 1" | Φ33.4 | 个 |  | kg |  | 黄哲+20240109+2016BW25A220240002
SPT03494 | TEE | SUPP TEE | 非标支架三通 | 7.14mm | FO | BW | 022Cr19Ni10 | CP05T3038 | CP05T4010 | RCC-M 2 | QA1 | 1-1/2" | Φ48.3 | 个 |  | kg |  | 黄哲+20240109+2016BW25A220240002
SPT03495 | TEE | SUPP TEE | 非标支架三通 | 8.74mm | FO | BW | 022Cr19Ni10 | CP05T3038 | CP05T4010 | RCC-M 2 | QA1 | 2" | Φ60.3 | 个 |  | kg |  | 黄哲+20240109+2016BW25A220240002
SPT03496 | TEE | SUPP TEE | 非标支架三通 | 3.91mm | FO | BW | 20 | CP05T3037 | CP05T4010 | RCC-M 3 | QA2 | 2" | Φ60.3 | 个 |  | kg |  | 黄哲+20240109+2016BW25A220240002
SPT03497 | TEE | TEE | 非标三通 | 3.91mm | FO | BW | 20 | CP05T3037 | CP05T4010 | RCC-M 3 | QA2 | 2" | Φ60.3 | 个 |  | kg |  | 黄哲+20240109+2016BW25A220240002
SPR03719 | REDU | CONC.REDUCER | 非标同心大小头 | 2.77mmx2.24mm | FO | BW | 20 | CP05T3037 | CP05T4010 | RCC-M 2 | QA1 | 1/2"x1/4" | Φ21.3x13.7 | 个 |  | kg |  | 黄哲+20240109+2016BW25A220240002
SPR03720 | REDU | CONC.REDUCER | 非标同心大小头 | 2.87mmx2.24mm | FO | BW | 20 | CP05T3037 | CP05T4010 | RCC-M 2 | QA1 | 3/4"x1/4" | Φ26.7x13.7 | 个 |  | kg |  | 黄哲+20240109+2016BW25A220240002
SPR03721 | REDU | CONC.REDUCER | 非标同心大小头 | 2.87mmx2.77mm | FO | BW | 20 | CP05T3037 | CP05T4010 | RCC-M 2 | QA1 | 3/4"x1/2" | Φ26.7x21.3 | 个 |  | kg |  | 黄哲+20240109+2016BW25A220240002
SPR03722 | REDU | CONC.REDUCER | 非标同心大小头 | 3.38mmx2.24mm | FO | BW | 20 | CP05T3037 | CP05T4010 | RCC-M 2 | QA1 | 1"x1/4" | Φ33.4x13.7 | 个 |  | kg |  | 黄哲+20240109+2016BW25A220240002
SPR03723 | REDU | CONC.REDUCER | 非标同心大小头 | 3.38mmx2.77mm | FO | BW | 20 | CP05T3037 | CP05T4010 | RCC-M 2 | QA1 | 1"x1/2" | Φ33.4x21.3 | 个 |  | kg |  | 黄哲+20240109+2016BW25A220240002
SPR03724 | REDU | CONC.REDUCER | 非标同心大小头 | 3.38mmx2.87mm | FO | BW | 20 | CP05T3037 | CP05T4010 | RCC-M 2 | QA1 | 1"x3/4" | Φ33.4x26.7 | 个 |  | kg |  | 黄哲+20240109+2016BW25A220240002
SPR03725 | REDU | CONC.REDUCER | 非标同心大小头 | 3.56mmx2.87mm | FO | BW | 20 | CP05T3037 | CP05T4010 | RCC-M 2 | QA1 | 1-1/4"x3/4" | Φ42.2x26.7 | 个 |  | kg |  | 黄哲+20240109+2016BW25A220240002
SPR03726 | REDU | CONC.REDUCER | 非标同心大小头 | 3.68mmx2.77mm | FO | BW | 20 | CP05T3037 | CP05T4010 | RCC-M 2 | QA1 | 1-1/2"x1/2" | Φ48.3x21.3 | 个 |  | kg |  | 黄哲+20240109+2016BW25A220240002
SPR03727 | REDU | CONC.REDUCER | 非标同心大小头 | 3.68mmx2.87mm | FO | BW | 20 | CP05T3037 | CP05T4010 | RCC-M 2 | QA1 | 1-1/2"x3/4" | Φ48.3x26.7 | 个 |  | kg |  | 黄哲+20240109+2016BW25A220240002
SPR03728 | REDU | CONC.REDUCER | 非标同心大小头 | 3.68mmx3.38mm | FO | BW | 20 | CP05T3037 | CP05T4010 | RCC-M 2 | QA1 | 1-1/2"x1" | Φ48.3x33.4 | 个 |  | kg |  | 黄哲+20240109+2016BW25A220240002
SPR03729 | REDU | CONC.REDUCER | 非标同心大小头 | 3.18mmx2.77mm | FO | BW | 20 | CP05T3037 | CP05T4010 | RCC-M 2 | QA1 | 2"x1/2" | Φ60.3x21.3 | 个 |  | kg |  | 黄哲+20240109+2016BW25A220240002
SPR03730 | REDU | CONC.REDUCER | 非标同心大小头 | 3.18mmx2.87mm | FO | BW | 20 | CP05T3037 | CP05T4010 | RCC-M 2 | QA1 | 2"x3/4" | Φ60.3x26.7 | 个 |  | kg |  | 黄哲+20240109+2016BW25A220240002
SPR03731 | REDU | CONC.REDUCER | 非标同心大小头 | 3.18mmx3.38mm | FO | BW | 20 | CP05T3037 | CP05T4010 | RCC-M 2 | QA1 | 2"x1" | Φ60.3x33.4 | 个 |  | kg |  | 黄哲+20240109+2016BW25A220240002
SPR03732 | REDU | CONC.REDUCER | 非标同心大小头 | 3.18mmx3.56mm | FO | BW | 20 | CP05T3037 | CP05T4010 | RCC-M 2 | QA1 | 2"x1-1/4" | Φ60.3x42.2 | 个 |  | kg |  | 黄哲+20240109+2016BW25A220240002
SPR03733 | REDU | CONC.REDUCER | 非标同心大小头 | 3.18mmx3.68mm | FO | BW | 20 | CP05T3037 | CP05T4010 | RCC-M 2 | QA1 | 2"x1-1/2" | Φ60.3x48.3 | 个 |  | kg |  | 黄哲+20240109+2016BW25A220240002
SPR03734 | REDU | CONC.REDUCER | 非标同心大小头 | 2.87mmx2.24mm | FO | BW | 20 | CP05T3037 | CP05T4010 | RCC-M 3 | QA1 | 3/4"x1/4" | Φ26.7x13.7 | 个 |  | kg |  | 黄哲+20240109+2016BW25A220240002
SPR03735 | REDU | CONC.REDUCER | 非标同心大小头 | 3.38mmx2.24mm | FO | BW | 20 | CP05T3037 | CP05T4010 | RCC-M 3 | QA1 | 1"x1/4" | Φ33.4x13.7 | 个 |  | kg |  | 黄哲+20240109+2016BW25A220240002
SPR03736 | REDU | CONC.REDUCER | 非标同心大小头 | 3.38mmx2.77mm | FO | BW | 20 | CP05T3037 | CP05T4010 | RCC-M 3 | QA1 | 1"x1/2" | Φ33.4x21.3 | 个 |  | kg |  | 黄哲+20240109+2016BW25A220240002
SPR03737 | REDU | CONC.REDUCER | 非标同心大小头 | 3.38mmx2.87mm | FO | BW | 20 | CP05T3037 | CP05T4010 | RCC-M 3 | QA1 | 1"x3/4" | Φ33.4x26.7 | 个 |  | kg |  | 黄哲+20240109+2016BW25A220240002
SPR03738 | REDU | CONC.REDUCER | 非标同心大小头 | 3.56mmx2.87mm | FO | BW | 20 | CP05T3037 | CP05T4010 | RCC-M 3 | QA1 | 1-1/4"x3/4" | Φ42.2x26.7 | 个 |  | kg |  | 黄哲+20240109+2016BW25A220240002
SPR03739 | REDU | CONC.REDUCER | 非标同心大小头 | 3.68mmx2.77mm | FO | BW | 20 | CP05T3037 | CP05T4010 | RCC-M 3 | QA1 | 1-1/2"x1/2" | Φ48.3x21.3 | 个 |  | kg |  | 黄哲+20240109+2016BW25A220240002
SPR03740 | REDU | CONC.REDUCER | 非标同心大小头 | 3.68mmx2.87mm | FO | BW | 20 | CP05T3037 | CP05T4010 | RCC-M 3 | QA1 | 1-1/2"x3/4" | Φ48.3x26.7 | 个 |  | kg |  | 黄哲+20240109+2016BW25A220240002
SPR03741 | REDU | CONC.REDUCER | 非标同心大小头 | 3.68mmx3.38mm | FO | BW | 20 | CP05T3037 | CP05T4010 | RCC-M 3 | QA1 | 1-1/2"x1" | Φ48.3x33.4 | 个 |  | kg |  | 黄哲+20240109+2016BW25A220240002
SPR03742 | REDU | CONC.REDUCER | 非标同心大小头 | 3.18mmx2.77mm | FO | BW | 20 | CP05T3037 | CP05T4010 | RCC-M 3 | QA1 | 2"x1/2" | Φ60.3x21.3 | 个 |  | kg |  | 黄哲+20240109+2016BW25A220240002
SPR03743 | REDU | CONC.REDUCER | 非标同心大小头 | 3.18mmx2.87mm | FO | BW | 20 | CP05T3037 | CP05T4010 | RCC-M 3 | QA1 | 2"x3/4" | Φ60.3x26.7 | 个 |  | kg |  | 黄哲+20240109+2016BW25A220240002
SPR03744 | REDU | CONC.REDUCER | 非标同心大小头 | 3.18mmx3.38mm | FO | BW | 20 | CP05T3037 | CP05T4010 | RCC-M 3 | QA1 | 2"x1" | Φ60.3x33.4 | 个 |  | kg |  | 黄哲+20240109+2016BW25A220240002
SPR03745 | REDU | CONC.REDUCER | 非标同心大小头 | 3.18mmx3.56mm | FO | BW | 20 | CP05T3037 | CP05T4010 | RCC-M 3 | QA1 | 2"x1-1/4" | Φ60.3x42.2 | 个 |  | kg |  | 黄哲+20240109+2016BW25A220240002
SPR03746 | REDU | CONC.REDUCER | 非标同心大小头 | 3.18mmx3.68mm | FO | BW | 20 | CP05T3037 | CP05T4010 | RCC-M 3 | QA1 | 2"x1-1/2" | Φ60.3x48.3 | 个 |  | kg |  | 黄哲+20240109+2016BW25A220240002
SPR03747 | REDU | CONC.REDUCER | 非标同心大小头 | 3.38mmx2.24mm | FO | BW | 20 | CP05T3025 | CP05T4010 | NA | QA1 | 1"x1/4" | Φ33.4x13.7 | 个 |  | kg |  | 黄哲+20240109+2016BW25A220240002
SPR03748 | REDU | CONC.REDUCER | 非标同心大小头 | 3.38mmx2.77mm | FO | BW | 20 | CP05T3025 | CP05T4010 | NA | QA1 | 1"x1/2" | Φ33.4x21.3 | 个 |  | kg |  | 黄哲+20240109+2016BW25A220240002
SPR03749 | REDU | CONC.REDUCER | 非标同心大小头 | 3.38mmx2.87mm | FO | BW | 20 | CP05T3025 | CP05T4010 | NA | QA1 | 1"x3/4" | Φ33.4x26.7 | 个 |  | kg |  | 黄哲+20240109+2016BW25A220240002
SPR03750 | REDU | CONC.REDUCER | 非标同心大小头 | 3.56mmx2.87mm | FO | BW | 20 | CP05T3025 | CP05T4010 | NA | QA1 | 1-1/4"x3/4" | Φ42.2x26.7 | 个 |  | kg |  | 黄哲+20240109+2016BW25A220240002
SPR03751 | REDU | CONC.REDUCER | 非标同心大小头 | 3.68mmx2.77mm | FO | BW | 20 | CP05T3025 | CP05T4010 | NA | QA1 | 1-1/2"x1/2" | Φ48.3x21.3 | 个 |  | kg |  | 黄哲+20240109+2016BW25A220240002
SPR03752 | REDU | CONC.REDUCER | 非标同心大小头 | 3.68mmx2.87mm | FO | BW | 20 | CP05T3025 | CP05T4010 | NA | QA1 | 1-1/2"x3/4" | Φ48.3x26.7 | 个 |  | kg |  | 黄哲+20240109+2016BW25A220240002
SPR03753 | REDU | CONC.REDUCER | 非标同心大小头 | 3.68mmx3.38mm | FO | BW | 20 | CP05T3025 | CP05T4010 | NA | QA1 | 1-1/2"x1" | Φ48.3x33.4 | 个 |  | kg |  | 黄哲+20240109+2016BW25A220240002
SPR03754 | REDU | CONC.REDUCER | 非标同心大小头 | 3.18mmx3.38mm | FO | BW | 20 | CP05T3025 | CP05T4010 | NA | QA1 | 2"x1" | Φ60.3x33.4 | 个 |  | kg |  | 黄哲+20240109+2016BW25A220240002
SPR03755 | REDU | CONC.REDUCER | 非标同心大小头 | 3.18mmx3.56mm | FO | BW | 20 | CP05T3025 | CP05T4010 | NA | QA1 | 2"x1-1/4" | Φ60.3x42.2 | 个 |  | kg |  | 黄哲+20240109+2016BW25A220240002
SPR03756 | REDU | CONC.REDUCER | 非标同心大小头 | 3.18mmx3.68mm | FO | BW | 20 | CP05T3025 | CP05T4010 | NA | QA1 | 2"x1-1/2" | Φ60.3x48.3 | 个 |  | kg |  | 黄哲+20240109+2016BW25A220240002
SPR03757 | REDU | CONC.REDUCER | 非标同心大小头 | 3.91mmx2.77mm | FO | BW | 20 | CP05T3037 | CP05T4010 | RCC-M 2 | QA1 | 2"x1/2" | Φ60.3x21.3 | 个 |  | kg |  | 黄哲+20240109+2016BW25A220240002
SPR03758 | REDU | CONC.REDUCER | 非标同心大小头 | 3.91mmx2.87mm | FO | BW | 20 | CP05T3037 | CP05T4010 | RCC-M 2 | QA1 | 2"x3/4" | Φ60.3x26.7 | 个 |  | kg |  | 黄哲+20240109+2016BW25A220240002
SPR03759 | REDU | CONC.REDUCER | 非标同心大小头 | 3.91mmx3.38mm | FO | BW | 20 | CP05T3037 | CP05T4010 | RCC-M 2 | QA1 | 2"x1" | Φ60.3x33.4 | 个 |  | kg |  | 黄哲+20240109+2016BW25A220240002
SPR03760 | REDU | CONC.REDUCER | 非标同心大小头 | 3.91mmx3.56mm | FO | BW | 20 | CP05T3037 | CP05T4010 | RCC-M 2 | QA1 | 2"x1-1/4" | Φ60.3x42.2 | 个 |  | kg |  | 黄哲+20240109+2016BW25A220240002
SPR03761 | REDU | CONC.REDUCER | 非标同心大小头 | 3.91mmx3.68mm | FO | BW | 20 | CP05T3037 | CP05T4010 | RCC-M 2 | QA1 | 2"x1-1/2" | Φ60.3x48.3 | 个 |  | kg |  | 黄哲+20240109+2016BW25A220240002
SPR03762 | REDU | CONC.REDUCER | 非标同心大小头 | 2.77mmx2.24mm | FO | BW | 20 | CP05T3037 | CP05T4010 | RCC-M 3 | QA1 | 1/2"x1/4" | Φ21.3x13.7 | 个 |  | kg |  | 黄哲+20240109+2016BW25A220240002
SPR03763 | REDU | CONC.REDUCER | 非标同心大小头 | 2.87mmx2.77mm | FO | BW | 20 | CP05T3037 | CP05T4010 | RCC-M 3 | QA1 | 3/4"x1/2" | Φ26.7x21.3 | 个 |  | kg |  | 黄哲+20240109+2016BW25A220240002
SPR03764 | REDU | CONC.REDUCER | 非标同心大小头 | 3.91mmx2.77mm | FO | BW | 20 | CP05T3037 | CP05T4010 | RCC-M 3 | QA1 | 2"x1/2" | Φ60.3x21.3 | 个 |  | kg |  | 黄哲+20240109+2016BW25A220240002
SPR03765 | REDU | CONC.REDUCER | 非标同心大小头 | 3.91mmx2.87mm | FO | BW | 20 | CP05T3037 | CP05T4010 | RCC-M 3 | QA1 | 2"x3/4" | Φ60.3x26.7 | 个 |  | kg |  | 黄哲+20240109+2016BW25A220240002
SPR03766 | REDU | CONC.REDUCER | 非标同心大小头 | 3.91mmx3.38mm | FO | BW | 20 | CP05T3037 | CP05T4010 | RCC-M 3 | QA1 | 2"x1" | Φ60.3x33.4 | 个 |  | kg |  | 黄哲+20240109+2016BW25A220240002
SPR03767 | REDU | CONC.REDUCER | 非标同心大小头 | 3.91mmx3.56mm | FO | BW | 20 | CP05T3037 | CP05T4010 | RCC-M 3 | QA1 | 2"x1-1/4" | Φ60.3x42.2 | 个 |  | kg |  | 黄哲+20240109+2016BW25A220240002
SPR03768 | REDU | CONC.REDUCER | 非标同心大小头 | 3.91mmx3.68mm | FO | BW | 20 | CP05T3037 | CP05T4010 | RCC-M 3 | QA1 | 2"x1-1/2" | Φ60.3x48.3 | 个 |  | kg |  | 黄哲+20240109+2016BW25A220240002
SPR03769 | REDU | CONC.REDUCER | 非标同心大小头 | 2.77mmx2.24mm | FO | BW | 022Cr19Ni10 | CP05T3038 | CP05T4010 | RCC-M 3 | QA1 | 1/2"x1/4" | Φ21.3x13.7 | 个 |  | kg |  | 黄哲+20240109+2016BW25A220240002
SPR03770 | REDU | CONC.REDUCER | 非标同心大小头 | 2.87mmx2.24mm | FO | BW | 022Cr19Ni10 | CP05T3038 | CP05T4010 | RCC-M 3 | QA1 | 3/4"x1/4" | Φ26.7x13.7 | 个 |  | kg |  | 黄哲+20240109+2016BW25A220240002
SPR03771 | REDU | CONC.REDUCER | 非标同心大小头 | 3.38mmx2.24mm | FO | BW | 022Cr19Ni10 | CP05T3038 | CP05T4010 | RCC-M 3 | QA1 | 1"x1/4" | Φ33.4x13.7 | 个 |  | kg |  | 黄哲+20240109+2016BW25A220240002
SPR03772 | REDU | CONC.REDUCER | 非标同心大小头 | 3.38mmx2.77mm | FO | BW | 022Cr19Ni10 | CP05T3038 | CP05T4010 | RCC-M 3 | QA1 | 1"x1/2" | Φ33.4x21.3 | 个 |  | kg |  | 黄哲+20240109+2016BW25A220240002
SPR03773 | REDU | CONC.REDUCER | 非标同心大小头 | 3.38mmx2.87mm | FO | BW | 022Cr19Ni10 | CP05T3038 | CP05T4010 | RCC-M 3 | QA1 | 1"x3/4" | Φ33.4x26.7 | 个 |  | kg |  | 黄哲+20240109+2016BW25A220240002
SPR03774 | REDU | CONC.REDUCER | 非标同心大小头 | 3.56mmx2.87mm | FO | BW | 022Cr19Ni10 | CP05T3038 | CP05T4010 | RCC-M 3 | QA1 | 1-1/4"x3/4" | Φ42.2x26.7 | 个 |  | kg |  | 黄哲+20240109+2016BW25A220240002
SPR03775 | REDU | CONC.REDUCER | 非标同心大小头 | 3.68mmx2.77mm | FO | BW | 022Cr19Ni10 | CP05T3038 | CP05T4010 | RCC-M 3 | QA1 | 1-1/2"x1/2" | Φ48.3x21.3 | 个 |  | kg |  | 黄哲+20240109+2016BW25A220240002
SPR03776 | REDU | CONC.REDUCER | 非标同心大小头 | 3.68mmx2.87mm | FO | BW | 022Cr19Ni10 | CP05T3038 | CP05T4010 | RCC-M 3 | QA1 | 1-1/2"x3/4" | Φ48.3x26.7 | 个 |  | kg |  | 黄哲+20240109+2016BW25A220240002
SPR03777 | REDU | CONC.REDUCER | 非标同心大小头 | 3.68mmx3.38mm | FO | BW | 022Cr19Ni10 | CP05T3038 | CP05T4010 | RCC-M 3 | QA1 | 1-1/2"x1" | Φ48.3x33.4 | 个 |  | kg |  | 黄哲+20240109+2016BW25A220240002
SPR03778 | REDU | CONC.REDUCER | 非标同心大小头 | 3.91mmx2.77mm | FO | BW | 022Cr19Ni10 | CP05T3038 | CP05T4010 | RCC-M 3 | QA1 | 2"x1/2" | Φ60.3x21.3 | 个 |  | kg |  | 黄哲+20240109+2016BW25A220240002
SPR03779 | REDU | CONC.REDUCER | 非标同心大小头 | 3.91mmx2.87mm | FO | BW | 022Cr19Ni10 | CP05T3038 | CP05T4010 | RCC-M 3 | QA1 | 2"x3/4" | Φ60.3x26.7 | 个 |  | kg |  | 黄哲+20240109+2016BW25A220240002
SPR03780 | REDU | CONC.REDUCER | 非标同心大小头 | 3.91mmx3.38mm | FO | BW | 022Cr19Ni10 | CP05T3038 | CP05T4010 | RCC-M 3 | QA1 | 2"x1" | Φ60.3x33.4 | 个 |  | kg |  | 黄哲+20240109+2016BW25A220240002
SPR03781 | REDU | CONC.REDUCER | 非标同心大小头 | 3.91mmx3.56mm | FO | BW | 022Cr19Ni10 | CP05T3038 | CP05T4010 | RCC-M 3 | QA1 | 2"x1-1/4" | Φ60.3x42.2 | 个 |  | kg |  | 黄哲+20240109+2016BW25A220240002
SPR03782 | REDU | CONC.REDUCER | 非标同心大小头 | 3.91mmx3.68mm | FO | BW | 022Cr19Ni10 | CP05T3038 | CP05T4010 | RCC-M 3 | QA1 | 2"x1-1/2" | Φ60.3x48.3 | 个 |  | kg |  | 黄哲+20240109+2016BW25A220240002
SPR03783 | REDU | CONC.REDUCER | 非标同心大小头 | 2.87mmx2.24mm | FO | BW | 022Cr19Ni10 | CP05T3038 | CP05T4010 | RCC-M 2 | QA1 | 3/4"x1/4" | Φ26.7x13.7 | 个 |  | kg |  | 黄哲+20240109+2016BW25A220240002
SPR03784 | REDU | CONC.REDUCER | 非标同心大小头 | 2.87mmx2.77mm | FO | BW | 022Cr19Ni10 | CP05T3038 | CP05T4010 | RCC-M 2 | QA1 | 3/4"x1/2" | Φ26.7x21.3 | 个 |  | kg |  | 黄哲+20240109+2016BW25A220240002
SPR03785 | REDU | CONC.REDUCER | 非标同心大小头 | 3.38mmx2.24mm | FO | BW | 022Cr19Ni10 | CP05T3038 | CP05T4010 | RCC-M 2 | QA1 | 1"x1/4" | Φ33.4x13.7 | 个 |  | kg |  | 黄哲+20240109+2016BW25A220240002
SPR03786 | REDU | CONC.REDUCER | 非标同心大小头 | 3.38mmx2.77mm | FO | BW | 022Cr19Ni10 | CP05T3038 | CP05T4010 | RCC-M 2 | QA1 | 1"x1/2" | Φ33.4x21.3 | 个 |  | kg |  | 黄哲+20240109+2016BW25A220240002
SPR03787 | REDU | CONC.REDUCER | 非标同心大小头 | 3.38mmx2.87mm | FO | BW | 022Cr19Ni10 | CP05T3038 | CP05T4010 | RCC-M 2 | QA1 | 1"x3/4" | Φ33.4x26.7 | 个 |  | kg |  | 黄哲+20240109+2016BW25A220240002
SPR03788 | REDU | CONC.REDUCER | 非标同心大小头 | 3.56mmx2.87mm | FO | BW | 022Cr19Ni10 | CP05T3038 | CP05T4010 | RCC-M 2 | QA1 | 1-1/4"x3/4" | Φ42.2x26.7 | 个 |  | kg |  | 黄哲+20240109+2016BW25A220240002
SPR03789 | REDU | CONC.REDUCER | 非标同心大小头 | 3.68mmx2.77mm | FO | BW | 022Cr19Ni10 | CP05T3038 | CP05T4010 | RCC-M 2 | QA1 | 1-1/2"x1/2" | Φ48.3x21.3 | 个 |  | kg |  | 黄哲+20240109+2016BW25A220240002
SPR03790 | REDU | CONC.REDUCER | 非标同心大小头 | 3.68mmx2.87mm | FO | BW | 022Cr19Ni10 | CP05T3038 | CP05T4010 | RCC-M 2 | QA1 | 1-1/2"x3/4" | Φ48.3x26.7 | 个 |  | kg |  | 黄哲+20240109+2016BW25A220240002
SPR03791 | REDU | CONC.REDUCER | 非标同心大小头 | 3.68mmx3.38mm | FO | BW | 022Cr19Ni10 | CP05T3038 | CP05T4010 | RCC-M 2 | QA1 | 1-1/2"x1" | Φ48.3x33.4 | 个 |  | kg |  | 黄哲+20240109+2016BW25A220240002
SPR03792 | REDU | CONC.REDUCER | 非标同心大小头 | 3.91mmx2.77mm | FO | BW | 022Cr19Ni10 | CP05T3038 | CP05T4010 | RCC-M 2 | QA1 | 2"x1/2" | Φ60.3x21.3 | 个 |  | kg |  | 黄哲+20240109+2016BW25A220240002
SPR03793 | REDU | CONC.REDUCER | 非标同心大小头 | 3.91mmx2.87mm | FO | BW | 022Cr19Ni10 | CP05T3038 | CP05T4010 | RCC-M 2 | QA1 | 2"x3/4" | Φ60.3x26.7 | 个 |  | kg |  | 黄哲+20240109+2016BW25A220240002
SPR03794 | REDU | CONC.REDUCER | 非标同心大小头 | 3.91mmx3.38mm | FO | BW | 022Cr19Ni10 | CP05T3038 | CP05T4010 | RCC-M 2 | QA1 | 2"x1" | Φ60.3x33.4 | 个 |  | kg |  | 黄哲+20240109+2016BW25A220240002
SPR03795 | REDU | CONC.REDUCER | 非标同心大小头 | 3.91mmx3.56mm | FO | BW | 022Cr19Ni10 | CP05T3038 | CP05T4010 | RCC-M 2 | QA1 | 2"x1-1/4" | Φ60.3x42.2 | 个 |  | kg |  | 黄哲+20240109+2016BW25A220240002
SPR03796 | REDU | CONC.REDUCER | 非标同心大小头 | 3.91mmx3.68mm | FO | BW | 022Cr19Ni10 | CP05T3038 | CP05T4010 | RCC-M 2 | QA1 | 2"x1-1/2" | Φ60.3x48.3 | 个 |  | kg |  | 黄哲+20240109+2016BW25A220240002
SPR03797 | REDU | CONC.REDUCER | 非标同心大小头 | 2.11mmx1.65mm | FO | BW | 022Cr19Ni10 | CP05T3038 | CP05T4010 | RCC-M 2 | QA1 | 1/2"x1/4" | Φ21.3x13.7 | 个 |  | kg |  | 黄哲+20240109+2016BW25A220240002
SPR03798 | REDU | CONC.REDUCER | 非标同心大小头 | 2.11mmx1.65mm | FO | BW | 022Cr19Ni10 | CP05T3038 | CP05T4010 | RCC-M 2 | QA1 | 3/4"x1/4" | Φ26.7x13.7 | 个 |  | kg |  | 黄哲+20240109+2016BW25A220240002
SPR03799 | REDU | CONC.REDUCER | 非标同心大小头 | 2.11mmx2.11mm | FO | BW | 022Cr19Ni10 | CP05T3038 | CP05T4010 | RCC-M 2 | QA1 | 3/4"x1/2" | Φ26.7x21.3 | 个 |  | kg |  | 黄哲+20240109+2016BW25A220240002
SPR03800 | REDU | CONC.REDUCER | 非标同心大小头 | 2.77mmx1.65mm | FO | BW | 022Cr19Ni10 | CP05T3038 | CP05T4010 | RCC-M 2 | QA1 | 1"x1/4" | Φ33.4x13.7 | 个 |  | kg |  | 黄哲+20240109+2016BW25A220240002
SPR03801 | REDU | CONC.REDUCER | 非标同心大小头 | 2.77mmx2.11mm | FO | BW | 022Cr19Ni10 | CP05T3038 | CP05T4010 | RCC-M 2 | QA1 | 1"x1/2" | Φ33.4x21.3 | 个 |  | kg |  | 黄哲+20240109+2016BW25A220240002
SPR03802 | REDU | CONC.REDUCER | 非标同心大小头 | 2.77mmx2.11mm | FO | BW | 022Cr19Ni10 | CP05T3038 | CP05T4010 | RCC-M 2 | QA1 | 1"x3/4" | Φ33.4x26.7 | 个 |  | kg |  | 黄哲+20240109+2016BW25A220240002
SPR03803 | REDU | CONC.REDUCER | 非标同心大小头 | 2.77mmx2.11mm | FO | BW | 022Cr19Ni10 | CP05T3038 | CP05T4010 | RCC-M 2 | QA1 | 1-1/4"x3/4" | Φ42.2x26.7 | 个 |  | kg |  | 黄哲+20240109+2016BW25A220240002
SPR03804 | REDU | CONC.REDUCER | 非标同心大小头 | 2.77mmx2.11mm | FO | BW | 022Cr19Ni10 | CP05T3038 | CP05T4010 | RCC-M 2 | QA1 | 1-1/2"x1/2" | Φ48.3x21.3 | 个 |  | kg |  | 黄哲+20240109+2016BW25A220240002
SPR03805 | REDU | CONC.REDUCER | 非标同心大小头 | 2.77mmx2.11mm | FO | BW | 022Cr19Ni10 | CP05T3038 | CP05T4010 | RCC-M 2 | QA1 | 1-1/2"x3/4" | Φ48.3x26.7 | 个 |  | kg |  | 黄哲+20240109+2016BW25A220240002
SPR03806 | REDU | CONC.REDUCER | 非标同心大小头 | 2.77mmx2.77mm | FO | BW | 022Cr19Ni10 | CP05T3038 | CP05T4010 | RCC-M 2 | QA1 | 1-1/2"x1" | Φ48.3x33.4 | 个 |  | kg |  | 黄哲+20240109+2016BW25A220240002
SPR03807 | REDU | CONC.REDUCER | 非标同心大小头 | 2.77mmx2.11mm | FO | BW | 022Cr19Ni10 | CP05T3038 | CP05T4010 | RCC-M 2 | QA1 | 2"x1/2" | Φ60.3x21.3 | 个 |  | kg |  | 黄哲+20240109+2016BW25A220240002
SPR03808 | REDU | CONC.REDUCER | 非标同心大小头 | 2.77mmx2.77mm | FO | BW | 022Cr19Ni10 | CP05T3038 | CP05T4010 | RCC-M 2 | QA1 | 2"x1-1/4" | Φ60.3x42.2 | 个 |  | kg |  | 黄哲+20240109+2016BW25A220240002
SPR03809 | REDU | CONC.REDUCER | 非标同心大小头 | 2.77mmx2.77mm | FO | BW | 022Cr19Ni10 | CP05T3038 | CP05T4010 | RCC-M 2 | QA1 | 2"x1-1/2" | Φ60.3x48.3 | 个 |  | kg |  | 黄哲+20240109+2016BW25A220240002
SPR03810 | REDU | CONC.REDUCER | 非标同心大小头 | 2.77mmx2.11mm | FO | BW | 022Cr19Ni10 | CP05T3038 | CP05T4010 | RCC-M 3 | QA1 | 1"x1/2" | Φ33.4x21.3 | 个 |  | kg |  | 黄哲+20240109+2016BW25A220240002
SPR03811 | REDU | CONC.REDUCER | 非标同心大小头 | 2.77mmx2.11mm | FO | BW | 022Cr19Ni10 | CP05T3038 | CP05T4010 | RCC-M 3 | QA1 | 1"x3/4" | Φ33.4x26.7 | 个 |  | kg |  | 黄哲+20240109+2016BW25A220240002
SPR03812 | REDU | CONC.REDUCER | 非标同心大小头 | 2.77mmx2.11mm | FO | BW | 022Cr19Ni10 | CP05T3038 | CP05T4010 | RCC-M 3 | QA1 | 1-1/4"x3/4" | Φ42.2x26.7 | 个 |  | kg |  | 黄哲+20240109+2016BW25A220240002
SPR03813 | REDU | CONC.REDUCER | 非标同心大小头 | 2.77mmx2.11mm | FO | BW | 022Cr19Ni10 | CP05T3038 | CP05T4010 | RCC-M 3 | QA1 | 1-1/2"x1/2" | Φ48.3x21.3 | 个 |  | kg |  | 黄哲+20240109+2016BW25A220240002
SPR03814 | REDU | CONC.REDUCER | 非标同心大小头 | 2.77mmx2.77mm | FO | BW | 022Cr19Ni10 | CP05T3038 | CP05T4010 | RCC-M 3 | QA1 | 1-1/2"x1" | Φ48.3x33.4 | 个 |  | kg |  | 黄哲+20240109+2016BW25A220240002
SPR03815 | REDU | CONC.REDUCER | 非标同心大小头 | 2.77mmx2.11mm | FO | BW | 022Cr19Ni10 | CP05T3038 | CP05T4010 | RCC-M 3 | QA1 | 2"x1/2" | Φ60.3x21.3 | 个 |  | kg |  | 黄哲+20240109+2016BW25A220240002
SPR03816 | REDU | CONC.REDUCER | 非标同心大小头 | 2.77mmx2.11mm | FO | BW | 022Cr19Ni10 | CP05T3038 | CP05T4010 | RCC-M 3 | QA1 | 2"x3/4" | Φ60.3x26.7 | 个 |  | kg |  | 黄哲+20240109+2016BW25A220240002
SPR03817 | REDU | CONC.REDUCER | 非标同心大小头 | 2.77mmx2.77mm | FO | BW | 022Cr19Ni10 | CP05T3038 | CP05T4010 | RCC-M 3 | QA1 | 2"x1-1/4" | Φ60.3x42.2 | 个 |  | kg |  | 黄哲+20240109+2016BW25A220240002
SPR03818 | REDU | CONC.REDUCER | 非标同心大小头 | 2.77mmx2.77mm | FO | BW | 022Cr19Ni10 | CP05T3038 | CP05T4010 | RCC-M 3 | QA1 | 2"x1-1/2" | Φ60.3x48.3 | 个 |  | kg |  | 黄哲+20240109+2016BW25A220240002
SPR03819 | REDU | CONC.REDUCER | 非标同心大小头 | 2.77mmx2.11mm | FO | BW | 022Cr19Ni10 | CP05T3023 | CP05T4010 | NA | QA1 | 1-1/4"x3/4" | Φ42.2x26.7 | 个 |  | kg |  | 黄哲+20240109+2016BW25A220240002
SPR03820 | REDU | CONC.REDUCER | 非标同心大小头 | 2.77mmx2.11mm | FO | BW | 022Cr19Ni10 | CP05T3023 | CP05T4010 | NA | QA1 | 1-1/2"x1/2" | Φ48.3x21.3 | 个 |  | kg |  | 黄哲+20240109+2016BW25A220240002
SPR03821 | REDU | CONC.REDUCER | 非标同心大小头 | 2.77mmx2.11mm | FO | BW | 022Cr19Ni10 | CP05T3023 | CP05T4010 | NA | QA1 | 2"x1/2" | Φ60.3x21.3 | 个 |  | kg |  | 黄哲+20240109+2016BW25A220240002
SPR03822 | REDU | CONC.REDUCER | 非标同心大小头 | 2.77mmx2.11mm | FO | BW | 022Cr19Ni10 | CP05T3023 | CP05T4010 | NA | QA1 | 2"x3/4" | Φ60.3x26.7 | 个 |  | kg |  | 黄哲+20240109+2016BW25A220240002
SPR03823 | REDU | CONC.REDUCER | 非标同心大小头 | 2.77mmx2.77mm | FO | BW | 022Cr19Ni10 | CP05T3023 | CP05T4010 | NA | QA1 | 2"x1-1/4" | Φ60.3x42.2 | 个 |  | kg |  | 黄哲+20240109+2016BW25A220240002
SPR03824 | REDU | CONC.REDUCER | 非标同心大小头 | 2.11mmx1.65mm | FO | BW | 022Cr17Ni12Mo2 | CP05T3023 | CP05T4010 | NA | QA1 | 1/2"x1/4" | Φ21.3x13.7 | 个 |  | kg |  | 黄哲+20240109+2016BW25A220240002
SPR03825 | REDU | CONC.REDUCER | 非标同心大小头 | 2.11mmx1.65mm | FO | BW | 022Cr17Ni12Mo2 | CP05T3023 | CP05T4010 | NA | QA1 | 3/4"x1/4" | Φ26.7x13.7 | 个 |  | kg |  | 黄哲+20240109+2016BW25A220240002
SPR03826 | REDU | CONC.REDUCER | 非标同心大小头 | 2.11mmx2.11mm | FO | BW | 022Cr17Ni12Mo2 | CP05T3023 | CP05T4010 | NA | QA1 | 3/4"x1/2" | Φ26.7x21.3 | 个 |  | kg |  | 黄哲+20240109+2016BW25A220240002
SPR03827 | REDU | CONC.REDUCER | 非标同心大小头 | 2.77mmx1.65mm | FO | BW | 022Cr17Ni12Mo2 | CP05T3023 | CP05T4010 | NA | QA1 | 1"x1/4" | Φ33.4x13.7 | 个 |  | kg |  | 黄哲+20240109+2016BW25A220240002
SPR03828 | REDU | CONC.REDUCER | 非标同心大小头 | 2.77mmx2.11mm | FO | BW | 022Cr17Ni12Mo2 | CP05T3023 | CP05T4010 | NA | QA1 | 1"x3/4" | Φ33.4x26.7 | 个 |  | kg |  | 黄哲+20240109+2016BW25A220240002
SPR03829 | REDU | CONC.REDUCER | 非标同心大小头 | 2.77mmx2.11mm | FO | BW | 022Cr17Ni12Mo2 | CP05T3023 | CP05T4010 | NA | QA1 | 1-1/4"x3/4" | Φ42.2x26.7 | 个 |  | kg |  | 黄哲+20240109+2016BW25A220240002
SPR03830 | REDU | CONC.REDUCER | 非标同心大小头 | 2.77mmx2.11mm | FO | BW | 022Cr17Ni12Mo2 | CP05T3023 | CP05T4010 | NA | QA1 | 1-1/2"x1/2" | Φ48.3x21.3 | 个 |  | kg |  | 黄哲+20240109+2016BW25A220240002
SPR03831 | REDU | CONC.REDUCER | 非标同心大小头 | 2.77mmx2.11mm | FO | BW | 022Cr17Ni12Mo2 | CP05T3023 | CP05T4010 | NA | QA1 | 1-1/2"x3/4" | Φ48.3x26.7 | 个 |  | kg |  | 黄哲+20240109+2016BW25A220240002
SPR03832 | REDU | CONC.REDUCER | 非标同心大小头 | 2.77mmx2.77mm | FO | BW | 022Cr17Ni12Mo2 | CP05T3023 | CP05T4010 | NA | QA1 | 1-1/2"x1" | Φ48.3x33.4 | 个 |  | kg |  | 黄哲+20240109+2016BW25A220240002
SPR03833 | REDU | CONC.REDUCER | 非标同心大小头 | 2.77mmx2.11mm | FO | BW | 022Cr17Ni12Mo2 | CP05T3023 | CP05T4010 | NA | QA1 | 2"x1/2" | Φ60.3x21.3 | 个 |  | kg |  | 黄哲+20240109+2016BW25A220240002
SPR03834 | REDU | CONC.REDUCER | 非标同心大小头 | 2.77mmx2.11mm | FO | BW | 022Cr17Ni12Mo2 | CP05T3023 | CP05T4010 | NA | QA1 | 2"x3/4" | Φ60.3x26.7 | 个 |  | kg |  | 黄哲+20240109+2016BW25A220240002
SPR03835 | REDU | CONC.REDUCER | 非标同心大小头 | 2.77mmx2.77mm | FO | BW | 022Cr17Ni12Mo2 | CP05T3023 | CP05T4010 | NA | QA1 | 2"x1" | Φ60.3x33.4 | 个 |  | kg |  | 黄哲+20240109+2016BW25A220240002
SPR03836 | REDU | CONC.REDUCER | 非标同心大小头 | 2.77mmx2.77mm | FO | BW | 022Cr17Ni12Mo2 | CP05T3023 | CP05T4010 | NA | QA1 | 2"x1-1/4" | Φ60.3x42.2 | 个 |  | kg |  | 黄哲+20240109+2016BW25A220240002
SPR03837 | REDU | CONC.REDUCER | 非标同心大小头 | 2.77mmx2.77mm | FO | BW | 022Cr17Ni12Mo2 | CP05T3023 | CP05T4010 | NA | QA1 | 2"x1-1/2" | Φ60.3x48.3 | 个 |  | kg |  | 黄哲+20240109+2016BW25A220240002
SPR03839 | REDU | CONC.REDUCER | 非标同心大小头 | 3.73mmx3.02mm | FO | BW | 20 | CP05T3037 | CP05T4010 | RCC-M 2 | QA1 | 1/2"x1/4" | Φ21.3x13.7 | 个 |  | kg |  | 黄哲+20240109+2016BW25A220240002
SPR03840 | REDU | CONC.REDUCER | 非标同心大小头 | 3.91mmx3.02mm | FO | BW | 20 | CP05T3037 | CP05T4010 | RCC-M 2 | QA1 | 3/4"x1/4" | Φ26.7x13.7 | 个 |  | kg |  | 黄哲+20240109+2016BW25A220240002
SPR03841 | REDU | CONC.REDUCER | 非标同心大小头 | 3.91mmx3.73mm | FO | BW | 20 | CP05T3037 | CP05T4010 | RCC-M 2 | QA1 | 3/4"x1/2" | Φ26.7x21.3 | 个 |  | kg |  | 黄哲+20240109+2016BW25A220240002
SPR03842 | REDU | CONC.REDUCER | 非标同心大小头 | 4.55mmx3.02mm | FO | BW | 20 | CP05T3037 | CP05T4010 | RCC-M 2 | QA1 | 1"x1/4" | Φ33.4x13.7 | 个 |  | kg |  | 黄哲+20240109+2016BW25A220240002
SPR03843 | REDU | CONC.REDUCER | 非标同心大小头 | 4.55mmx3.73mm | FO | BW | 20 | CP05T3037 | CP05T4010 | RCC-M 2 | QA1 | 1"x1/2" | Φ33.4x21.3 | 个 |  | kg |  | 黄哲+20240109+2016BW25A220240002
SPR03844 | REDU | CONC.REDUCER | 非标同心大小头 | 4.55mmx3.91mm | FO | BW | 20 | CP05T3037 | CP05T4010 | RCC-M 2 | QA1 | 1"x3/4" | Φ33.4x26.7 | 个 |  | kg |  | 黄哲+20240109+2016BW25A220240002
SPR03845 | REDU | CONC.REDUCER | 非标同心大小头 | 4.85mmx3.91mm | FO | BW | 20 | CP05T3037 | CP05T4010 | RCC-M 2 | QA1 | 1-1/4"x3/4" | Φ42.2x26.7 | 个 |  | kg |  | 黄哲+20240109+2016BW25A220240002
SPR03846 | REDU | CONC.REDUCER | 非标同心大小头 | 5.08mmx3.73mm | FO | BW | 20 | CP05T3037 | CP05T4010 | RCC-M 2 | QA1 | 1-1/2"x1/2" | Φ48.3x21.3 | 个 |  | kg |  | 黄哲+20240109+2016BW25A220240002
SPR03847 | REDU | CONC.REDUCER | 非标同心大小头 | 5.08mmx3.91mm | FO | BW | 20 | CP05T3037 | CP05T4010 | RCC-M 2 | QA1 | 1-1/2"x3/4" | Φ48.3x26.7 | 个 |  | kg |  | 黄哲+20240109+2016BW25A220240002
SPR03848 | REDU | CONC.REDUCER | 非标同心大小头 | 5.08mmx4.55mm | FO | BW | 20 | CP05T3037 | CP05T4010 | RCC-M 2 | QA1 | 1-1/2"x1" | Φ48.3x33.4 | 个 |  | kg |  | 黄哲+20240109+2016BW25A220240002
SPR03849 | REDU | CONC.REDUCER | 非标同心大小头 | 5.54mmx3.73mm | FO | BW | 20 | CP05T3037 | CP05T4010 | RCC-M 2 | QA1 | 2"x1/2" | Φ60.3x21.3 | 个 |  | kg |  | 黄哲+20240109+2016BW25A220240002
SPR03850 | REDU | CONC.REDUCER | 非标同心大小头 | 5.54mmx3.91mm | FO | BW | 20 | CP05T3037 | CP05T4010 | RCC-M 2 | QA1 | 2"x3/4" | Φ60.3x26.7 | 个 |  | kg |  | 黄哲+20240109+2016BW25A220240002
SPR03851 | REDU | CONC.REDUCER | 非标同心大小头 | 5.54mmx4.55mm | FO | BW | 20 | CP05T3037 | CP05T4010 | RCC-M 2 | QA1 | 2"x1" | Φ60.3x33.4 | 个 |  | kg |  | 黄哲+20240109+2016BW25A220240002
SPR03852 | REDU | CONC.REDUCER | 非标同心大小头 | 5.54mmx4.85mm | FO | BW | 20 | CP05T3037 | CP05T4010 | RCC-M 2 | QA1 | 2"x1-1/4" | Φ60.3x42.2 | 个 |  | kg |  | 黄哲+20240109+2016BW25A220240002
SPR03853 | REDU | CONC.REDUCER | 非标同心大小头 | 5.54mmx5.08mm | FO | BW | 20 | CP05T3037 | CP05T4010 | RCC-M 2 | QA1 | 2"x1-1/2" | Φ60.3x48.3 | 个 |  | kg |  | 黄哲+20240109+2016BW25A220240002
SPR03854 | REDU | CONC.REDUCER | 非标同心大小头 | 3.73mmx3.02mm | FO | BW | 022Cr19Ni10 | CP05T3038 | CP05T4010 | RCC-M 2 | QA1 | 1/2"x1/4" | Φ21.3x13.7 | 个 |  | kg |  | 黄哲+20240109+2016BW25A220240002
SPR03855 | REDU | CONC.REDUCER | 非标同心大小头 | 3.91mmx3.02mm | FO | BW | 022Cr19Ni10 | CP05T3038 | CP05T4010 | RCC-M 2 | QA1 | 3/4"x1/4" | Φ26.7x13.7 | 个 |  | kg |  | 黄哲+20240109+2016BW25A220240002
SPR03856 | REDU | CONC.REDUCER | 非标同心大小头 | 3.91mmx3.73mm | FO | BW | 022Cr19Ni10 | CP05T3038 | CP05T4010 | RCC-M 2 | QA1 | 3/4"x1/2" | Φ26.7x21.3 | 个 |  | kg |  | 黄哲+20240109+2016BW25A220240002
SPR03857 | REDU | CONC.REDUCER | 非标同心大小头 | 4.55mmx3.02mm | FO | BW | 022Cr19Ni10 | CP05T3038 | CP05T4010 | RCC-M 2 | QA1 | 1"x1/4" | Φ33.4x13.7 | 个 |  | kg |  | 黄哲+20240109+2016BW25A220240002
SPR03858 | REDU | CONC.REDUCER | 非标同心大小头 | 4.55mmx3.73mm | FO | BW | 022Cr19Ni10 | CP05T3038 | CP05T4010 | RCC-M 2 | QA1 | 1"x1/2" | Φ33.4x21.3 | 个 |  | kg |  | 黄哲+20240109+2016BW25A220240002
SPR03859 | REDU | CONC.REDUCER | 非标同心大小头 | 4.55mmx3.91mm | FO | BW | 022Cr19Ni10 | CP05T3038 | CP05T4010 | RCC-M 2 | QA1 | 1"x3/4" | Φ33.4x26.7 | 个 |  | kg |  | 黄哲+20240109+2016BW25A220240002
SPR03860 | REDU | CONC.REDUCER | 非标同心大小头 | 4.85mmx3.91mm | FO | BW | 022Cr19Ni10 | CP05T3038 | CP05T4010 | RCC-M 2 | QA1 | 1-1/4"x3/4" | Φ42.2x26.7 | 个 |  | kg |  | 黄哲+20240109+2016BW25A220240002
SPR03861 | REDU | CONC.REDUCER | 非标同心大小头 | 5.08mmx3.73mm | FO | BW | 022Cr19Ni10 | CP05T3038 | CP05T4010 | RCC-M 2 | QA1 | 1-1/2"x1/2" | Φ48.3x21.3 | 个 |  | kg |  | 黄哲+20240109+2016BW25A220240002
SPR03862 | REDU | CONC.REDUCER | 非标同心大小头 | 5.08mmx3.91mm | FO | BW | 022Cr19Ni10 | CP05T3038 | CP05T4010 | RCC-M 2 | QA1 | 1-1/2"x3/4" | Φ48.3x26.7 | 个 |  | kg |  | 黄哲+20240109+2016BW25A220240002
SPR03863 | REDU | CONC.REDUCER | 非标同心大小头 | 5.08mmx4.55mm | FO | BW | 022Cr19Ni10 | CP05T3038 | CP05T4010 | RCC-M 2 | QA1 | 1-1/2"x1" | Φ48.3x33.4 | 个 |  | kg |  | 黄哲+20240109+2016BW25A220240002
SPR03864 | REDU | CONC.REDUCER | 非标同心大小头 | 5.54mmx3.73mm | FO | BW | 022Cr19Ni10 | CP05T3038 | CP05T4010 | RCC-M 2 | QA1 | 2"x1/2" | Φ60.3x21.3 | 个 |  | kg |  | 黄哲+20240109+2016BW25A220240002
SPR03865 | REDU | CONC.REDUCER | 非标同心大小头 | 5.54mmx3.91mm | FO | BW | 022Cr19Ni10 | CP05T3038 | CP05T4010 | RCC-M 2 | QA1 | 2"x3/4" | Φ60.3x26.7 | 个 |  | kg |  | 黄哲+20240109+2016BW25A220240002
SPR03866 | REDU | CONC.REDUCER | 非标同心大小头 | 5.54mmx4.55mm | FO | BW | 022Cr19Ni10 | CP05T3038 | CP05T4010 | RCC-M 2 | QA1 | 2"x1" | Φ60.3x33.4 | 个 |  | kg |  | 黄哲+20240109+2016BW25A220240002
SPR03867 | REDU | CONC.REDUCER | 非标同心大小头 | 5.54mmx4.85mm | FO | BW | 022Cr19Ni10 | CP05T3038 | CP05T4010 | RCC-M 2 | QA1 | 2"x1-1/4" | Φ60.3x42.2 | 个 |  | kg |  | 黄哲+20240109+2016BW25A220240002
SPR03868 | REDU | CONC.REDUCER | 非标同心大小头 | 5.54mmx5.08mm | FO | BW | 022Cr19Ni10 | CP05T3038 | CP05T4010 | RCC-M 2 | QA1 | 2"x1-1/2" | Φ60.3x48.3 | 个 |  | kg |  | 黄哲+20240109+2016BW25A220240002
SPR03869 | REDU | CONC.REDUCER | 非标同心大小头 | 5.56mmx4.78mm | FO | BW | 20 | CP05T3037 | CP05T4010 | RCC-M 2 | QA1 | 3/4"x1/2" | Φ26.7x21.3 | 个 |  | kg |  | 黄哲+20240109+2016BW25A220240002
SPR03870 | REDU | CONC.REDUCER | 非标同心大小头 | 6.35mmx4.78mm | FO | BW | 20 | CP05T3037 | CP05T4010 | RCC-M 2 | QA1 | 1"x1/2" | Φ33.4x21.3 | 个 |  | kg |  | 黄哲+20240109+2016BW25A220240002
SPR03871 | REDU | CONC.REDUCER | 非标同心大小头 | 6.35mmx5.56mm | FO | BW | 20 | CP05T3037 | CP05T4010 | RCC-M 2 | QA1 | 1"x3/4" | Φ33.4x26.7 | 个 |  | kg |  | 黄哲+20240109+2016BW25A220240002
SPR03872 | REDU | CONC.REDUCER | 非标同心大小头 | 6.35mmx5.56mm | FO | BW | 20 | CP05T3037 | CP05T4010 | RCC-M 2 | QA1 | 1-1/4"x3/4" | Φ42.2x26.7 | 个 |  | kg |  | 黄哲+20240109+2016BW25A220240002
SPR03873 | REDU | CONC.REDUCER | 非标同心大小头 | 7.14mmx4.78mm | FO | BW | 20 | CP05T3037 | CP05T4010 | RCC-M 2 | QA1 | 1-1/2"x1/2" | Φ48.3x21.3 | 个 |  | kg |  | 黄哲+20240109+2016BW25A220240002
SPR03874 | REDU | CONC.REDUCER | 非标同心大小头 | 7.14mmx5.56mm | FO | BW | 20 | CP05T3037 | CP05T4010 | RCC-M 2 | QA1 | 1-1/2"x3/4" | Φ48.3x26.7 | 个 |  | kg |  | 黄哲+20240109+2016BW25A220240002
SPR03875 | REDU | CONC.REDUCER | 非标同心大小头 | 7.14mmx6.35mm | FO | BW | 20 | CP05T3037 | CP05T4010 | RCC-M 2 | QA1 | 1-1/2"x1" | Φ48.3x33.4 | 个 |  | kg |  | 黄哲+20240109+2016BW25A220240002
SPR03876 | REDU | CONC.REDUCER | 非标同心大小头 | 8.74mmx4.78mm | FO | BW | 20 | CP05T3037 | CP05T4010 | RCC-M 2 | QA1 | 2"x1/2" | Φ60.3x21.3 | 个 |  | kg |  | 黄哲+20240109+2016BW25A220240002
SPR03877 | REDU | CONC.REDUCER | 非标同心大小头 | 8.74mmx5.56mm | FO | BW | 20 | CP05T3037 | CP05T4010 | RCC-M 2 | QA1 | 2"x3/4" | Φ60.3x26.7 | 个 |  | kg |  | 黄哲+20240109+2016BW25A220240002
SPR03878 | REDU | CONC.REDUCER | 非标同心大小头 | 8.74mmx6.35mm | FO | BW | 20 | CP05T3037 | CP05T4010 | RCC-M 2 | QA1 | 2"x1" | Φ60.3x33.4 | 个 |  | kg |  | 黄哲+20240109+2016BW25A220240002
SPR03879 | REDU | CONC.REDUCER | 非标同心大小头 | 8.74mmx6.35mm | FO | BW | 20 | CP05T3037 | CP05T4010 | RCC-M 2 | QA1 | 2"x1-1/4" | Φ60.3x42.2 | 个 |  | kg |  | 黄哲+20240109+2016BW25A220240002
SPR03880 | REDU | CONC.REDUCER | 非标同心大小头 | 8.74mmx7.14mm | FO | BW | 20 | CP05T3037 | CP05T4010 | RCC-M 2 | QA1 | 2"x1-1/2" | Φ60.3x48.3 | 个 |  | kg |  | 黄哲+20240109+2016BW25A220240002
SPR03881 | REDU | CONC.REDUCER | 非标同心大小头 | 4.78mmx3.02mm | FO | BW | 022Cr19Ni10 | CP05T3038 | CP05T4010 | RCC-M 2 | QA1 | 1/2"x1/4" | Φ21.3x13.7 | 个 |  | kg |  | 黄哲+20240109+2016BW25A220240002
SPR03882 | REDU | CONC.REDUCER | 非标同心大小头 | 5.56mmx3.02mm | FO | BW | 022Cr19Ni10 | CP05T3038 | CP05T4010 | RCC-M 2 | QA1 | 3/4"x1/4" | Φ26.7x13.7 | 个 |  | kg |  | 黄哲+20240109+2016BW25A220240002
SPR03883 | REDU | CONC.REDUCER | 非标同心大小头 | 6.35mmx3.02mm | FO | BW | 022Cr19Ni10 | CP05T3038 | CP05T4010 | RCC-M 2 | QA1 | 1"x1/4" | Φ33.4x13.7 | 个 |  | kg |  | 黄哲+20240109+2016BW25A220240002
SPR03884 | REDU | CONC.REDUCER | 非标同心大小头 | 5.56mmx4.78mm | FO | BW | 022Cr19Ni10 | CP05T3038 | CP05T4010 | RCC-M 2 | QA1 | 3/4"x1/2" | Φ26.7x21.3 | 个 |  | kg |  | 黄哲+20240109+2016BW25A220240002
SPR03885 | REDU | CONC.REDUCER | 非标同心大小头 | 6.35mmx4.78mm | FO | BW | 022Cr19Ni10 | CP05T3038 | CP05T4010 | RCC-M 2 | QA1 | 1"x1/2" | Φ33.4x21.3 | 个 |  | kg |  | 黄哲+20240109+2016BW25A220240002
SPR03886 | REDU | CONC.REDUCER | 非标同心大小头 | 6.35mmx5.56mm | FO | BW | 022Cr19Ni10 | CP05T3038 | CP05T4010 | RCC-M 2 | QA1 | 1"x3/4" | Φ33.4x26.7 | 个 |  | kg |  | 黄哲+20240109+2016BW25A220240002
SPR03887 | REDU | CONC.REDUCER | 非标同心大小头 | 6.35mmx5.56mm | FO | BW | 022Cr19Ni10 | CP05T3038 | CP05T4010 | RCC-M 2 | QA1 | 1-1/4"x3/4" | Φ42.2x26.7 | 个 |  | kg |  | 黄哲+20240109+2016BW25A220240002
SPR03888 | REDU | CONC.REDUCER | 非标同心大小头 | 7.14mmx4.78mm | FO | BW | 022Cr19Ni10 | CP05T3038 | CP05T4010 | RCC-M 2 | QA1 | 1-1/2"x1/2" | Φ48.3x21.3 | 个 |  | kg |  | 黄哲+20240109+2016BW25A220240002
SPR03889 | REDU | CONC.REDUCER | 非标同心大小头 | 7.14mmx5.56mm | FO | BW | 022Cr19Ni10 | CP05T3038 | CP05T4010 | RCC-M 2 | QA1 | 1-1/2"x3/4" | Φ48.3x26.7 | 个 |  | kg |  | 黄哲+20240109+2016BW25A220240002
SPR03890 | REDU | CONC.REDUCER | 非标同心大小头 | 7.14mmx6.35mm | FO | BW | 022Cr19Ni10 | CP05T3038 | CP05T4010 | RCC-M 2 | QA1 | 1-1/2"x1" | Φ48.3x33.4 | 个 |  | kg |  | 黄哲+20240109+2016BW25A220240002
SPR03891 | REDU | CONC.REDUCER | 非标同心大小头 | 8.74mmx4.78mm | FO | BW | 022Cr19Ni10 | CP05T3038 | CP05T4010 | RCC-M 2 | QA1 | 2"x1/2" | Φ60.3x21.3 | 个 |  | kg |  | 黄哲+20240109+2016BW25A220240002
SPR03892 | REDU | CONC.REDUCER | 非标同心大小头 | 8.74mmx5.56mm | FO | BW | 022Cr19Ni10 | CP05T3038 | CP05T4010 | RCC-M 2 | QA1 | 2"x3/4" | Φ60.3x26.7 | 个 |  | kg |  | 黄哲+20240109+2016BW25A220240002
SPR03893 | REDU | CONC.REDUCER | 非标同心大小头 | 8.74mmx6.35mm | FO | BW | 022Cr19Ni10 | CP05T3038 | CP05T4010 | RCC-M 2 | QA1 | 2"x1" | Φ60.3x33.4 | 个 |  | kg |  | 黄哲+20240109+2016BW25A220240002
SPR03894 | REDU | CONC.REDUCER | 非标同心大小头 | 8.74mmx6.35mm | FO | BW | 022Cr19Ni10 | CP05T3038 | CP05T4010 | RCC-M 2 | QA1 | 2"x1-1/4" | Φ60.3x42.2 | 个 |  | kg |  | 黄哲+20240109+2016BW25A220240002
SPR03895 | REDU | CONC.REDUCER | 非标同心大小头 | 8.74mmx7.14mm | FO | BW | 022Cr19Ni10 | CP05T3038 | CP05T4010 | RCC-M 2 | QA1 | 2"x1-1/2" | Φ60.3x48.3 | 个 |  | kg |  | 黄哲+20240109+2016BW25A220240002
SPK00675 | CAP | NOZZLE | 高速水雾喷头 K=32 | 1.6MPa |  | FIL |  |  | 美国威景公司 | NA | QA3 | 1/2" |  | 个 |  | Kg | 喷射角120° | 宋江波+20240322+